## Rekapitulace stavby
2012 |  | List obsahuje: |  |  |  |  | 1) Souhrnný list stavby |  |  |  | 2) Rekapitulace objektů | [16 empty] | 2.0 | ZAMOK |  |  |  |  | False | False
| optimalizováno pro tisk sestav ve formátu A4 - na výšku | [17 empty] | >> skryté sloupce << | [13 empty] | 0,01 | 21
[33 empty] | 0,01 | 15
| SOUHRNNÝ LIST STAVBY | [18 empty] | v --- níže se nacházejí doplnkové a pomocné údaje k sestavám --- v | [11 empty] | Návod na vyplnění | 0,001
|  | Kód: |  |  |  |  | Byt | [24 empty] | Měnit lze pouze buňky se žlutým podbarvením! 1) na prvním listu Rekapitulace stavby vyplňte v sestavě a) Souhrnný list - údaje o Zhotoviteli (přenesou se do ostatních sestav i v jiných listech) b) Rekapitulace objektů - potřebné Ostatní náklady 2) na vybraných listech vyplňte v sestavě a) Krycí list - údaje o Zhotoviteli, pokud se liší od údajů o Zhotoviteli na Souhrnném listu (údaje se přenesou do ostatních sestav v daném listu) b) Rekapitulace rozpočtu - potřebné Ostatní náklady c) Celkové náklady za stavbu - ceny u položek - množství, pokud má žluté podbarvení - a v případe potřeby poznámku (ta je v skrytém sloupci) | 0,01
|  | Stavba: |  |  |  |  | Stavební úpravy bytu - Žufanova 1098, byt č. 16 | [25 empty] | 0,01
|  | JKSO: | [13 empty] | CC-CZ: | [16 empty] | 0,01
|  | Místo: |  |  |  |  | Žufanova 1098 , Praha 17 Řepy | [8 empty] | Datum: |  | 18. 1. 2018 | [14 empty] | 0,01
0,01
|  | Objednatel: | [13 empty] | IČ: | [16 empty] | 0,01
|  |  | Městská část Praha 17, Žalanského 291, 16300 | [12 empty] | DIČ: | [16 empty] | 0,01
0,01
|  | Zhotovitel: | [13 empty] | IČ: |  | Vyplň údaj | [14 empty] | 0,01
|  |  | Vyplň údaj | [12 empty] | DIČ: |  | Vyplň údaj | [14 empty] | 0,01
False
|  | Projektant: | [13 empty] | IČ: | [16 empty] | False
|  |  | Ing. arch. Lenka David | [12 empty] | DIČ: | [16 empty] | True
0,01
|  | Zpracovatel: | [13 empty] | IČ: | [16 empty] | 0,01
|  |  | Lenka Jandová | [12 empty] | DIČ:
Poznámka:
|  | Náklady z rozpočtů | [13 empty] | 0
|  | Ostatní náklady ze souhrnného listu | [13 empty] | 0
|  | Cena bez DPH | [13 empty] | 0
|  | DPH |  | základní |  |  |  | 21% |  | ze | 0 |  |  |  |  | 0
|  |  |  | snížená |  |  |  | 15% |  | ze | 0 |  |  |  |  | 0
|  |  |  | zákl. přenesená |  |  |  | 21% |  | ze | 0 |  |  |  |  | 0
|  |  |  | sníž. přenesená |  |  |  | 15% |  | ze | 0 |  |  |  |  | 0
|  |  |  | nulová |  |  |  | 0% |  | ze | 0 |  |  |  |  | 0
|  | Cena s DPH | [7 empty] | v |  | CZK |  |  |  | 0
|  | Projektant | [10 empty] | Zpracovatel
|  | Datum a podpis: | [6 empty] | Razítko |  |  |  | Datum a podpis: |  |  |  | Razítko
|  | Objednavatel | [10 empty] | Zhotovitel
|  | Datum a podpis: | [6 empty] | Razítko |  |  |  | Datum a podpis: |  |  |  | Razítko
REKAPITULACE OBJEKTŮ STAVBY
| Kód: | [6 empty] | Byt
| Stavba: | [6 empty] | Stavební úpravy bytu - Žufanova 1098, byt č. 16
| Místo: | [6 empty] | Žufanova 1098 , Praha 17 Řepy | [6 empty] | Datum: |  | 18. 1. 2018
| Objednatel: | [6 empty] | Městská část Praha 17, Žalanského 291, 16300 | [6 empty] | Projektant: |  | Ing. arch. Lenka David |  |  | Informatívní údaje z listů zakázek
| Zhotovitel: | [13 empty] | Zpracovatel: |  | Lenka Jandová
| Kód |  |  |  | Objekt | [8 empty] | Cena bez DPH [CZK] |  |  |  | Cena s DPH [CZK] |  | z toho Ostat. náklady [CZK] | DPH [CZK] | Normohodiny [h] | DPH základní [CZK] | DPH snížená [CZK] | DPH základní přenesená [CZK] | DPH snížená přenesená [CZK] | Základna DPH základní | Základna DPH snížená | Základna DPH zákl. přenesená | Základna DPH sníž. přenesená | Základna DPH nulová
| 1) Náklady z rozpočtů | [12 empty] | 0 |  |  |  | 0 |  | 0 | 0 | 0 | 0 | 0 | 0 | 0 | 0 | 0 | 0 | 0 | 0 |  | D | 0 |  | IMPORT | {fee3ab7d-10f1-4273-828d-fc1776f82b66} | {00000000-0000-0000-0000-000000000000}
/ |  | Byt |  |  |  | Stavební úpravy bytu - Žufanova 1098, byt č. 16 | [7 empty] | 0 |  |  |  | 0 |  | 0 | 0 | 0 | 0 | 0 | 0 | 0 | 0 | 0 | 0 | 0 | 0 |  |  | 1 | ###NOINSERT### | IMPORT | {fee3ab7d-10f1-4273-828d-fc1776f82b66} | {00000000-0000-0000-0000-000000000000}
| 2) Ostatní náklady ze souhrnného listu | [12 empty] | 0 |  |  |  | 0 |  | Procent. zadání [% nákladů rozpočtu] | Zařazení nákladů | DPH | DPH [CZK]
|  | Ostatní náklady | [11 empty] | 0 |  |  |  | 0 |  | 0% | stavební čast | základní | 0 | [12 empty] | OSTATNENAKLADY |  |  | 0 | 0 | 0 | 0 | 0 | 0 | 0 | 0 | 0 | 0 | 1 | 1 | x
|  | Vyplň vlastní | [11 empty] | 0 |  |  |  | 0 |  | 0% | stavební čast | základní | 0 | [12 empty] | OSTATNENAKLADYVLASTNE |  |  | 0 | 0 | 0 | 0 | 0 | 0 | 0 | 0 | 0 | 0 | 1 | 1
|  | Vyplň vlastní | [11 empty] | 0 |  |  |  | 0 |  | 0% | stavební čast | základní | 0 | [12 empty] | OSTATNENAKLADYVLASTNE |  |  | 0 | 0 | 0 | 0 | 0 | 0 | 0 | 0 | 0 | 0 | 1 | 1
|  | Vyplň vlastní | [11 empty] | 0 |  |  |  | 0 |  | 0% | stavební čast | základní | 0 | [12 empty] | OSTATNENAKLADYVLASTNE |  |  | 0 | 0 | 0 | 0 | 0 | 0 | 0 | 0 | 0 | 0 | 1 | 1
| Celkové náklady za stavbu 1) + 2) | [12 empty] | 0 |  |  |  | 0

## Byt - Stavební úpravy byt...
| List obsahuje: |  | 1) Krycí list rozpočtu |  | 2) Rekapitulace rozpočtu |  |  | 3) Rozpočet |  |  | Zpět na list: | Rekapitulace stavby
optimalizováno pro tisk sestav ve formátu A4 - na výšku | [11 empty] | >> skryté sloupce << | [9 empty] | {fee3ab7d-10f1-4273-828d-fc1776f82b66}
1
KRYCÍ LIST ROZPOČTU | [12 empty] | v --- níže se nacházejí doplnkové a pomocné údaje k sestavám --- v | [8 empty] | False
| Stavba: |  | Stavební úpravy bytu - Žufanova 1098, byt č. 16
| JKSO: | [7 empty] | CC-CZ:
| Místo: |  | Žufanova 1098 , Praha 17 Řepy | [5 empty] | Datum: |  | 18. 1. 2018
| Objednatel: | [7 empty] | IČ:
|  | Městská část Praha 17, Žalanského 291, 16300 | [6 empty] | DIČ:
| Zhotovitel: | [7 empty] | IČ: |  | Vyplň údaj
|  | Vyplň údaj | [6 empty] | DIČ: |  | Vyplň údaj
| Projektant: | [7 empty] | IČ:
|  | Ing. arch. Lenka David | [6 empty] | DIČ:
| Zpracovatel: | [7 empty] | IČ:
|  | Lenka Jandová | [6 empty] | DIČ:
Poznámka:
| Náklady z rozpočtu | [7 empty] | 0
| Ostatní náklady | [7 empty] | 0
| Cena bez DPH | [7 empty] | 0
| DPH | základní | 21% | ze | 0 |  |  |  | 0
|  | snížená | 15% | ze | 0 |  |  |  | 0
|  | zákl. přenesená | 21% | ze | 0 |  |  |  | 0
|  | sníž. přenesená | 15% | ze | 0 |  |  |  | 0
|  | nulová | 0% | ze | 0 |  |  |  | 0
| Cena s DPH |  |  | v | CZK |  |  | 0
| Projektant |  |  |  |  | Zpracovatel
| Datum a podpis: |  |  | Razítko |  | Datum a podpis: |  |  |  | Razítko
| Objednavatel |  |  |  |  | Zhotovitel
| Datum a podpis: |  |  | Razítko |  | Datum a podpis: |  |  |  | Razítko
REKAPITULACE ROZPOČTU
Stavba: |  |  | Stavební úpravy bytu - Žufanova 1098, byt č. 16
Místo: |  |  | Žufanova 1098 , Praha 17 Řepy |  |  |  | Datum: |  | 18. 1. 2018
Objednatel: |  |  | Městská část Praha 17, Žalanského 291, 16300 |  |  |  | Projektant: |  | Ing. arch. Lenka David
Zhotovitel: |  |  | Vyplň údaj |  |  |  | Zpracovatel: |  | Lenka Jandová
Kód - Popis | [9 empty] | Cena celkem [CZK]
1) Náklady z rozpočtu | [9 empty] | 0 | [12 empty] | -1
| HSV - Práce a dodávky HSV | [8 empty] | 0
| 3 - Svislé a kompletní konstrukce | [8 empty] | 0
| 4 - Vodorovné konstrukce | [8 empty] | 0
| 6 - Úpravy povrchů, podlahy a osazování výplní | [8 empty] | 0
| 9 - Ostatní konstrukce a práce-bourání | [8 empty] | 0
| 99 - Přesun hmot | [8 empty] | 0
| PSV - Práce a dodávky PSV | [8 empty] | 0
| 711 - Izolace proti vodě, vlhkosti a plynům | [8 empty] | 0
| 713 - Izolace tepelné | [8 empty] | 0
| 721 - Zdravotechnika - vnitřní kanalizace | [8 empty] | 0
| 722 - Zdravotechnika - vnitřní vodovod | [8 empty] | 0
| 725 - Zdravotechnika - zařizovací předměty | [8 empty] | 0
| 763 - Konstrukce suché výstavby | [8 empty] | 0
| 766 - Konstrukce truhlářské | [8 empty] | 0
| 771 - Podlahy z dlaždic | [8 empty] | 0
| 775 - Podlahy skládané (parkety, vlysy, lamely aj.) | [8 empty] | 0
| 776 - Podlahy povlakové | [8 empty] | 0
| 781 - Dokončovací práce - obklady keramické | [8 empty] | 0
| 783 - Dokončovací práce - nátěry | [8 empty] | 0
| 784 - Dokončovací práce - malby | [8 empty] | 0
| 786 - Dokončovací práce - čalounické úpravy | [8 empty] | 0
| M - Práce a dodávky M | [8 empty] | 0
| 21-M - Elektromontáže (montáž vč. dodávky) | [8 empty] | 0
| 24-M - Montáže vzduchotechnických zařízení | [8 empty] | 0
2) Ostatní náklady | [9 empty] | 0 |  |  |  | DPH
| Zařízení staveniště | [8 empty] | 0 |  |  |  | snížená | [12 empty] | VRN | 0 | 0 | 0 | 0 | 0 | 2
| Projektové práce | [8 empty] | 0 |  |  |  | snížená | [12 empty] | VRN | 0 | 0 | 0 | 0 | 0 | 2
| Územní vlivy | [8 empty] | 0 |  |  |  | snížená | [12 empty] | VRN | 0 | 0 | 0 | 0 | 0 | 2
| Provozní vlivy | [8 empty] | 0 |  |  |  | snížená | [12 empty] | VRN | 0 | 0 | 0 | 0 | 0 | 2
| Jiné VRN | [8 empty] | 0 |  |  |  | snížená | [12 empty] | VRN | 0 | 0 | 0 | 0 | 0 | 2
| Kompletační činnost | [8 empty] | 0 |  |  |  | snížená | [12 empty] | KOMPLETACNA | 0 | 0 | 0 | 0 | 0 | 2
Celkové náklady za stavbu 1) + 2) | [7 empty] | 0
ROZPOČET
Stavba: |  |  | Stavební úpravy bytu - Žufanova 1098, byt č. 16
Místo: |  |  | Žufanova 1098 , Praha 17 Řepy |  |  |  | Datum: |  | 18. 1. 2018
Objednatel: |  |  | Městská část Praha 17, Žalanského 291, 16300 |  |  |  | Projektant: |  | Ing. arch. Lenka David
Zhotovitel: |  |  | Vyplň údaj |  |  |  | Zpracovatel: |  | Lenka Jandová
PČ | Typ | Kód | Popis |  |  | MJ | Množství | J.cena [CZK] |  | Cena celkem [CZK] |  |  | Poznámka | DPH | J. Nh [h] | Nh celkem [h] | J. hmotnost [t] | Hmotnost celkem [t] | J. suť [t] | Suť Celkem [t]
Náklady z rozpočtu | [9 empty] | 0 | [5 empty] | 0 |  | 5.5175 |  | 5.9486 |  | D | -1 | [10 empty] | 0
| HSV - Práce a dodávky HSV | [8 empty] | 0 | [5 empty] | 0 |  | 4.339 |  | 5.9176 | 1 | D | 0 |  |  |  | ROZPOCET | [6 empty] | 0
| 3 - Svislé a kompletní konstrukce | [8 empty] | 0 | [5 empty] | 0 |  | 1.0505 |  | 0 | 1 | D | 1 |  |  |  | ROZPOCET | [6 empty] | 0
1 | K | 317142221 | Překlady nenosné přímé z pórobetonu Ytong v příčkách tl 100 mm pro světlost otvoru do 1010 mm |  |  | kus | 2 | 0 |  | 0 |  |  |  | snížená |  | 0 | 0.02684 | 0.05368 | 0 | 0 | 4 | K | 2 |  |  |  | ROZPOCET | 0 | 0 | 0 | 0 | 0 | 2 | 0 | 4 | -611461653
2 | K | 342272323 | Příčky tl 100 mm z pórobetonových přesných hladkých příčkovek objemové hmotnosti 500 kg/m3 |  |  | m2 | 14.24 | 0 |  | 0 |  |  |  | snížená |  | 0 | 0.06982 | 0.99424 | 0 | 0 | 4 | K | 2 |  |  |  | ROZPOCET | 0 | 0 | 0 | 0 | 0 | 2 | 0 | 4 | 1404177646
|  |  | (2,35+2,3+1,75)*2,6-0,6*2*2 |  |  |  | 14.24 | [14 empty] | VV | 2 | 2 | True | 1 | ROZPOCET
3 | K | 342291111 | Ukotvení příček montážní polyuretanovou pěnou tl příčky do 100 mm |  |  | m | 6.32 | 0 |  | 0 |  |  |  | snížená |  | 0 | 8e-05 | 0.0005056 | 0 | 0 | 4 | K | 2 |  |  |  | ROZPOCET | 0 | 0 | 0 | 0 | 0 | 2 | 0 | 4 | -1118269245
|  |  | " ke stropu" | [18 empty] | VV | 2 | 1 | True | 0 | ROZPOCET
|  |  | 2,3+2,25+1,77 |  |  |  | 6.32 | [14 empty] | VV | 2 | 2 | True | 1 | ROZPOCET
4 | K | 342291131 | Ukotvení příček k betonovým konstrukcím plochými kotvami |  |  | m | 10.4 | 0 |  | 0 |  |  |  | snížená |  | 0 | 0.0002 | 0.00208 | 0 | 0 | 4 | K | 2 |  |  |  | ROZPOCET | 0 | 0 | 0 | 0 | 0 | 2 | 0 | 4 | -1529236227
|  |  | 2,6*4 |  |  |  | 10.4 | [14 empty] | VV | 2 | 2 | True | 1 | ROZPOCET
| 4 - Vodorovné konstrukce | [8 empty] | 0 | [5 empty] | 0 |  | 0.0394 |  | 0 | 1 | D | 1 |  |  |  | ROZPOCET | [6 empty] | 0
5 | K | 411386611 | Zabetonování prostupů v instalačních šachtách ze suchých směsí pl do 0,09 m2 ve stropech |  |  | kus | 2 | 0 |  | 0 |  |  |  | snížená |  | 0 | 0.0197 | 0.0394 | 0 | 0 | 4 | K | 2 |  |  |  | ROZPOCET | 0 | 0 | 0 | 0 | 0 | 2 | 0 | 4 | 338001602
| 6 - Úpravy povrchů, podlahy a osazování výplní | [8 empty] | 0 | [5 empty] | 0 |  | 3.2474 |  | 0 | 1 | D | 1 |  |  |  | ROZPOCET | [6 empty] | 0
6 | K | 611311131 | Potažení vnitřních rovných stropů vápenným štukem tloušťky do 3 mm |  |  | m2 | 39.2 | 0 |  | 0 |  |  |  | snížená |  | 0 | 0.003 | 0.1176 | 0 | 0 | 4 | K | 2 |  |  |  | ROZPOCET | 0 | 0 | 0 | 0 | 0 | 2 | 0 | 4 | 564067348
|  |  | 42,8-3,6 |  |  |  | 39.2 | [14 empty] | VV | 2 | 2 | True | 1 | ROZPOCET
7 | K | 611321141 | Vápenocementová omítka štuková dvouvrstvá vnitřních stropů rovných nanášená ručně |  |  | m2 | 3.6 | 0 |  | 0 |  |  |  | snížená |  | 0 | 0.01838 | 0.066168 | 0 | 0 | 4 | K | 2 |  |  |  | ROZPOCET | 0 | 0 | 0 | 0 | 0 | 2 | 0 | 4 | -978295808
|  |  | 2,4+1,2 |  |  |  | 3.6 | [14 empty] | VV | 2 | 2 | True | 1 | ROZPOCET
8 | K | 611325411 | Oprava vnitřní vápenocementové hladké omítky stropů v rozsahu plochy do 10% |  |  | m2 | 39.2 | 0 |  | 0 |  |  |  | snížená |  | 0 | 0.0051 | 0.19992 | 0 | 0 | 4 | K | 2 |  |  |  | ROZPOCET | 0 | 0 | 0 | 0 | 0 | 2 | 0 | 4 | -663537842
|  |  | 39,2 |  |  |  | 39.2 | [14 empty] | VV | 2 | 2 | True | 1 | ROZPOCET
9 | K | 612142001 | Potažení vnitřních stěn sklovláknitým pletivem vtlačeným do tenkovrstvé hmoty |  |  | m2 | 15.776 | 0 |  | 0 |  |  |  | snížená |  | 0 | 0.00489 | 0.077145 | 0 | 0 | 4 | K | 2 |  |  |  | ROZPOCET | 0 | 0 | 0 | 0 | 0 | 2 | 0 | 4 | 1372841577
|  |  | (2,3+2,36)*2,6-0,6*2*2 |  |  |  | 9.716 | [14 empty] | VV | 2 | 2 | True | 0 | ROZPOCET
|  |  | (1,75*2+1,25*2+1,1*2+0,95*2)*0,6 "nad obkladem |  |  |  | 6.06 | [14 empty] | VV | 2 | 2 | True | 0 | ROZPOCET
|  |  | Součet |  |  |  | 15.776 | [14 empty] | VV | 2 | 4 | True | 1 | ROZPOCET
10 | K | 612311131 | Potažení vnitřních stěn vápenným štukem tloušťky do 3 mm |  |  | m2 | 125.965 | 0 |  | 0 |  |  |  | snížená |  | 0 | 0.003 | 0.37789 | 0 | 0 | 4 | K | 2 |  |  |  | ROZPOCET | 0 | 0 | 0 | 0 | 0 | 2 | 0 | 4 | 1746025366
|  |  | 15,776+110,189 |  |  |  | 125.965 | [14 empty] | VV | 2 | 2 | True | 1 | ROZPOCET
11 | K | 612325412 | Oprava vnitřní vápenocementové hladké omítky stěn v rozsahu plochy do 30% |  |  | m2 | 110.189 | 0 |  | 0 |  |  |  | snížená |  | 0 | 0.0156 | 1.7189 | 0 | 0 | 4 | K | 2 |  |  |  | ROZPOCET | 0 | 0 | 0 | 0 | 0 | 2 | 0 | 4 | 1490399461
|  |  | (2,6+3,59+1,2+0,825+1,78)*2,6-(0,8*2*2) |  |  |  | 22.787 | [14 empty] | VV | 2 | 2 | True | 0 | ROZPOCET
|  |  | (2,6*2+4,06*2)*2,6-(1,8*1,55+0,8*2) |  |  |  | 30.242 | [14 empty] | VV | 2 | 2 | True | 0 | ROZPOCET
|  |  | (3,15*2+7,7*2+0,05+0,7)*2,6-(0,8*2+1,8*1,55) |  |  |  | 53.98 | [14 empty] | VV | 2 | 2 | True | 0 | ROZPOCET
|  |  | (1,75+1,1)*0,6 |  |  |  | 1.71 | [14 empty] | VV | 2 | 2 | True | 0 | ROZPOCET
|  |  | (1,8*2+1,55*4)*0,15 |  |  |  | 1.47 | [14 empty] | VV | 2 | 2 | True | 0 | ROZPOCET
|  |  | Součet |  |  |  | 110.189 | [14 empty] | VV | 2 | 4 | True | 1 | ROZPOCET
12 | K | 632451031 | Vyrovnávací potěr tl do 20 mm provedený v ploše |  |  | m2 | 3.6 | 0 |  | 0 |  |  |  | snížená |  | 0 | 0.04984 | 0.17942 | 0 | 0 | 4 | K | 2 |  |  |  | ROZPOCET | 0 | 0 | 0 | 0 | 0 | 2 | 0 | 4 | 1640652303
|  |  | 2,4+1,2 |  |  |  | 3.6 | [14 empty] | VV | 2 | 2 | True | 1 | ROZPOCET
13 | K | 642942111 | Osazování zárubní nebo rámů dveřních kovových do 2,5 m2 na MC |  |  | kus | 2 | 0 |  | 0 |  |  |  | snížená |  | 0 | 0.01698 | 0.03396 | 0 | 0 | 4 | K | 2 |  |  |  | ROZPOCET | 0 | 0 | 0 | 0 | 0 | 2 | 0 | 4 | -1032683677
14 | M | 553313460 | zárubeň ocelová pro porobeton YH 100 600 L/P |  |  | kus | 2 | 0 |  | 0 |  |  |  | snížená |  | 0 | 0.01201 | 0.02402 | 0 | 0 | 8 | M | 2 |  |  |  | ROZPOCET | 0 | 0 | 0 | 0 | 0 | 2 | 0 | 4 | 1159572462
15 | K | 642945111 | Osazování protipožárních nebo protiplynových zárubní dveří jednokřídlových do 2,5 m2 |  |  | kus | 1 | 0 |  | 0 |  |  |  | snížená |  | 0 | 0.4417 | 0.4417 | 0 | 0 | 4 | K | 2 |  |  |  | ROZPOCET | 0 | 0 | 0 | 0 | 0 | 2 | 0 | 4 | 48758764
16 | M | 553311041 | zárubeň ocelová pro dveře protipožární 800 L/P |  |  | kus | 1 | 0 |  | 0 |  |  |  | snížená |  | 0 | 0.0106 | 0.0106 | 0 | 0 | 8 | M | 2 |  |  |  | ROZPOCET | 0 | 0 | 0 | 0 | 0 | 2 | 0 | 4 | -1509336812
17 | K | 644941119 | Montáž a dodávka instalačních dvířek 800x800 mm |  |  | kus | 1 | 0 |  | 0 |  |  |  | snížená |  | 0 | 0 | 0 | 0 | 0 | 4 | K | 2 |  |  |  | ROZPOCET | 0 | 0 | 0 | 0 | 0 | 2 | 0 | 4 | -1698835072
| 9 - Ostatní konstrukce a práce-bourání | [8 empty] | 0 | [5 empty] | 0 |  | 0.001714 |  | 5.9176 | 1 | D | 1 |  |  |  | ROZPOCET | [6 empty] | 0
18 | K | 725110811 | Demontáž klozetů splachovací s nádrží |  |  | soubor | 1 | 0 |  | 0 |  |  |  | snížená |  | 0 | 0 | 0 | 0.01933 | 0.01933 | 16 | K | 2 |  |  |  | ROZPOCET | 0 | 0 | 0 | 0 | 0 | 2 | 0 | 16 | 719031260
19 | K | 725210821 | Demontáž umyvadel bez výtokových armatur |  |  | soubor | 1 | 0 |  | 0 |  |  |  | snížená |  | 0 | 0 | 0 | 0.01946 | 0.01946 | 16 | K | 2 |  |  |  | ROZPOCET | 0 | 0 | 0 | 0 | 0 | 2 | 0 | 16 | -1887537492
20 | K | 725220832 | Demontáž vaniček |  |  | soubor | 1 | 0 |  | 0 |  |  |  | snížená |  | 0 | 0 | 0 | 0.0951 | 0.0951 | 16 | K | 2 |  |  |  | ROZPOCET | 0 | 0 | 0 | 0 | 0 | 2 | 0 | 16 | -477122680
21 | K | 725310823 | Demontáž dřez jednoduchý vestavěný v kuchyňských sestavách bez výtokových armatur |  |  | soubor | 1 | 0 |  | 0 |  |  |  | snížená |  | 0 | 0 | 0 | 0.0092 | 0.0092 | 16 | K | 2 |  |  |  | ROZPOCET | 0 | 0 | 0 | 0 | 0 | 2 | 0 | 16 | 636536848
22 | K | 725820801 | Demontáž baterie nástěnné do G 3 / 4 |  |  | soubor | 2 | 0 |  | 0 |  |  |  | snížená |  | 0 | 0 | 0 | 0.00156 | 0.00312 | 16 | K | 2 |  |  |  | ROZPOCET | 0 | 0 | 0 | 0 | 0 | 2 | 0 | 16 | -1711917901
23 | K | 725840850 | Demontáž baterie vanové |  |  | kus | 1 | 0 |  | 0 |  |  |  | snížená |  | 0 | 0 | 0 | 0.00225 | 0.00225 | 16 | K | 2 |  |  |  | ROZPOCET | 0 | 0 | 0 | 0 | 0 | 2 | 0 | 16 | -1736490957
24 | K | 763251812 | Demontáž podlah bytového jádra |  |  | m2 | 3.83 | 0 |  | 0 |  |  |  | snížená |  | 0 | 0 | 0 | 0.039 | 0.14937 | 16 | K | 2 |  |  |  | ROZPOCET | 0 | 0 | 0 | 0 | 0 | 2 | 0 | 16 | -123384319
|  |  | 1,9*2,3-0,6*0,9 |  |  |  | 3.83 | [14 empty] | VV | 2 | 2 | True | 1 | ROZPOCET
25 | K | 766691914 | Vyvěšení nebo zavěšení dřevěných křídel dveří pl do 2 m2 |  |  | kus | 5 | 0 |  | 0 |  |  |  | snížená |  | 0 | 0 | 0 | 0.024 | 0.12 | 16 | K | 2 |  |  |  | ROZPOCET | 0 | 0 | 0 | 0 | 0 | 2 | 0 | 16 | -1181787875
26 | K | 766812840 | Demontáž kuchyňských linek dřevěných nebo kovových délky do 2,1 m |  |  | kus | 1 | 0 |  | 0 |  |  |  | snížená |  | 0 | 0 | 0 | 0.174 | 0.174 | 16 | K | 2 |  |  |  | ROZPOCET | 0 | 0 | 0 | 0 | 0 | 2 | 0 | 16 | 380639812
27 | K | 766825811 | Demontáž truhlářských vestavěných skříní jednokřídlových |  |  | kus | 2 | 0 |  | 0 |  |  |  | snížená |  | 0 | 0 | 0 | 0.0881 | 0.1762 | 16 | K | 2 |  |  |  | ROZPOCET | 0 | 0 | 0 | 0 | 0 | 2 | 0 | 16 | -269963754
28 | K | 776401800 | Odstranění soklíků a lišt pryžových nebo plastových |  |  | m | 53.92 | 0 |  | 0 |  |  |  | snížená |  | 0 | 0 | 0 | 0 | 0 | 16 | K | 2 |  |  |  | ROZPOCET | 0 | 0 | 0 | 0 | 0 | 2 | 0 | 16 | -1588683571
|  |  | (2,6*2+3,56*2)-(0,8*3+0,6*2) |  |  |  | 8.72 | [14 empty] | VV | 2 | 2 | True | 0 | ROZPOCET
|  |  | (2,6*2+4,2*2)-0,8 |  |  |  | 12.8 | [14 empty] | VV | 2 | 2 | True | 0 | ROZPOCET
|  |  | (7,7*2+3,15*2+0,7*2)-0,8 |  |  |  | 22.3 | [14 empty] | VV | 2 | 2 | True | 0 | ROZPOCET
|  |  | (1,1*2+0,95*2+1,75*2+1,25*2) |  |  |  | 10.1 | [14 empty] | VV | 2 | 2 | True | 0 | ROZPOCET
|  |  | Součet |  |  |  | 53.92 | [14 empty] | VV | 2 | 4 | True | 1 | ROZPOCET
29 | K | 776201811 | Demontáž lepených povlakových podlah bez podložky ručně |  |  | m2 | 39.2 | 0 |  | 0 |  |  |  | snížená |  | 0 | 0 | 0 | 0.0025 | 0.098 | 16 | K | 2 |  |  |  | ROZPOCET | 0 | 0 | 0 | 0 | 0 | 2 | 0 | 16 | -1870057371
|  |  | 7+10,5+16,8+4,9 |  |  |  | 39.2 | [14 empty] | VV | 2 | 2 | True | 1 | ROZPOCET
30 | K | 776991821 | Odstranění lepidla ručně z podlah |  |  | m2 | 39.2 | 0 |  | 0 |  |  |  | snížená |  | 0 | 0 | 0 | 0 | 0 | 16 | K | 2 |  |  |  | ROZPOCET | 0 | 0 | 0 | 0 | 0 | 2 | 0 | 16 | -1030873108
31 | K | 952901111 | Vyčištění budov bytové a občanské výstavby při výšce podlaží do 4 m |  |  | m2 | 42.85 | 0 |  | 0 |  |  |  | snížená |  | 0 | 4e-05 | 0.001714 | 0 | 0 | 4 | K | 2 |  |  |  | ROZPOCET | 0 | 0 | 0 | 0 | 0 | 2 | 0 | 4 | 216796259
32 | K | 962084131 | Bourání příček deskových umakartových tl do 100 mm vč.stropu |  |  | m2 | 28.002 | 0 |  | 0 |  |  |  | snížená |  | 0 | 0 | 0 | 0.15 | 4.2003 | 4 | K | 2 |  |  |  | ROZPOCET | 0 | 0 | 0 | 0 | 0 | 2 | 0 | 4 | -438852265
|  |  | (2,3*2+1,73*3+0,98)*2,6 |  |  |  | 28.002 | [14 empty] | VV | 2 | 2 | True | 1 | ROZPOCET
33 | K | 965042131 | Bourání podkladů pod dlažby nebo mazanin betonových nebo z litého asfaltu tl do 100 mm pl do 4 m2 |  |  | m3 | 0.15 | 0 |  | 0 |  |  |  | snížená |  | 0 | 0 | 0 | 2.2 | 0.33 | 4 | K | 2 |  |  |  | ROZPOCET | 0 | 0 | 0 | 0 | 0 | 2 | 0 | 4 | 125580386
|  |  | (1+2)*0,05 |  |  |  | 0.15 | [14 empty] | VV | 2 | 2 | True | 1 | ROZPOCET
34 | K | 968072455 | Vybourání kovových dveřních zárubní pl do 2 m2 |  |  | m2 | 4.8 | 0 |  | 0 |  |  |  | snížená |  | 0 | 0 | 0 | 0.076 | 0.3648 | 4 | K | 2 |  |  |  | ROZPOCET | 0 | 0 | 0 | 0 | 0 | 2 | 0 | 4 | -1459923521
|  |  | 0,6*2*2+0,8*3 |  |  |  | 4.8 | [14 empty] | VV | 2 | 2 | True | 1 | ROZPOCET
35 | K | 969011120 | Demontáž potrubí ZTI+VZT+ rozvody elektro |  |  | soub | 1 | 0 |  | 0 |  |  |  | snížená |  | 0 | 0 | 0 | 0.013 | 0.013 | 4 | K | 2 |  |  |  | ROZPOCET | 0 | 0 | 0 | 0 | 0 | 2 | 0 | 4 | -1747445733
36 | K | 969011121 | Zaslepení vývodů instalací |  |  | soub | 1 | 0 |  | 0 |  |  |  | snížená |  | 0 | 0 | 0 | 0.013 | 0.013 | 4 | K | 2 |  |  |  | ROZPOCET | 0 | 0 | 0 | 0 | 0 | 2 | 0 | 4 | 1119809818
37 | K | 965081213 | Bourání podlah z dlaždic keramických nebo xylolitových tl do 10 mm plochy přes 1 m2 |  |  | m2 | 3 | 0 |  | 0 |  |  |  | snížená |  | 0 | 0 | 0 | 0.035 | 0.105 | 4 | K | 2 |  |  |  | ROZPOCET | 0 | 0 | 0 | 0 | 0 | 2 | 0 | 4 | 738418085
38 | K | 978059511 | Odsekání a odebrání obkladů stěn z vnitřních obkládaček plochy do 1 m2 |  |  | m2 | 0.375 | 0 |  | 0 |  |  |  | snížená |  | 0 | 0 | 0 | 0.068 | 0.0255 | 4 | K | 2 |  |  |  | ROZPOCET | 0 | 0 | 0 | 0 | 0 | 2 | 0 | 4 | 808411743
|  |  | 0,75*0,5 |  |  |  | 0.375 | [14 empty] | VV | 2 | 2 | True | 1 | ROZPOCET
| 99 - Přesun hmot | [8 empty] | 0 | [5 empty] | 0 |  | 0 |  | 0 | 1 | D | 1 |  |  |  | ROZPOCET | [6 empty] | 0
39 | K | 997013215 | Vnitrostaveništní doprava suti a vybouraných hmot pro budovy v do 18 m ručně |  |  | t | 5.949 | 0 |  | 0 |  |  |  | snížená |  | 0 | 0 | 0 | 0 | 0 | 4 | K | 2 |  |  |  | ROZPOCET | 0 | 0 | 0 | 0 | 0 | 2 | 0 | 4 | -1778072827
40 | K | 997013501 | Odvoz suti na skládku a vybouraných hmot nebo meziskládku do 1 km se složením |  |  | t | 5.949 | 0 |  | 0 |  |  |  | snížená |  | 0 | 0 | 0 | 0 | 0 | 4 | K | 2 |  |  |  | ROZPOCET | 0 | 0 | 0 | 0 | 0 | 2 | 0 | 4 | 370338311
41 | K | 997013509 | Příplatek k odvozu suti a vybouraných hmot na skládku ZKD 1 km přes 1 km |  |  | t | 59.49 | 0 |  | 0 |  |  |  | snížená |  | 0 | 0 | 0 | 0 | 0 | 4 | K | 2 |  |  |  | ROZPOCET | 0 | 0 | 0 | 0 | 0 | 2 | 0 | 4 | -1578132746
42 | K | 997013831 | Poplatek za uložení stavebního směsného odpadu na skládce (skládkovné) |  |  | t | 5.949 | 0 |  | 0 |  |  |  | snížená |  | 0 | 0 | 0 | 0 | 0 | 4 | K | 2 |  |  |  | ROZPOCET | 0 | 0 | 0 | 0 | 0 | 2 | 0 | 4 | -764915715
43 | K | 999281111 | Přesun hmot pro opravy a údržbu budov v do 25 m |  |  | t | 4.34 | 0 |  | 0 |  |  |  | snížená |  | 0 | 0 | 0 | 0 | 0 | 4 | K | 2 |  |  |  | ROZPOCET | 0 | 0 | 0 | 0 | 0 | 2 | 0 | 4 | 1360758909
| PSV - Práce a dodávky PSV | [8 empty] | 0 | [5 empty] | 0 |  | 1.1785 |  | 0.03101 | 2 | D | 0 |  |  |  | ROZPOCET | [6 empty] | 0
| 711 - Izolace proti vodě, vlhkosti a plynům | [8 empty] | 0 | [5 empty] | 0 |  | 0.076545 |  | 0 | 2 | D | 1 |  |  |  | ROZPOCET | [6 empty] | 0
44 | K | 711493110 | Izolace proti vodě vodorovná těsnicí stěrkou |  |  | m2 | 3.6 | 0 |  | 0 |  |  |  | snížená |  | 0 | 0.0045 | 0.0162 | 0 | 0 | 16 | K | 2 |  |  |  | ROZPOCET | 0 | 0 | 0 | 0 | 0 | 2 | 0 | 16 | -103286903
|  |  | 2,4+1,2 |  |  |  | 3.6 | [14 empty] | VV | 2 | 2 | True | 1 | ROZPOCET
45 | K | 711493120 | Izolace proti vodě svislá těsnicí stěrkou |  |  | m2 | 4.51 | 0 |  | 0 |  |  |  | snížená |  | 0 | 0.0045 | 0.020295 | 0 | 0 | 16 | K | 2 |  |  |  | ROZPOCET | 0 | 0 | 0 | 0 | 0 | 2 | 0 | 16 | 1757726973
|  |  | (1,25+0,7*2)*0,7 |  |  |  | 1.855 | [14 empty] | VV | 2 | 2 | True | 0 | ROZPOCET
|  |  | (1,25+1,75*2+1,1*2+0,95*2)*0,3 |  |  |  | 2.655 | [14 empty] | VV | 2 | 2 | True | 0 | ROZPOCET
|  |  | Součet |  |  |  | 4.51 | [14 empty] | VV | 2 | 4 | True | 1 | ROZPOCET
46 | K | 711493130 | Těsnící rohová páska |  |  | m | 8.9 | 0 |  | 0 |  |  |  | snížená |  | 0 | 0.0045 | 0.04005 | 0 | 0 | 16 | K | 2 |  |  |  | ROZPOCET | 0 | 0 | 0 | 0 | 0 | 2 | 0 | 16 | 1928343823
|  |  | (1,75*2+1,25*2+1,1*2+0,95*2)-0,6*2 |  |  |  | 8.9 | [14 empty] | VV | 2 | 2 | True | 1 | ROZPOCET
| 713 - Izolace tepelné | [8 empty] | 0 | [5 empty] | 0 |  | 0.007344 |  | 0 | 2 | D | 1 |  |  |  | ROZPOCET | [6 empty] | 0
47 | K | 713121111 | Montáž izolace tepelné podlah volně kladenými rohožemi, pásy, dílci, deskami 1 vrstva |  |  | m2 | 3.6 | 0 |  | 0 |  |  |  | snížená |  | 0 | 0 | 0 | 0 | 0 | 16 | K | 2 |  |  |  | ROZPOCET | 0 | 0 | 0 | 0 | 0 | 2 | 0 | 16 | 1294965612
48 | M | 631414301 | deska izolační podlahová 15 mm |  |  | m2 | 3.672 | 0 |  | 0 |  |  |  | snížená |  | 0 | 0.002 | 0.007344 | 0 | 0 | 32 | M | 2 |  |  |  | ROZPOCET | 0 | 0 | 0 | 0 | 0 | 2 | 0 | 16 | 1482000204
49 | K | 713121129 | Protipožární ucpávky kolem stoupaček |  |  | soub | 1 | 0 |  | 0 |  |  |  | snížená |  | 0 | 0 | 0 | 0 | 0 | 16 | K | 2 |  |  |  | ROZPOCET | 0 | 0 | 0 | 0 | 0 | 2 | 0 | 16 | -760559251
| 721 - Zdravotechnika - vnitřní kanalizace | [8 empty] | 0 | [5 empty] | 0 |  | 0.003484 |  | 0 | 2 | D | 1 |  |  |  | ROZPOCET | [6 empty] | 0
50 | K | 721173401 | Potrubí kanalizační plastové svodné systém KG DN 100 |  |  | m | 1 | 0 |  | 0 |  |  |  | snížená |  | 0 | 0.00126 | 0.00126 | 0 | 0 | 4 | K | 2 |  |  |  | ROZPOCET | 0 | 0 | 0 | 0 | 0 | 2 | 0 | 4 | 1316699777
51 | K | 721174042 | Potrubí kanalizační z PP připojovací systém HT DN 40 |  |  | m | 1.1 | 0 |  | 0 |  |  |  | snížená |  | 0 | 0.00029 | 0.000319 | 0 | 0 | 16 | K | 2 |  |  |  | ROZPOCET | 0 | 0 | 0 | 0 | 0 | 2 | 0 | 16 | 1902288281
52 | K | 721174043 | Potrubí kanalizační z PP připojovací systém HT DN 50 |  |  | m | 3.5 | 0 |  | 0 |  |  |  | snížená |  | 0 | 0.00035 | 0.001225 | 0 | 0 | 16 | K | 2 |  |  |  | ROZPOCET | 0 | 0 | 0 | 0 | 0 | 2 | 0 | 16 | 12303155
53 | K | 721226510 | Zápachová uzávěrka umyvadlo DN 40 |  |  | kus | 1 | 0 |  | 0 |  |  |  | snížená |  | 0 | 0.00034 | 0.00034 | 0 | 0 | 16 | K | 2 |  |  |  | ROZPOCET | 0 | 0 | 0 | 0 | 0 | 2 | 0 | 16 | -285599041
54 | K | 721226520 | Zápachová uzávěrka dřez DN 50 |  |  | kus | 1 | 0 |  | 0 |  |  |  | snížená |  | 0 | 0.00034 | 0.00034 | 0 | 0 | 16 | K | 2 |  |  |  | ROZPOCET | 0 | 0 | 0 | 0 | 0 | 2 | 0 | 16 | 661433661
55 | K | 721290111 | Zkouška těsnosti potrubí kanalizace vodou do DN 125 |  |  | m | 5.6 | 0 |  | 0 |  |  |  | snížená |  | 0 | 0 | 0 | 0 | 0 | 16 | K | 2 |  |  |  | ROZPOCET | 0 | 0 | 0 | 0 | 0 | 2 | 0 | 16 | -1638453576
|  |  | 3,5+1,1+1 |  |  |  | 5.6 | [14 empty] | VV | 2 | 2 | True | 1 | ROZPOCET
56 | K | 721290191 | Drobný instalační materiál |  |  | soub | 1 | 0 |  | 0 |  |  |  | snížená |  | 0 | 0 | 0 | 0 | 0 | 16 | K | 2 |  |  |  | ROZPOCET | 0 | 0 | 0 | 0 | 0 | 2 | 0 | 16 | 1531804335
57 | K | 721290192 | Stavební přípomoce |  |  | soub | 1 | 0 |  | 0 |  |  |  | snížená |  | 0 | 0 | 0 | 0 | 0 | 16 | K | 2 |  |  |  | ROZPOCET | 0 | 0 | 0 | 0 | 0 | 2 | 0 | 16 | -935896503
58 | K | 998721101 | Přesun hmot tonážní pro vnitřní kanalizace v objektech v do 6 m |  |  | t | 0.002 | 0 |  | 0 |  |  |  | snížená |  | 0 | 0 | 0 | 0 | 0 | 16 | K | 2 |  |  |  | ROZPOCET | 0 | 0 | 0 | 0 | 0 | 2 | 0 | 16 | 770878177
| 722 - Zdravotechnika - vnitřní vodovod | [8 empty] | 0 | [5 empty] | 0 |  | 0.00966 |  | 0 | 2 | D | 1 |  |  |  | ROZPOCET | [6 empty] | 0
59 | K | 722174001 | Potrubí vodovodní plastové PPR svar polyfuze PN 16 D 16 x 2,2 mm |  |  | m | 9 | 0 |  | 0 |  |  |  | snížená |  | 0 | 0.0004 | 0.0036 | 0 | 0 | 16 | K | 2 |  |  |  | ROZPOCET | 0 | 0 | 0 | 0 | 0 | 2 | 0 | 16 | 320459676
60 | K | 722181221 | Ochrana vodovodního potrubí přilepenými tepelně izolačními trubicemi z PE tl do 10 mm DN do 22 mm |  |  | m | 4 | 0 |  | 0 |  |  |  | snížená |  | 0 | 5e-05 | 0.0002 | 0 | 0 | 16 | K | 2 |  |  |  | ROZPOCET | 0 | 0 | 0 | 0 | 0 | 2 | 0 | 16 | 1783248492
61 | K | 722181231 | Ochrana vodovodního potrubí přilepenými tepelně izolačními trubicemi z PE tl do 15 mm DN do 22 mm |  |  | m | 5 | 0 |  | 0 |  |  |  | snížená |  | 0 | 7e-05 | 0.00035 | 0 | 0 | 16 | K | 2 |  |  |  | ROZPOCET | 0 | 0 | 0 | 0 | 0 | 2 | 0 | 16 | 1606719082
62 | K | 722240121 | Kohout kulový plastový PPR DN 16 |  |  | kus | 3 | 0 |  | 0 |  |  |  | snížená |  | 0 | 0.0006 | 0.0018 | 0 | 0 | 16 | K | 2 |  |  |  | ROZPOCET | 0 | 0 | 0 | 0 | 0 | 2 | 0 | 16 | -2107725775
63 | K | 722290215 | Zkouška těsnosti vodovodního potrubí hrdlového nebo přírubového do DN 100 |  |  | m | 9 | 0 |  | 0 |  |  |  | snížená |  | 0 | 0.0004 | 0.0036 | 0 | 0 | 16 | K | 2 |  |  |  | ROZPOCET | 0 | 0 | 0 | 0 | 0 | 2 | 0 | 16 | 1472655204
64 | K | 722290234 | Proplach a dezinfekce vodovodního potrubí do DN 80 |  |  | m | 9 | 0 |  | 0 |  |  |  | snížená |  | 0 | 1e-05 | 9e-05 | 0 | 0 | 16 | K | 2 |  |  |  | ROZPOCET | 0 | 0 | 0 | 0 | 0 | 2 | 0 | 16 | -1088240955
65 | K | 722290291 | Stavební přípomoce |  |  | soub | 1 | 0 |  | 0 |  |  |  | snížená |  | 0 | 1e-05 | 1e-05 | 0 | 0 | 16 | K | 2 |  |  |  | ROZPOCET | 0 | 0 | 0 | 0 | 0 | 2 | 0 | 16 | 1916953352
66 | K | 722290292 | Drobý instalační materiál |  |  | soub | 1 | 0 |  | 0 |  |  |  | snížená |  | 0 | 1e-05 | 1e-05 | 0 | 0 | 16 | K | 2 |  |  |  | ROZPOCET | 0 | 0 | 0 | 0 | 0 | 2 | 0 | 16 | 1338023380
67 | K | 998722102 | Přesun hmot tonážní tonážní pro vnitřní vodovod v objektech v do 12 m |  |  | t | 0.01 | 0 |  | 0 |  |  |  | snížená |  | 0 | 0 | 0 | 0 | 0 | 16 | K | 2 |  |  |  | ROZPOCET | 0 | 0 | 0 | 0 | 0 | 2 | 0 | 16 | 1626470115
| 725 - Zdravotechnika - zařizovací předměty | [8 empty] | 0 | [5 empty] | 0 |  | 0.02407 |  | 0 | 2 | D | 1 |  |  |  | ROZPOCET | [6 empty] | 0
68 | K | 725112171 | Kombi klozet |  |  | soubor | 1 | 0 |  | 0 |  |  |  | snížená |  | 0 | 0.02407 | 0.02407 | 0 | 0 | 16 | K | 2 |  |  |  | ROZPOCET | 0 | 0 | 0 | 0 | 0 | 2 | 0 | 16 | -1328754867
69 | K | 725211621 | Umyvadlo keram |  |  | soubor | 1 | 0 |  | 0 |  |  |  | snížená |  | 0 | 0 | 0 | 0 | 0 | 16 | K | 2 |  |  |  | ROZPOCET | 0 | 0 | 0 | 0 | 0 | 2 | 0 | 16 | 1949260730
70 | K | 725311121 | Drez nerez |  |  | soubor | 1 | 0 |  | 0 |  |  |  | snížená |  | 0 | 0 | 0 | 0 | 0 | 16 | K | 2 |  |  |  | ROZPOCET | 0 | 0 | 0 | 0 | 0 | 2 | 0 | 16 | 1600749255
71 | K | 725813112 | rohový uzávěr DN 15 |  |  | kus | 4 | 0 |  | 0 |  |  |  | snížená |  | 0 | 0 | 0 | 0 | 0 | 16 | K | 2 |  |  |  | ROZPOCET | 0 | 0 | 0 | 0 | 0 | 2 | 0 | 16 | 1420261312
72 | K | 725813113 | Výtokový ventil T212-DN15 |  |  | kus | 2 | 0 |  | 0 |  |  |  | snížená |  | 0 | 0 | 0 | 0 | 0 | 16 | K | 2 |  |  |  | ROZPOCET | 0 | 0 | 0 | 0 | 0 | 2 | 0 | 16 | 899497906
73 | K | 725821325 | Baterie drezová |  |  | soubor | 1 | 0 |  | 0 |  |  |  | snížená |  | 0 | 0 | 0 | 0 | 0 | 16 | K | 2 |  |  |  | ROZPOCET | 0 | 0 | 0 | 0 | 0 | 2 | 0 | 16 | -2032196260
74 | K | 725822612 | Baterie umyv stoj páka+výpust |  |  | soubor | 1 | 0 |  | 0 |  |  |  | snížená |  | 0 | 0 | 0 | 0 | 0 | 16 | K | 2 |  |  |  | ROZPOCET | 0 | 0 | 0 | 0 | 0 | 2 | 0 | 16 | 1357875000
75 | K | 725841311 | Baterie sprchová nástěnná |  |  | soubor | 1 | 0 |  | 0 |  |  |  | snížená |  | 0 | 0 | 0 | 0 | 0 | 16 | K | 2 |  |  |  | ROZPOCET | 0 | 0 | 0 | 0 | 0 | 2 | 0 | 16 | 1343895223
76 | K | 725860202 | Sifon dřezový HL100G |  |  | kus | 1 | 0 |  | 0 |  |  |  | snížená |  | 0 | 0 | 0 | 0 | 0 | 16 | K | 2 |  |  |  | ROZPOCET | 0 | 0 | 0 | 0 | 0 | 2 | 0 | 16 | -2131782095
77 | K | 725860203 | Sifon sprchový HL 522 |  |  | kus | 1 | 0 |  | 0 |  |  |  | snížená |  | 0 | 0 | 0 | 0 | 0 | 16 | K | 2 |  |  |  | ROZPOCET | 0 | 0 | 0 | 0 | 0 | 2 | 0 | 16 | -752218766
78 | K | 725860212 | Sifon umyvadlový HL134.0 pod omítku |  |  | kus | 1 | 0 |  | 0 |  |  |  | snížená |  | 0 | 0 | 0 | 0 | 0 | 16 | K | 2 |  |  |  | ROZPOCET | 0 | 0 | 0 | 0 | 0 | 2 | 0 | 16 | 1524611168
79 | K | 725901 | Sporák se sklokeramickou deskou - DODÁVKA+MONTÁŽ |  |  | kus | 1 | 0 |  | 0 |  |  |  | snížená |  | 0 | 0 | 0 | 0 | 0 | 16 | K | 2 |  |  |  | ROZPOCET | 0 | 0 | 0 | 0 | 0 | 2 | 0 | 16 | -6165192
80 | K | 725902 | Sprchová vanička - polyban akrylát vč- zástěny 120/140 |  |  | soubor | 1 | 0 |  | 0 |  |  |  | snížená |  | 0 | 0 | 0 | 0 | 0 | 16 | K | 2 |  |  |  | ROZPOCET | 0 | 0 | 0 | 0 | 0 | 2 | 0 | 16 | 924043144
81 | K | Pol5 | Sifon stěnový - HL400 |  |  | kus | 2 | 0 |  | 0 |  |  |  | snížená |  | 0 | 0 | 0 | 0 | 0 | 16 | K | 2 |  |  |  | ROZPOCET | 0 | 0 | 0 | 0 | 0 | 2 | 0 | 16 | -330174131
82 | K | Pol7 | topný žebřík 960/450 mm- DODÁVKA+MONTÁŽ (koupelna) |  |  | kus | 1 | 0 |  | 0 |  |  |  | snížená |  | 0 | 0 | 0 | 0 | 0 | 16 | K | 2 |  |  |  | ROZPOCET | 0 | 0 | 0 | 0 | 0 | 2 | 0 | 16 | -1252208489
83 | K | Pol8 | Zrcadlo s poličkou DODÁVKA+MONTÁŽ |  |  | kus | 1 | 0 |  | 0 |  |  |  | snížená |  | 0 | 0 | 0 | 0 | 0 | 16 | K | 2 |  |  |  | ROZPOCET | 0 | 0 | 0 | 0 | 0 | 2 | 0 | 16 | 561652802
| 763 - Konstrukce suché výstavby | [8 empty] | 0 | [5 empty] | 0 |  | 0.047204 |  | 0 | 2 | D | 1 |  |  |  | ROZPOCET | [6 empty] | 0
84 | K | 763111333 | SDK příčka tl 100 mm profil CW+UW 75 desky 1xH2 12,5 TI 60 mm EI 30 Rw 45 dB |  |  | m2 | 1.83 | 0 |  | 0 |  |  |  | snížená |  | 0 | 0.02567 | 0.046976 | 0 | 0 | 16 | K | 2 |  |  |  | ROZPOCET | 0 | 0 | 0 | 0 | 0 | 2 | 0 | 16 | -209152987
|  |  | 0,95*2,6-0,8*0,8 |  |  |  | 1.83 | [14 empty] | VV | 2 | 2 | True | 1 | ROZPOCET
85 | K | 763111717 | SDK příčka základní penetrační nátěr |  |  | m2 | 0.57 | 0 |  | 0 |  |  |  | snížená |  | 0 | 0.0002 | 0.000114 | 0 | 0 | 16 | K | 2 |  |  |  | ROZPOCET | 0 | 0 | 0 | 0 | 0 | 2 | 0 | 16 | 1329743552
|  |  | 0,95*0,6 |  |  |  | 0.57 | [14 empty] | VV | 2 | 2 | True | 1 | ROZPOCET
86 | K | 763111771 | Příplatek k SDK příčce za rovinnost kvality Q3 |  |  | m2 | 0.57 | 0 |  | 0 |  |  |  | snížená |  | 0 | 0.0002 | 0.000114 | 0 | 0 | 16 | K | 2 |  |  |  | ROZPOCET | 0 | 0 | 0 | 0 | 0 | 2 | 0 | 16 | -1555192978
87 | K | 998763302 | Přesun hmot tonážní pro sádrokartonové konstrukce v objektech v do 12 m |  |  | t | 0.047 | 0 |  | 0 |  |  |  | snížená |  | 0 | 0 | 0 | 0 | 0 | 16 | K | 2 |  |  |  | ROZPOCET | 0 | 0 | 0 | 0 | 0 | 2 | 0 | 16 | 620524205
| 766 - Konstrukce truhlářské | [8 empty] | 0 | [5 empty] | 0 |  | 0.0774 |  | 0 | 2 | D | 1 |  |  |  | ROZPOCET | [6 empty] | 0
88 | K | 766660001 | Montáž dveřních křídel otvíravých 1křídlových š do 0,8 m do ocelové zárubně |  |  | kus | 4 | 0 |  | 0 |  |  |  | snížená |  | 0 | 0 | 0 | 0 | 0 | 16 | K | 2 |  |  |  | ROZPOCET | 0 | 0 | 0 | 0 | 0 | 2 | 0 | 16 | 140359437
89 | M | 611601260 | dveře dřevěné vnitřní hladké plné 1křídlové 60x197 cm dekor dub |  |  | kus | 2 | 0 |  | 0 |  |  |  | snížená |  | 0 | 0.0138 | 0.0276 | 0 | 0 | 32 | M | 2 |  |  |  | ROZPOCET | 0 | 0 | 0 | 0 | 0 | 2 | 0 | 16 | -1221706410
90 | M | 611601261 | dveře dřevěné vnitřní hladké 2/3 sklo 1křídlové 80x197 cm dekor dub |  |  | kus | 2 | 0 |  | 0 |  |  |  | snížená |  | 0 | 0.0138 | 0.0276 | 0 | 0 | 32 | M | 2 |  |  |  | ROZPOCET | 0 | 0 | 0 | 0 | 0 | 2 | 0 | 16 | -1555565685
91 | K | 766660021 | Montáž dveřních křídel otvíravých 1křídlových š do 0,8 m požárních do ocelové zárubně |  |  | kus | 1 | 0 |  | 0 |  |  |  | snížená |  | 0 | 0 | 0 | 0 | 0 | 16 | K | 2 |  |  |  | ROZPOCET | 0 | 0 | 0 | 0 | 0 | 2 | 0 | 16 | 1873395087
92 | M | 611600501 | dveře vstupní 80x197 EI 30 , vč. kování, plné |  |  | kus | 1 | 0 |  | 0 |  |  |  | snížená |  | 0 | 0.0138 | 0.0138 | 0 | 0 | 32 | M | 2 |  |  |  | ROZPOCET | 0 | 0 | 0 | 0 | 0 | 2 | 0 | 16 | -2091491329
93 | K | 766660722 | Montáž dveřního kování |  |  | kus | 4 | 0 |  | 0 |  |  |  | snížená |  | 0 | 0 | 0 | 0 | 0 | 16 | K | 2 |  |  |  | ROZPOCET | 0 | 0 | 0 | 0 | 0 | 2 | 0 | 16 | 2053237703
94 | M | 549141001 | kování dveřní kovové |  |  | kus | 4 | 0 |  | 0 |  |  |  | snížená |  | 0 | 0.0021 | 0.0084 | 0 | 0 | 32 | M | 2 |  |  |  | ROZPOCET | 0 | 0 | 0 | 0 | 0 | 2 | 0 | 16 | -509627867
95 | K | 766691939 | Seřízení oken |  |  | soub | 1 | 0 |  | 0 |  |  |  | snížená |  | 0 | 0 | 0 | 0 | 0 | 16 | K | 2 |  |  |  | ROZPOCET | 0 | 0 | 0 | 0 | 0 | 2 | 0 | 16 | 611429422
96 | K | 766811110 | Montáž a dodávka kuchyňské linky |  |  | soub | 1 | 0 |  | 0 |  |  |  | snížená |  | 0 | 0 | 0 | 0 | 0 | 16 | K | 2 |  |  |  | ROZPOCET | 0 | 0 | 0 | 0 | 0 | 2 | 0 | 16 | 232991186
97 | K | 998766102 | Přesun hmot tonážní pro konstrukce truhlářské v objektech v do 12 m |  |  | t | 0.077 | 0 |  | 0 |  |  |  | snížená |  | 0 | 0 | 0 | 0 | 0 | 16 | K | 2 |  |  |  | ROZPOCET | 0 | 0 | 0 | 0 | 0 | 2 | 0 | 16 | 1272450023
| 771 - Podlahy z dlaždic | [8 empty] | 0 | [5 empty] | 0 |  | 0.11588 |  | 0 | 2 | D | 1 |  |  |  | ROZPOCET | [6 empty] | 0
98 | K | 771574117 | Montáž podlah keramických režných hladkých lepených flexibilním lepidlem do 35 ks/m2 |  |  | m2 | 3.6 | 0 |  | 0 |  |  |  | snížená |  | 0 | 0.00362 | 0.013032 | 0 | 0 | 16 | K | 2 |  |  |  | ROZPOCET | 0 | 0 | 0 | 0 | 0 | 2 | 0 | 16 | 161104140
|  |  | 1,2+2,4 |  |  |  | 3.6 | [14 empty] | VV | 2 | 2 | True | 1 | ROZPOCET
99 | M | 597614081 | keramická dlažba |  |  | m2 | 3.96 | 0 |  | 0 |  |  |  | snížená |  | 0 | 0.0192 | 0.076032 | 0 | 0 | 32 | M | 2 |  |  |  | ROZPOCET | 0 | 0 | 0 | 0 | 0 | 2 | 0 | 16 | -897041254
100 | K | 771579191 | Příplatek k montáž podlah keramických za plochu do 5 m2 |  |  | m2 | 3.6 | 0 |  | 0 |  |  |  | snížená |  | 0 | 0 | 0 | 0 | 0 | 16 | K | 2 |  |  |  | ROZPOCET | 0 | 0 | 0 | 0 | 0 | 2 | 0 | 16 | -988133353
101 | K | 771591111 | Podlahy penetrace podkladu |  |  | m2 | 3.6 | 0 |  | 0 |  |  |  | snížená |  | 0 | 0.0003 | 0.00108 | 0 | 0 | 16 | K | 2 |  |  |  | ROZPOCET | 0 | 0 | 0 | 0 | 0 | 2 | 0 | 16 | -458025117
102 | K | 771990111 | Vyrovnání podkladu samonivelační stěrkou tl 4 mm pevnosti 15 Mpa |  |  | m2 | 3.6 | 0 |  | 0 |  |  |  | snížená |  | 0 | 0.00715 | 0.02574 | 0 | 0 | 16 | K | 2 |  |  |  | ROZPOCET | 0 | 0 | 0 | 0 | 0 | 2 | 0 | 16 | 44193358
103 | K | 998771102 | Přesun hmot tonážní pro podlahy z dlaždic v objektech v do 12 m |  |  | t | 0.116 | 0 |  | 0 |  |  |  | snížená |  | 0 | 0 | 0 | 0 | 0 | 16 | K | 2 |  |  |  | ROZPOCET | 0 | 0 | 0 | 0 | 0 | 2 | 0 | 16 | -636744978
| 775 - Podlahy skládané (parkety, vlysy, lamely aj.) | [8 empty] | 0 | [5 empty] | 0 |  | 0.000348 |  | 0 | 2 | D | 1 |  |  |  | ROZPOCET | [6 empty] | 0
104 | K | 775429121 | Montáž podlahové lišty přechodové připevněné vruty |  |  | m | 1.2 | 0 |  | 0 |  |  |  | snížená |  | 0 | 7e-05 | 8.4e-05 | 0 | 0 | 16 | K | 2 |  |  |  | ROZPOCET | 0 | 0 | 0 | 0 | 0 | 2 | 0 | 16 | -716586801
|  |  | 0,6*2 |  |  |  | 1.2 | [14 empty] | VV | 2 | 2 | True | 1 | ROZPOCET
105 | M | 614181012 | lišta podlahová přechodová |  |  | m | 1.32 | 0 |  | 0 |  |  |  | snížená |  | 0 | 0.0002 | 0.000264 | 0 | 0 | 32 | M | 2 |  |  |  | ROZPOCET | 0 | 0 | 0 | 0 | 0 | 2 | 0 | 16 | -147049792
| 776 - Podlahy povlakové | [8 empty] | 0 | [5 empty] | 0 |  | 0.3414 |  | 0 | 2 | D | 1 |  |  |  | ROZPOCET | [6 empty] | 0
106 | K | 776421100 | Lepení obvodových soklíků nebo lišt z měkčených plastů |  |  | m | 42.74 | 0 |  | 0 |  |  |  | snížená |  | 0 | 2e-05 | 0.0008548 | 0 | 0 | 16 | K | 2 |  |  |  | ROZPOCET | 0 | 0 | 0 | 0 | 0 | 2 | 0 | 16 | -844030452
|  |  | (2,6*2+3,56*2)-(0,6*2+0,8*3) |  |  |  | 8.72 | [14 empty] | VV | 2 | 2 | True | 0 | ROZPOCET
|  |  | (2,6*2+4,06*2)-0,8 |  |  |  | 12.52 | [14 empty] | VV | 2 | 2 | True | 0 | ROZPOCET
|  |  | (3,15*2+7,7*2+0,6)-0,8 |  |  |  | 21.5 | [14 empty] | VV | 2 | 2 | True | 0 | ROZPOCET
|  |  | Součet |  |  |  | 42.74 | [14 empty] | VV | 2 | 4 | True | 1 | ROZPOCET
107 | M | 284110081 | lišta speciální soklová |  |  | m | 44.45 | 0 |  | 0 |  |  |  | snížená |  | 0 | 0.0003 | 0.013335 | 0 | 0 | 32 | M | 2 |  |  |  | ROZPOCET | 0 | 0 | 0 | 0 | 0 | 2 | 0 | 16 | 749317917
108 | K | 776521100 | Lepení pásů povlakových podlah plastových |  |  | m2 | 39.2 | 0 |  | 0 |  |  |  | snížená |  | 0 | 0.00027 | 0.010584 | 0 | 0 | 16 | K | 2 |  |  |  | ROZPOCET | 0 | 0 | 0 | 0 | 0 | 2 | 0 | 16 | -228850573
|  |  | 7+10,5+16,8+4,9 |  |  |  | 39.2 | [14 empty] | VV | 2 | 2 | True | 1 | ROZPOCET
109 | M | 284122551 | podlahovina PVC |  |  | m2 | 40.768 | 0 |  | 0 |  |  |  | snížená |  | 0 | 0.00256 | 0.10437 | 0 | 0 | 32 | M | 2 |  |  |  | ROZPOCET | 0 | 0 | 0 | 0 | 0 | 2 | 0 | 16 | 1570057489
110 | K | 776590100 | Úprava podkladu nášlapných ploch vysátím |  |  | m2 | 39.6 | 0 |  | 0 |  |  |  | snížená |  | 0 | 0 | 0 | 0 | 0 | 16 | K | 2 |  |  |  | ROZPOCET | 0 | 0 | 0 | 0 | 0 | 2 | 0 | 16 | -1566353028
111 | K | 776590150 | Úprava podkladu nášlapných ploch penetrací |  |  | m2 | 39.6 | 0 |  | 0 |  |  |  | snížená |  | 0 | 0 | 0 | 0 | 0 | 16 | K | 2 |  |  |  | ROZPOCET | 0 | 0 | 0 | 0 | 0 | 2 | 0 | 16 | 1118441178
112 | K | 776990111 | Vyrovnání podkladu samonivelační stěrkou tl 3 mm pevnosti 15 Mpa |  |  | m2 | 39.6 | 0 |  | 0 |  |  |  | snížená |  | 0 | 0.00536 | 0.21226 | 0 | 0 | 16 | K | 2 |  |  |  | ROZPOCET | 0 | 0 | 0 | 0 | 0 | 2 | 0 | 16 | -1842872169
113 | K | 998776102 | Přesun hmot tonážní pro podlahy povlakové v objektech v do 12 m |  |  | t | 0.341 | 0 |  | 0 |  |  |  | snížená |  | 0 | 0 | 0 | 0 | 0 | 16 | K | 2 |  |  |  | ROZPOCET | 0 | 0 | 0 | 0 | 0 | 2 | 0 | 16 | 2104468078
| 781 - Dokončovací práce - obklady keramické | [8 empty] | 0 | [5 empty] | 0 |  | 0.39798 |  | 0 | 2 | D | 1 |  |  |  | ROZPOCET | [6 empty] | 0
114 | K | 781474115 | Montáž obkladů vnitřních keramických hladkých do 25 ks/m2 lepených flexibilním lepidlem |  |  | m2 | 21.3 | 0 |  | 0 |  |  |  | snížená |  | 0 | 0.003 | 0.0639 | 0 | 0 | 16 | K | 2 |  |  |  | ROZPOCET | 0 | 0 | 0 | 0 | 0 | 2 | 0 | 16 | 1444556127
|  |  | (1,75*2+1,25*2)*2-0,6*2 |  |  |  | 10.8 | [14 empty] | VV | 2 | 2 | True | 0 | ROZPOCET
|  |  | (1,1*2+0,95*2)*2-0,6*2 |  |  |  | 7 | [14 empty] | VV | 2 | 2 | True | 0 | ROZPOCET
|  |  | (0,6+2,3+0,6)*1 |  |  |  | 3.5 | [14 empty] | VV | 2 | 2 | True | 0 | ROZPOCET
|  |  | Součet |  |  |  | 21.3 | [14 empty] | VV | 2 | 4 | True | 1 | ROZPOCET
115 | M | 597610000 | keramický obklad |  |  | m2 | 22.152 | 0 |  | 0 |  |  |  | snížená |  | 0 | 0.0118 | 0.26139 | 0 | 0 | 32 | M | 2 |  |  |  | ROZPOCET | 0 | 0 | 0 | 0 | 0 | 2 | 0 | 16 | 943241678
116 | K | 781479191 | Příplatek k montáži obkladů vnitřních keramických hladkých za plochu do 10 m2 |  |  | m2 | 21.3 | 0 |  | 0 |  |  |  | snížená |  | 0 | 0 | 0 | 0 | 0 | 16 | K | 2 |  |  |  | ROZPOCET | 0 | 0 | 0 | 0 | 0 | 2 | 0 | 16 | 1010698999
117 | K | 781479194 | Příplatek k montáži obkladů vnitřních keramických hladkých za nerovný povrch |  |  | m2 | 6.9 | 0 |  | 0 |  |  |  | snížená |  | 0 | 0.008 | 0.0552 | 0 | 0 | 16 | K | 2 |  |  |  | ROZPOCET | 0 | 0 | 0 | 0 | 0 | 2 | 0 | 16 | 1947300493
|  |  | " stávající stěna " | [18 empty] | VV | 2 | 1 | True | 0 | ROZPOCET
|  |  | 0,6*2*1 " kuchyně |  |  |  | 1.2 | [14 empty] | VV | 2 | 2 | True | 0 | ROZPOCET
|  |  | (1,1+1,75)*2 "Koupelna a wC" |  |  |  | 5.7 | [14 empty] | VV | 2 | 2 | True | 0 | ROZPOCET
|  |  | Součet |  |  |  | 6.9 | [14 empty] | VV | 2 | 4 | True | 1 | ROZPOCET
118 | K | 781493111 | Plastové profily rohové lepené standardním lepidlem |  |  | m | 28 | 0 |  | 0 |  |  |  | snížená |  | 0 | 0.00031 | 0.00868 | 0 | 0 | 16 | K | 2 |  |  |  | ROZPOCET | 0 | 0 | 0 | 0 | 0 | 2 | 0 | 16 | -134528350
|  |  | 6*2 |  |  |  | 12 | [14 empty] | VV | 2 | 2 | True | 0 | ROZPOCET
|  |  | 6*2 |  |  |  | 12 | [14 empty] | VV | 2 | 2 | True | 0 | ROZPOCET
|  |  | 4*1 |  |  |  | 4 | [14 empty] | VV | 2 | 2 | True | 0 | ROZPOCET
|  |  | Součet |  |  |  | 28 | [14 empty] | VV | 2 | 4 | True | 1 | ROZPOCET
119 | K | 781493511 | Plastové profily ukončovací lepené standardním lepidlem |  |  | m | 9.3 | 0 |  | 0 |  |  |  | snížená |  | 0 | 0.00026 | 0.002418 | 0 | 0 | 16 | K | 2 |  |  |  | ROZPOCET | 0 | 0 | 0 | 0 | 0 | 2 | 0 | 16 | -1743793018
|  |  | 0,95*2+1,2*2-0,6 |  |  |  | 3.7 | [14 empty] | VV | 2 | 2 | True | 0 | ROZPOCET
|  |  | 1,75*2+1,35*2-0,6 |  |  |  | 5.6 | [14 empty] | VV | 2 | 2 | True | 0 | ROZPOCET
|  |  | Součet |  |  |  | 9.3 | [14 empty] | VV | 2 | 4 | True | 1 | ROZPOCET
120 | K | 781495111 | penetrace podkladu |  |  | m2 | 21.3 | 0 |  | 0 |  |  |  | snížená |  | 0 | 0.0003 | 0.00639 | 0 | 0 | 16 | K | 2 |  |  |  | ROZPOCET | 0 | 0 | 0 | 0 | 0 | 2 | 0 | 16 | -5293005
121 | K | 998781102 | Přesun hmot tonážní pro obklady keramické v objektech v do 12 m |  |  | t | 0.398 | 0 |  | 0 |  |  |  | snížená |  | 0 | 0 | 0 | 0 | 0 | 16 | K | 2 |  |  |  | ROZPOCET | 0 | 0 | 0 | 0 | 0 | 2 | 0 | 16 | 132553927
| 783 - Dokončovací práce - nátěry | [8 empty] | 0 | [5 empty] | 0 |  | 0.009965 |  | 0 | 2 | D | 1 |  |  |  | ROZPOCET | [6 empty] | 0
122 | K | 783201811 | Odstranění nátěrů ze zámečnických konstrukcí oškrabáním |  |  | m2 | 2.2 | 0 |  | 0 |  |  |  | snížená |  | 0 | 0 | 0 | 0 | 0 | 16 | K | 2 |  |  |  | ROZPOCET | 0 | 0 | 0 | 0 | 0 | 2 | 0 | 16 | 2053957289
|  |  | " stávající zárubně" | [18 empty] | VV | 2 | 1 | True | 0 | ROZPOCET
|  |  | 1,1*2 |  |  |  | 2.2 | [14 empty] | VV | 2 | 2 | True | 1 | ROZPOCET
123 | K | 783225100 | Nátěry syntetické kovových doplňkových konstrukcí barva standardní dvojnásobné a 1x email |  |  | m2 | 5.5 | 0 |  | 0 |  |  |  | snížená |  | 0 | 0.00023 | 0.001265 | 0 | 0 | 16 | K | 2 |  |  |  | ROZPOCET | 0 | 0 | 0 | 0 | 0 | 2 | 0 | 16 | -835637384
|  |  | " zárubně" | [18 empty] | VV | 2 | 1 | True | 0 | ROZPOCET
|  |  | 1,1*5 |  |  |  | 5.5 | [14 empty] | VV | 2 | 2 | True | 1 | ROZPOCET
124 | K | 783321100 | Nátěry syntetické - otopná tělesa, potrubí ÚT |  |  | m2 | 15 | 0 |  | 0 |  |  |  | snížená |  | 0 | 0.00058 | 0.0087 | 0 | 0 | 16 | K | 2 |  |  |  | ROZPOCET | 0 | 0 | 0 | 0 | 0 | 2 | 0 | 16 | -68933092
| 784 - Dokončovací práce - malby | [8 empty] | 0 | [5 empty] | 0 |  | 0.059924 |  | 0.03101 | 2 | D | 1 |  |  |  | ROZPOCET | [6 empty] | 0
125 | K | 784111011 | Obroušení podkladu omítnutého v místnostech výšky do 3,80 m |  |  | m2 | 103.368 | 0 |  | 0 |  |  |  | snížená |  | 0 | 0 | 0 | 0.00015 | 0.015505 | 16 | K | 2 |  |  |  | ROZPOCET | 0 | 0 | 0 | 0 | 0 | 2 | 0 | 16 | 1904983381
|  |  | " po odstranění tapet" | [18 empty] | VV | 2 | 1 | True | 0 | ROZPOCET
|  |  | (2,6*2+1,2+3,56)*2,6-(0,8*2*3) |  |  |  | 21.096 | [14 empty] | VV | 2 | 2 | True | 0 | ROZPOCET
|  |  | (2,6*2+4,06*2)*2,6-(1,8*1,55+0,8*2) |  |  |  | 30.242 | [14 empty] | VV | 2 | 2 | True | 0 | ROZPOCET
|  |  | (3,15*2+7,7*2)*2,6-(1,8*1,55+0,8*2) |  |  |  | 52.03 | [14 empty] | VV | 2 | 2 | True | 0 | ROZPOCET
|  |  | Součet |  |  |  | 103.368 | [14 empty] | VV | 2 | 4 | True | 1 | ROZPOCET
126 | K | 784131017 | Odstranění lepených tapet bez makulatury ze stěn výšky do 3,80 m |  |  | m2 | 103.368 | 0 |  | 0 |  |  |  | snížená |  | 0 | 0 | 0 | 0.00015 | 0.015505 | 16 | K | 2 |  |  |  | ROZPOCET | 0 | 0 | 0 | 0 | 0 | 2 | 0 | 16 | -1795532989
|  |  | " po odstranění tapet" | [18 empty] | VV | 2 | 1 | True | 0 | ROZPOCET
|  |  | (2,6*2+1,2+3,56)*2,6-(0,8*2*3) |  |  |  | 21.096 | [14 empty] | VV | 2 | 2 | True | 0 | ROZPOCET
|  |  | (2,6*2+4,06*2)*2,6-(1,8*1,55+0,8*2) |  |  |  | 30.242 | [14 empty] | VV | 2 | 2 | True | 0 | ROZPOCET
|  |  | (3,15*2+7,7*2)*2,6-(1,8*1,55+0,8*2) |  |  |  | 52.03 | [14 empty] | VV | 2 | 2 | True | 0 | ROZPOCET
|  |  | Součet |  |  |  | 103.368 | [14 empty] | VV | 2 | 4 | True | 1 | ROZPOCET
127 | K | 784171111 | Zakrytí vnitřních ploch stěn v místnostech výšky do 3,80 m |  |  | m2 | 4.65 | 0 |  | 0 |  |  |  | snížená |  | 0 | 0 | 0 | 0 | 0 | 16 | K | 2 |  |  |  | ROZPOCET | 0 | 0 | 0 | 0 | 0 | 2 | 0 | 16 | -1966656370
|  |  | 1,5*1,55*2 |  |  |  | 4.65 | [14 empty] | VV | 2 | 2 | True | 1 | ROZPOCET
128 | M | 581248431 | fólie pro malířské potřeby zakrývací |  |  | m2 | 4.883 | 0 |  | 0 |  |  |  | snížená |  | 0 | 1e-06 | 4.883e-06 | 0 | 0 | 32 | M | 2 |  |  |  | ROZPOCET | 0 | 0 | 0 | 0 | 0 | 2 | 0 | 16 | -1650712278
129 | K | 784181121 | Hloubková jednonásobná penetrace podkladu v místnostech výšky do 3,80 m |  |  | m2 | 161.943 | 0 |  | 0 |  |  |  | snížená |  | 0 | 0.0002 | 0.032389 | 0 | 0 | 16 | K | 2 |  |  |  | ROZPOCET | 0 | 0 | 0 | 0 | 0 | 2 | 0 | 16 | 984925969
|  |  | 42,8 |  |  |  | 42.8 | [14 empty] | VV | 2 | 2 | True | 0 | ROZPOCET
|  |  | 15,776+103,367 |  |  |  | 119.143 | [14 empty] | VV | 2 | 2 | True | 0 | ROZPOCET
|  |  | Součet |  |  |  | 161.943 | [14 empty] | VV | 2 | 4 | True | 1 | ROZPOCET
130 | K | 784221121 | Dvojnásobné bílé malby ze směsí za sucha minimálně otěruvzdorných v místnostech do 3,80 m |  |  | m2 | 161.943 | 0 |  | 0 |  |  |  | snížená |  | 0 | 0.00017 | 0.02753 | 0 | 0 | 16 | K | 2 |  |  |  | ROZPOCET | 0 | 0 | 0 | 0 | 0 | 2 | 0 | 16 | 93217248
|  |  | 161,943 |  |  |  | 161.943 | [14 empty] | VV | 2 | 2 | True | 1 | ROZPOCET
131 | K | 784402801 | Odstranění maleb oškrabáním v místnostech v do 3,8 m |  |  | m2 | 42.8 | 0 |  | 0 |  |  |  | snížená |  | 0 | 0 | 0 | 0 | 0 | 16 | K | 2 |  |  |  | ROZPOCET | 0 | 0 | 0 | 0 | 0 | 2 | 0 | 16 | 281352449
|  |  | 42,8 |  |  |  | 42.8 | [14 empty] | VV | 2 | 2 | True | 1 | ROZPOCET
| 786 - Dokončovací práce - čalounické úpravy | [8 empty] | 0 | [5 empty] | 0 |  | 0.007254 |  | 0 | 2 | D | 1 |  |  |  | ROZPOCET | [6 empty] | 0
132 | K | 786624111 | Montáž lamelové žaluzie do oken zdvojených dřevěných otevíravých, sklápěcích a vyklápěcích |  |  | m2 | 5.58 | 0 |  | 0 |  |  |  | snížená |  | 0 | 0 | 0 | 0 | 0 | 16 | K | 2 |  |  |  | ROZPOCET | 0 | 0 | 0 | 0 | 0 | 2 | 0 | 16 | 1414419650
|  |  | 1,8*1,55*2 |  |  |  | 5.58 | [14 empty] | VV | 2 | 2 | True | 1 | ROZPOCET
133 | M | 553462000 | žaluzie horizontální interiérové |  |  | m2 | 5.58 | 0 |  | 0 |  |  |  | snížená |  | 0 | 0.0013 | 0.007254 | 0 | 0 | 32 | M | 2 |  |  |  | ROZPOCET | 0 | 0 | 0 | 0 | 0 | 2 | 0 | 16 | -1450503042
134 | K | 786624119 | Demontář lamelové žaluzie |  |  | m2 | 5.58 | 0 |  | 0 |  |  |  | snížená |  | 0 | 0 | 0 | 0 | 0 | 16 | K | 2 |  |  |  | ROZPOCET | 0 | 0 | 0 | 0 | 0 | 2 | 0 | 16 | 1453017081
| M - Práce a dodávky M | [8 empty] | 0 | [5 empty] | 0 |  | 0 |  | 0 | 3 | D | 0 |  |  |  | ROZPOCET | [6 empty] | 0
| 21-M - Elektromontáže (montáž vč. dodávky) | [8 empty] | 0 | [5 empty] | 0 |  | 0 |  | 0 | 3 | D | 1 |  |  |  | ROZPOCET | [6 empty] | 0
135 | K | 210 00-01 | rozvadec RB vcet. jistice a vybavení |  |  | soub | 1 | 0 |  | 0 |  |  |  | snížená |  | 0 | 0 | 0 | 0 | 0 | 64 | K | 2 |  |  |  | ROZPOCET | 0 | 0 | 0 | 0 | 0 | 2 | 0 | 64 | 1315908497
136 | K | 210 00-03 | zásuvka TV, SAT, VKV |  |  | soub | 1 | 0 |  | 0 |  |  |  | snížená |  | 0 | 0 | 0 | 0 | 0 | 64 | K | 2 |  |  |  | ROZPOCET | 0 | 0 | 0 | 0 | 0 | 2 | 0 | 64 | 438214808
137 | K | 210 00-04 | zvýšení príkonu u PRE z 1x20A na 3x25A /ceníková cena 11000/+ vyřízení |  |  | soub | 1 | 0 |  | 0 |  |  |  | snížená |  | 0 | 0 | 0 | 0 | 0 | 64 | K | 2 |  |  |  | ROZPOCET | 0 | 0 | 0 | 0 | 0 | 2 | 0 | 64 | 293399936
138 | K | 210 00-05 | zkoušky, revize, príprava odberného místa |  |  | soub | 1 | 0 |  | 0 |  |  |  | snížená |  | 0 | 0 | 0 | 0 | 0 | 64 | K | 2 |  |  |  | ROZPOCET | 0 | 0 | 0 | 0 | 0 | 2 | 0 | 64 | -1062202360
139 | K | 210 00-06 | domovní telefon |  |  | soub | 1 | 0 |  | 0 |  |  |  | snížená |  | 0 | 0 | 0 | 0 | 0 | 64 | K | 2 |  |  |  | ROZPOCET | 0 | 0 | 0 | 0 | 0 | 2 | 0 | 64 | 1068571624
140 | K | 210800105 | Kabel CYKY 750 V 3x1,5 mm2 uložený pod omítkou vcetne dodávky kabelu 3Cx1,5 |  |  | m | 55 | 0 |  | 0 |  |  |  | snížená |  | 0 | 0 | 0 | 0 | 0 | 64 | K | 2 |  |  |  | ROZPOCET | 0 | 0 | 0 | 0 | 0 | 2 | 0 | 64 | -918934187
141 | K | 210800106 | Kabel CYKY 750 V 3x2,5 mm2 uložený pod omítkou vcetne dodávky kabelu 3Cx2,5 |  |  | m | 105 | 0 |  | 0 |  |  |  | snížená |  | 0 | 0 | 0 | 0 | 0 | 64 | K | 2 |  |  |  | ROZPOCET | 0 | 0 | 0 | 0 | 0 | 2 | 0 | 64 | -848262005
142 | K | Pol09 | Kabel CYKY 5Cx2,5 |  |  | m | 15 | 0 |  | 0 |  |  |  | snížená |  | 0 | 0 | 0 | 0 | 0 | 64 | K | 2 |  |  |  | ROZPOCET | 0 | 0 | 0 | 0 | 0 | 2 | 0 | 64 | -407610792
143 | K | Pol10 | Kabel CYKY 3Ax1,5 |  |  | m | 25 | 0 |  | 0 |  |  |  | snížená |  | 0 | 0 | 0 | 0 | 0 | 64 | K | 2 |  |  |  | ROZPOCET | 0 | 0 | 0 | 0 | 0 | 2 | 0 | 64 | -1036386409
144 | K | Pol11 | Kabel CYKY 2Ax1,5 |  |  | m | 6 | 0 |  | 0 |  |  |  | snížená |  | 0 | 0 | 0 | 0 | 0 | 64 | K | 2 |  |  |  | ROZPOCET | 0 | 0 | 0 | 0 | 0 | 2 | 0 | 64 | 765282552
145 | K | Pol12 | Kabel CYKY 5Cx6 |  |  | m | 10 | 0 |  | 0 |  |  |  | snížená |  | 0 | 0 | 0 | 0 | 0 | 64 | K | 2 |  |  |  | ROZPOCET | 0 | 0 | 0 | 0 | 0 | 2 | 0 | 64 | 370746927
146 | K | Pol13 | Kabel CY6 |  |  | m | 10 | 0 |  | 0 |  |  |  | snížená |  | 0 | 0 | 0 | 0 | 0 | 64 | K | 2 |  |  |  | ROZPOCET | 0 | 0 | 0 | 0 | 0 | 2 | 0 | 64 | -932941102
147 | K | Pol14 | podlahová lišta LP35 s prísluš |  |  | m | 30 | 0 |  | 0 |  |  |  | snížená |  | 0 | 0 | 0 | 0 | 0 | 64 | K | 2 |  |  |  | ROZPOCET | 0 | 0 | 0 | 0 | 0 | 2 | 0 | 64 | 1845800443
148 | K | Pol15 | koax kabel |  |  | m | 20 | 0 |  | 0 |  |  |  | snížená |  | 0 | 0 | 0 | 0 | 0 | 64 | K | 2 |  |  |  | ROZPOCET | 0 | 0 | 0 | 0 | 0 | 2 | 0 | 64 | 982899075
149 | K | Pol16 | svorkovnice 5pol |  |  | soub | 1 | 0 |  | 0 |  |  |  | snížená |  | 0 | 0 | 0 | 0 | 0 | 64 | K | 2 |  |  |  | ROZPOCET | 0 | 0 | 0 | 0 | 0 | 2 | 0 | 64 | -365392625
150 | K | Pol17 | seriový prepínac |  |  | soub | 1 | 0 |  | 0 |  |  |  | snížená |  | 0 | 0 | 0 | 0 | 0 | 64 | K | 2 |  |  |  | ROZPOCET | 0 | 0 | 0 | 0 | 0 | 2 | 0 | 64 | -1011493338
151 | K | Pol18 | Strídavý prepinac |  |  | soub | 2 | 0 |  | 0 |  |  |  | snížená |  | 0 | 0 | 0 | 0 | 0 | 64 | K | 2 |  |  |  | ROZPOCET | 0 | 0 | 0 | 0 | 0 | 2 | 0 | 64 | -1049042157
152 | K | Pol19 | prístrojový nosic pro LP35 |  |  | soub | 9 | 0 |  | 0 |  |  |  | snížená |  | 0 | 0 | 0 | 0 | 0 | 64 | K | 2 |  |  |  | ROZPOCET | 0 | 0 | 0 | 0 | 0 | 2 | 0 | 64 | 1223211138
153 | K | Pol20 | 1pol vypinac |  |  | soub | 4 | 0 |  | 0 |  |  |  | snížená |  | 0 | 0 | 0 | 0 | 0 | 64 | K | 2 |  |  |  | ROZPOCET | 0 | 0 | 0 | 0 | 0 | 2 | 0 | 64 | 2145617936
154 | K | Pol21 | styk. Ovladac |  |  | soub | 2 | 0 |  | 0 |  |  |  | snížená |  | 0 | 0 | 0 | 0 | 0 | 64 | K | 2 |  |  |  | ROZPOCET | 0 | 0 | 0 | 0 | 0 | 2 | 0 | 64 | -724138790
155 | K | Pol22 | zásuvka dvojnásobná |  |  | soub | 12 | 0 |  | 0 |  |  |  | snížená |  | 0 | 0 | 0 | 0 | 0 | 64 | K | 2 |  |  |  | ROZPOCET | 0 | 0 | 0 | 0 | 0 | 2 | 0 | 64 | 1560331458
156 | K | Pol23 | jistic 3B25/3 |  |  | soub | 1 | 0 |  | 0 |  |  |  | snížená |  | 0 | 0 | 0 | 0 | 0 | 64 | K | 2 |  |  |  | ROZPOCET | 0 | 0 | 0 | 0 | 0 | 2 | 0 | 64 | -2097328198
157 | K | Pol24 | LK 80x20R1 |  |  | soub | 8 | 0 |  | 0 |  |  |  | snížená |  | 0 | 0 | 0 | 0 | 0 | 64 | K | 2 |  |  |  | ROZPOCET | 0 | 0 | 0 | 0 | 0 | 2 | 0 | 64 | -1383991099
158 | K | Pol25 | LK 80x28 2ZK |  |  | soub | 1 | 0 |  | 0 |  |  |  | snížená |  | 0 | 0 | 0 | 0 | 0 | 64 | K | 2 |  |  |  | ROZPOCET | 0 | 0 | 0 | 0 | 0 | 2 | 0 | 64 | -137252793
159 | K | Pol26 | LK 80x28 2R |  |  | soub | 1 | 0 |  | 0 |  |  |  | snížená |  | 0 | 0 | 0 | 0 | 0 | 64 | K | 2 |  |  |  | ROZPOCET | 0 | 0 | 0 | 0 | 0 | 2 | 0 | 64 | -1813931649
160 | K | Pol27 | vícko VLK80 2R |  |  | soub | 1 | 0 |  | 0 |  |  |  | snížená |  | 0 | 0 | 0 | 0 | 0 | 64 | K | 2 |  |  |  | ROZPOCET | 0 | 0 | 0 | 0 | 0 | 2 | 0 | 64 | -703093701
161 | K | Pol28 | svorkovnice S66 |  |  | soub | 1 | 0 |  | 0 |  |  |  | snížená |  | 0 | 0 | 0 | 0 | 0 | 64 | K | 2 |  |  |  | ROZPOCET | 0 | 0 | 0 | 0 | 0 | 2 | 0 | 64 | 954619882
162 | K | Pol29 | LK 80R/3 |  |  | soub | 3 | 0 |  | 0 |  |  |  | snížená |  | 0 | 0 | 0 | 0 | 0 | 64 | K | 2 |  |  |  | ROZPOCET | 0 | 0 | 0 | 0 | 0 | 2 | 0 | 64 | -1164122545
163 | K | Pol30 | KU 1903 |  |  | soub | 11 | 0 |  | 0 |  |  |  | snížená |  | 0 | 0 | 0 | 0 | 0 | 64 | K | 2 |  |  |  | ROZPOCET | 0 | 0 | 0 | 0 | 0 | 2 | 0 | 64 | 1811783853
164 | K | Pol31 | KU 1901 |  |  | soub | 14 | 0 |  | 0 |  |  |  | snížená |  | 0 | 0 | 0 | 0 | 0 | 64 | K | 2 |  |  |  | ROZPOCET | 0 | 0 | 0 | 0 | 0 | 2 | 0 | 64 | -1989784832
165 | K | Pol32 | svítidlo kruhové- difuzér opálové sklo, 1x75 W/E27, IP20, D280-300mm, hloubka cca 100 mm, 4000k |  |  | kus | 3 | 0 |  | 0 |  |  |  | snížená |  | 0 | 0 | 0 | 0 | 0 | 64 | K | 2 |  |  |  | ROZPOCET | 0 | 0 | 0 | 0 | 0 | 2 | 0 | 64 | -684836363
166 | K | Pol32-1 | svítidlo kruhové- difuzér opálové sklo, 1x75 W/E27, IP44/IP64, D280-300mm, hloubka cca 100 mm, 4000k |  |  | kus | 1 | 0 |  | 0 |  |  |  | snížená |  | 0 | 0 | 0 | 0 | 0 | 64 | K | 2 |  |  |  | ROZPOCET | 0 | 0 | 0 | 0 | 0 | 2 | 0 | 64 | 706166627
167 | K | Pol32-2 | nábytkové svítidlo - 1x39W/G5; IP44/IP20, délka 600 mm, hloubka 90 mm, 4000k |  |  | kus | 1 | 0 |  | 0 |  |  |  | snížená |  | 0 | 0 | 0 | 0 | 0 | 64 | K | 2 |  |  |  | ROZPOCET | 0 | 0 | 0 | 0 | 0 | 2 | 0 | 64 | -2022117679
168 | K | Pol33 | koupelnové přisazené nástěnné svítidlo - chrom/sklo, 2x40W/E14, IP44/IP64, šířka 300mm, výška 100 mm, 4000k |  |  | kus | 1 | 0 |  | 0 |  |  |  | snížená |  | 0 | 0 | 0 | 0 | 0 | 64 | K | 2 |  |  |  | ROZPOCET | 0 | 0 | 0 | 0 | 0 | 2 | 0 | 64 | 1979037932
169 | K | Pol34 | požární ucpávka - hlavní přívod |  |  | soub | 1 | 0 |  | 0 |  |  |  | snížená |  | 0 | 0 | 0 | 0 | 0 | 64 | K | 2 |  |  |  | ROZPOCET | 0 | 0 | 0 | 0 | 0 | 2 | 0 | 64 | -1036402022
170 | K | Pol35 | kontrola a zprovoznení telefonu |  |  | soub | 1 | 0 |  | 0 |  |  |  | snížená |  | 0 | 0 | 0 | 0 | 0 | 64 | K | 2 |  |  |  | ROZPOCET | 0 | 0 | 0 | 0 | 0 | 2 | 0 | 64 | -2002074386
171 | K | Pol36 | kontrola a zprovoznení TV zásuvek |  |  | soub | 1 | 0 |  | 0 |  |  |  | snížená |  | 0 | 0 | 0 | 0 | 0 | 64 | K | 2 |  |  |  | ROZPOCET | 0 | 0 | 0 | 0 | 0 | 2 | 0 | 64 | 507555432
172 | K | Pol37 | stavební přípomoce - sekání rýh |  |  | soub | 1 | 0 |  | 0 |  |  |  | snížená |  | 0 | 0 | 0 | 0 | 0 | 64 | K | 2 |  |  |  | ROZPOCET | 0 | 0 | 0 | 0 | 0 | 2 | 0 | 64 | -701693480
173 | K | Pol38 | stavební přípomoce - zapravení rýh |  |  | soub | 1 | 0 |  | 0 |  |  |  | snížená |  | 0 | 0 | 0 | 0 | 0 | 64 | K | 2 |  |  |  | ROZPOCET | 0 | 0 | 0 | 0 | 0 | 2 | 0 | 64 | -606163479
| 24-M - Montáže vzduchotechnických zařízení | [8 empty] | 0 | [5 empty] | 0 |  | 0 |  | 0 | 3 | D | 1 |  |  |  | ROZPOCET | [6 empty] | 0
174 | K | 240010212 | Malý axiální ventilátor s doběhem WC |  |  | kus | 1 | 0 |  | 0 |  |  |  | snížená |  | 0 | 0 | 0 | 0 | 0 | 64 | K | 2 |  |  |  | ROZPOCET | 0 | 0 | 0 | 0 | 0 | 2 | 0 | 64 | 732487711
175 | K | 240010213 | Malý axiální ventilátor s doběhem 1x12V - kouplena |  |  | kus | 1 | 0 |  | 0 |  |  |  | snížená |  | 0 | 0 | 0 | 0 | 0 | 64 | K | 2 |  |  |  | ROZPOCET | 0 | 0 | 0 | 0 | 0 | 2 | 0 | 64 | 950822753
176 | K | 240080319 | Potrubí VZT flexi vč. tepelné izolace |  |  | m | 1.5 | 0 |  | 0 |  |  |  | snížená |  | 0 | 0 | 0 | 0 | 0 | 64 | K | 2 |  |  |  | ROZPOCET | 0 | 0 | 0 | 0 | 0 | 2 | 0 | 64 | 422224079
177 | K | 728414611 | dodávka a montáž digestore s horním odtahem |  |  | kus | 1 | 0 |  | 0 |  |  |  | snížená |  | 0 | 0 | 0 | 0 | 0 | 64 | K | 2 |  |  |  | ROZPOCET | 0 | 0 | 0 | 0 | 0 | 2 | 0 | 64 | 2001388136
| VP - Vícepráce | [8 empty] | 0 | [11 empty] | D | 0 |  |  |  | PN | [6 empty] | 0