## Rekapitulace stavby
Export Komplet | [25 empty] | 2.0 | ZAMOK |  |  |  |  | False | False | {14bf8619-6e72-42a1-aa20-31f25b4b1747}
[31 empty] | 0,01 | 21
[31 empty] | 0,01 | 15
|  | REKAPITULACE STAVBY | [15 empty] | v --- níže se nacházejí doplnkové a pomocné údaje k sestavám --- v | [11 empty] | Návod na vyplnění | 0,001
|  | Kód: |  |  |  |  | 2020/07/V3 | [22 empty] | Měnit lze pouze buňky se žlutým podbarvením! 1) na prvním listu Rekapitulace stavby vyplňte v sestavě a) Souhrnný list - údaje o Zhotoviteli (přenesou se do ostatních sestav i v jiných listech) b) Rekapitulace objektů - potřebné Ostatní náklady 2) na vybraných listech vyplňte v sestavě a) Krycí list - údaje o Zhotoviteli, pokud se liší od údajů o Zhotoviteli na Souhrnném listu (údaje se přenesou do ostatních sestav v daném listu) b) Rekapitulace rozpočtu - potřebné Ostatní náklady c) Celkové náklady za stavbu - ceny u položek - množství, pokud má žluté podbarvení - a v případě potřeby poznámku (ta je ve skrytém sloupci) | 0,01
|  | Stavba: |  |  |  |  | Dům s pečovatelskou službou v Praze Řepích | [23 empty] | 0,01
|  | KSO: | [11 empty] | CC-CZ: | [16 empty] | 0,01
|  | Místo: |  |  |  |  | Praha Řepy | [6 empty] | Datum: |  | 3. 4. 2020 | [14 empty] | 0,01
0,01
|  | Zadavatel: | [11 empty] | IČ: | [16 empty] | 0,01
|  |  | Městská část Praha 17 | [10 empty] | DIČ: | [16 empty] | 0,01
0,01
|  | Uchazeč: | [11 empty] | IČ: |  | Vyplň údaj | [14 empty] | 0,01
|  |  | Vyplň údaj | [10 empty] | DIČ: |  | Vyplň údaj | [14 empty] | 0,01
False
|  | Projektant: | [11 empty] | IČ: | [16 empty] | False
|  |  | Šumavaplan, s.r.o. | [10 empty] | DIČ: | [16 empty] | True
0,01
|  | Zpracovatel: | [11 empty] | IČ: | [16 empty] | 0,01
|  |  | Pavel Česal | [10 empty] | DIČ: | [16 empty] | True
Poznámka:
Soupis prací je sestaven s využitím Cenové soustavy ÚRS. Položky které pocházejí z této cenové soustavy, jsou ve sloupci "Cenová soustava" označeny popisem "CS ÚRS" a úrovní příslušného kalendářního pololetí. Veškeré další informace vymezující popis a podmínky použití těchto položek Cenové soustavy, které nejsou uvedeny přímo v soupisu prací, jsou neomezeně dálkově k dispozici na www.cs-urs.cz, sekce Cenové a technické podmínky.
|  | Cena bez DPH | [11 empty] | 0
[8 empty] | Sazba daně |  | Základ daně |  |  |  | Výše daně
|  | DPH |  | základní |  |  |  | 21% |  | 0 |  |  |  | 0
|  |  |  | snížená |  |  |  | 15% |  | 0 |  |  |  | 0
|  |  |  | zákl. přenesená |  |  |  | 21% |  | 0 |  |  |  | 0
|  |  |  | sníž. přenesená |  |  |  | 15% |  | 0 |  |  |  | 0
|  |  |  | nulová |  |  |  | 0% |  | 0 |  |  |  | 0
|  | Cena s DPH | [6 empty] | v |  | CZK |  |  | 0
REKAPITULACE OBJEKTŮ STAVBY A SOUPISŮ PRACÍ
| Kód: | [6 empty] | 2020/07/V3
| Stavba: | [6 empty] | Dům s pečovatelskou službou v Praze Řepích
| Místo: | [6 empty] | Praha Řepy |  |  |  |  | Datum: |  | 3. 4. 2020
| Zadavatel: | [6 empty] | Městská část Praha 17 |  |  |  |  | Projektant: |  | Šumavaplan, s.r.o. |  |  | Informatívní údaje z listů zakázek
| Uchazeč: | [11 empty] | Zpracovatel: |  | Pavel Česal
| Kód |  |  |  | Popis | [6 empty] | Cena bez DPH [CZK] |  |  |  | Cena s DPH [CZK] | Typ | z toho Ostat. náklady [CZK] | DPH [CZK] | Normohodiny [h] | DPH základní [CZK] | DPH snížená [CZK] | DPH základní přenesená [CZK] | DPH snížená přenesená [CZK] | Základna DPH základní | Základna DPH snížená | Základna DPH zákl. přenesená | Základna DPH sníž. přenesená | Základna DPH nulová
| Náklady z rozpočtů | [10 empty] | 0 |  |  |  | 0 |  | 0 | 0 | 0 | 0 | 0 | 0 | 0 | 0 | 0 | 0 | 0 | 0 |  | D | 0 | ###NOIMPORT### | IMPORT | {14bf8619-6e72-42a1-aa20-31f25b4b1747} | {00000000-0000-0000-0000-000000000000}
/ |  | SO 01 |  |  |  | Dům s pečovatelskou službou | [5 empty] | 0 |  |  |  | 0 | STA | 0 | 0 | 0 | 0 | 0 | 0 | 0 | 0 | 0 | 0 | 0 | 0 |  |  | 1 |  | IMPORT | {191a79a1-4946-4d6e-9461-501888184764} | {14bf8619-6e72-42a1-aa20-31f25b4b1747} | 2
/ |  | SO 02 |  |  |  | Altán | [5 empty] | 0 |  |  |  | 0 | STA | 0 | 0 | 0 | 0 | 0 | 0 | 0 | 0 | 0 | 0 | 0 | 0 |  |  | 1 |  | IMPORT | {b34b71f4-7b23-42ec-83e9-8bdbe05f9a8f} | {14bf8619-6e72-42a1-aa20-31f25b4b1747} | 2
/ |  | SO 03 |  |  |  | Plynovod | [5 empty] | 0 |  |  |  | 0 | STA | 0 | 0 | 0 | 0 | 0 | 0 | 0 | 0 | 0 | 0 | 0 | 0 |  |  | 1 |  | IMPORT | {b0b35e9b-f7fc-4ac4-b57c-94076bdc0c1c} | {14bf8619-6e72-42a1-aa20-31f25b4b1747} | 2
/ |  | SO 04 |  |  |  | Přeložka VN | [5 empty] | 0 |  |  |  | 0 | STA | 0 | 0 | 0 | 0 | 0 | 0 | 0 | 0 | 0 | 0 | 0 | 0 |  |  | 1 |  | IMPORT | {51855056-14fe-4555-b84c-180b8d7fd432} | {14bf8619-6e72-42a1-aa20-31f25b4b1747} | 2
/ |  | SO 05 |  |  |  | Přeložka NN | [5 empty] | 0 |  |  |  | 0 | STA | 0 | 0 | 0 | 0 | 0 | 0 | 0 | 0 | 0 | 0 | 0 | 0 |  |  | 1 |  | IMPORT | {b474d738-b84f-4332-909d-03198e21e5a4} | {14bf8619-6e72-42a1-aa20-31f25b4b1747} | 2
/ |  | SO 06 |  |  |  | Přeložka sdělovacích kabelů | [5 empty] | 0 |  |  |  | 0 | STA | 0 | 0 | 0 | 0 | 0 | 0 | 0 | 0 | 0 | 0 | 0 | 0 |  |  | 1 |  | IMPORT | {4c105824-30c1-41b2-a06f-dc7aab5e1293} | {14bf8619-6e72-42a1-aa20-31f25b4b1747} | 2
/ |  | SO 08 |  |  |  | Vybavení prádelny | [5 empty] | 0 |  |  |  | 0 | STA | 0 | 0 | 0 | 0 | 0 | 0 | 0 | 0 | 0 | 0 | 0 | 0 |  |  | 1 |  | IMPORT | {314d2f97-8592-4e97-b5ce-52c32724845b} | {14bf8619-6e72-42a1-aa20-31f25b4b1747} | 2
/ |  | SO 09 |  |  |  | Vybavení výdejny jídla | [5 empty] | 0 |  |  |  | 0 | STA | 0 | 0 | 0 | 0 | 0 | 0 | 0 | 0 | 0 | 0 | 0 | 0 |  |  | 1 |  | IMPORT | {bb4f8cd1-0493-4c97-a8a0-6430c1e04f7a} | {14bf8619-6e72-42a1-aa20-31f25b4b1747} | 2
/ |  | SO 10 |  |  |  | VRN | [5 empty] | 0 |  |  |  | 0 | STA | 0 | 0 | 0 | 0 | 0 | 0 | 0 | 0 | 0 | 0 | 0 | 0 |  |  | 1 |  | IMPORT | {764e3719-ad96-4346-bd58-74f4def95e21} | {14bf8619-6e72-42a1-aa20-31f25b4b1747} | 2
[6 empty] | Rezerva 1% z ceny díla | [5 empty] | 0 |  |  |  | 0

## SO 01 - Dům s pečovatelsk...
{191a79a1-4946-4d6e-9461-501888184764}
2
| KRYCÍ LIST SOUPISU PRACÍ | [7 empty] | v --- níže se nacházejí doplnkové a pomocné údaje k sestavám --- v | [8 empty] | False
Stavba:
Dům s pečovatelskou službou v Praze Řepích
Objekt:
SO 01 - Dům s pečovatelskou službou
| KSO: |  |  |  |  | CC-CZ:
| Místo: |  | Praha Řepy |  |  | Datum: | 3. 4. 2020
| Zadavatel: |  |  |  |  | IČ:
|  | Městská část Praha 17 |  |  |  | DIČ:
| Uchazeč: |  |  |  |  | IČ: | Vyplň údaj
|  | Vyplň údaj |  |  |  | DIČ: | Vyplň údaj
| Projektant: |  |  |  |  | IČ:
|  | Šumavaplan, s.r.o. |  |  |  | DIČ:
| Zpracovatel: |  |  |  |  | IČ:
|  | Pavel Česal |  |  |  | DIČ:
Poznámka:
| Cena bez DPH | [5 empty] | 0
|  |  | Základ daně |  |  | Sazba daně | Výše daně
| DPH | základní | 0 |  |  | 21% | 0
|  | snížená | 0 |  |  | 15% | 0
|  | zákl. přenesená | 0 |  |  | 21% | 0
|  | sníž. přenesená | 0 |  |  | 15% | 0
|  | nulová | 0 |  |  | 0% | 0
| Cena s DPH |  |  | v | CZK |  | 0
REKAPITULACE ČLENĚNÍ SOUPISU PRACÍ
Stavba:
Dům s pečovatelskou službou v Praze Řepích
Objekt:
SO 01 - Dům s pečovatelskou službou
Místo: |  |  | Praha Řepy |  |  | Datum: | 3. 4. 2020
Zadavatel: |  |  | Městská část Praha 17 |  |  | Projektant: | Šumavaplan, s.r.o.
Uchazeč: |  |  | Vyplň údaj |  |  | Zpracovatel: | Pavel Česal
Kód dílu - Popis | [6 empty] | Cena celkem [CZK]
Náklady ze soupisu prací | [6 empty] | 0 | [11 empty] | -1
| HSV - Práce a dodávky HSV | [5 empty] | 0
| 1 - Zemní práce | [5 empty] | 0
| 2 - Zakládání | [5 empty] | 0
| 3 - Svislé a kompletní konstrukce | [5 empty] | 0
| 4 - Vodorovné konstrukce | [5 empty] | 0
| 5 - Komunikace pozemní | [5 empty] | 0
| 51 - Dopravní značení | [5 empty] | 0
| 61 - Úprava povrchů vnitřních | [5 empty] | 0
| 62 - Úprava povrchů vnějších | [5 empty] | 0
| 63 - Podlahy a podlahové konstrukce | [5 empty] | 0
| 64 - Osazování výplní otvorů | [5 empty] | 0
| 823 - Plochy a úprava území | [5 empty] | 0
| 94 - Lešení a stavební výtahy | [5 empty] | 0
| 95 - Různé dokončovací konstrukce a práce pozemních staveb | [5 empty] | 0
| 997 - Přesun sutě | [5 empty] | 0
| 998 - Přesun hmot | [5 empty] | 0
| PSV - Práce a dodávky PSV | [5 empty] | 0
| 711 - Izolace proti vodě, vlhkosti a plynům | [5 empty] | 0
| 712 - Povlakové krytiny | [5 empty] | 0
| 713 - Izolace tepelné | [5 empty] | 0
| 721 - Zdravotechnika - vnitřní kanalizace | [5 empty] | 0
| 722 - Zdravotechnika - vnitřní vodovod | [5 empty] | 0
| 725 - Zdravotechnika - zařizovací předměty | [5 empty] | 0
| 730 - Ústřední vytápění | [5 empty] | 0
| 731 - Kotelna | [5 empty] | 0
| 732 - Měření spotřeby | [5 empty] | 0
| 733 - Radiátory a připojovací armatury | [5 empty] | 0
| 734 - Potrubí, statické a regulační ventily | [5 empty] | 0
| 735 - Rozdělovače | [5 empty] | 0
| 736 - Připojení na VZT | [5 empty] | 0
| 737 - Ostatní společné položky | [5 empty] | 0
| 741 - Elektroinstalace - silnoproud | [5 empty] | 0
| 741 1 - Rozvody silnoproud | [5 empty] | 0
| 741 4 - Svítidla | [5 empty] | 0
| 741 5 - Jímací a uzemňovací soustava | [5 empty] | 0
| 741 6 - Venkovní osvětlení | [5 empty] | 0
| 742 - Elektroinstalace - slaboproud | [5 empty] | 0
| 742 1 - Strukturovaná kabeláž | [5 empty] | 0
| 742 2 - Telefonní ústředna | [5 empty] | 0
| 742 3 - Interkom | [5 empty] | 0
| 742 4 - Nouzové přivolání pomoci | [5 empty] | 0
| 742 5 - Společná TV anténa | [5 empty] | 0
| 742 6 - Venkovní rozvody | [5 empty] | 0
| 743 - EPS | [5 empty] | 0
| 744 - MaR | [5 empty] | 0
| 744 1 - MaR pro termostaty | [5 empty] | 0
| 744 2 - MaR pro kotelnu | [5 empty] | 0
| 761 - Konstrukce prosvětlovací | [5 empty] | 0
| 762 - Konstrukce tesařské | [5 empty] | 0
| 763 - Konstrukce suché výstavby | [5 empty] | 0
| 764 - Konstrukce klempířské | [5 empty] | 0
| 766 - Konstrukce truhlářské | [5 empty] | 0
| 7661 - Vnitřní dveře | [5 empty] | 0
| 7662 - Prvky PSV | [5 empty] | 0
| 7663 - Konstrukce plastové | [5 empty] | 0
| 767 - Konstrukce zámečnické | [5 empty] | 0
| 7671 - Bezpečnostní záchytný systém | [5 empty] | 0
| 7672 - Konstrukce hliníkové | [5 empty] | 0
| 771 - Podlahy z dlaždic | [5 empty] | 0
| 776 - Podlahy povlakové | [5 empty] | 0
| 777 - Podlahy lité | [5 empty] | 0
| 781 - Dokončovací práce - obklady | [5 empty] | 0
| 783 - Dokončovací práce - nátěry | [5 empty] | 0
| 784 - Dokončovací práce - malby a tapety | [5 empty] | 0
| M - Práce a dodávky M | [5 empty] | 0
| 24-M - Montáže vzduchotechnických zařízení | [5 empty] | 0
| 240 1 - VZT zařízení č. 1 - Teplovzdušné větrání - archiv, technické místnosti a chodby | [5 empty] | 0
| 240 2 - VZT zařízení č. 2 - Teplovzdušné větrání - sociální zařízení | [5 empty] | 0
| 240 3 - VZT zařízení č. 3 - Teplovzdušné větrání - prádelna | [5 empty] | 0
| 240 4 - VZT zařízení č. 4 - Teplovzdušné větrání - společné prostory | [5 empty] | 0
| 240 5 - VZT zařízení č. 5 - Teplovzdušné větrání - jídelna | [5 empty] | 0
| 240 6 - Společné sání a odvod z VZT jednotek | [5 empty] | 0
| 240 7 - Větrání - CHÚC | [5 empty] | 0
| 240 8 - Větrání - hygienické zázemí | [5 empty] | 0
| 240 9 - Větrání - hlavní rozvaděč | [5 empty] | 0
| 241 1 - Větrání - sklad odpadu | [5 empty] | 0
| 241 2 - Větrání - kolárny, kóje | [5 empty] | 0
| 241 3 - Větrání - výtahové šachty | [5 empty] | 0
| 241 4 - Větrání kotelny a instalační šachty | [5 empty] | 0
| 241 5 - Ostatní společné položky | [5 empty] | 0
| SUB - Subdodávky | [5 empty] | 0
SOUPIS PRACÍ
Stavba:
Dům s pečovatelskou službou v Praze Řepích
Objekt:
SO 01 - Dům s pečovatelskou službou
Místo: |  |  | Praha Řepy |  |  | Datum: | 3. 4. 2020
Zadavatel: |  |  | Městská část Praha 17 |  |  | Projektant: | Šumavaplan, s.r.o.
Uchazeč: |  |  | Vyplň údaj |  |  | Zpracovatel: | Pavel Česal
PČ | Typ | Kód | Popis | MJ | Množství | J.cena [CZK] | Cena celkem [CZK] | Cenová soustava |  | DPH | J. Nh [h] | Nh celkem [h] | J. hmotnost [t] | Hmotnost celkem [t] | J. suť [t] | Suť Celkem [t]
Náklady soupisu celkem | [6 empty] | 0 |  |  |  |  | 0 |  | 19716.0692 |  | 475.8232 |  | D | -1 | [10 empty] | 0
| D | HSV | Práce a dodávky HSV |  |  |  | 0 |  |  |  |  | 0 |  | 19206.0886 |  | 475.8232 | 1 | D | 0 |  |  |  | ROZPOCET | [6 empty] | 0
| D | 1 | Zemní práce |  |  |  | 0 |  |  |  |  | 0 |  | 1457.9052 |  | 470.4712 | 1 | D | 1 |  |  |  | ROZPOCET | [6 empty] | 0
1 | K | 111101103 | Odstranění travin z celkové plochy přes 1 ha | ha | 1.044 |  | 0 | CS ÚRS 2019 01 |  | základní |  | 0 | 0 | 0 | 0 | 0 | 4 | K | 2 |  |  |  | ROZPOCET | 0 | 0 | 0 | 0 | 0 | 1 | 0 | 4 | 1682179940
| PP |  | Odstranění travin a rákosu travin, při celkové ploše přes 1 ha | [14 empty] | PP | 2
2 | K | 111201101 | Odstranění křovin a stromů průměru kmene do 100 mm i s kořeny z celkové plochy do 1000 m2 | m2 | 2761 |  | 0 | CS ÚRS 2019 01 |  | základní |  | 0 | 0 | 0 | 0 | 0 | 4 | K | 2 |  |  |  | ROZPOCET | 0 | 0 | 0 | 0 | 0 | 1 | 0 | 4 | 1290207106
| PP |  | Odstranění křovin a stromů s odstraněním kořenů průměru kmene do 100 mm do sklonu terénu 1 : 5, při celkové ploše do 1 000 m2 | [14 empty] | PP | 2
| VV |  | 413,0+176,0+13,0+98,0+98,0+117,0+69,0+523,0+252,0+1002,0 |  | 2761 | [12 empty] | VV | 2 | 2 | True | 1 | ROZPOCET
3 | K | 112101101 | Odstranění stromů listnatých průměru kmene do 300 mm | kus | 14 |  | 0 | CS ÚRS 2019 01 |  | základní |  | 0 | 0 | 0 | 0 | 0 | 4 | K | 2 |  |  |  | ROZPOCET | 0 | 0 | 0 | 0 | 0 | 1 | 0 | 4 | -362603559
| PP |  | Odstranění stromů s odřezáním kmene a s odvětvením listnatých, průměru kmene přes 100 do 300 mm | [14 empty] | PP | 2
4 | K | 112101102 | Odstranění stromů listnatých průměru kmene do 500 mm | kus | 24 |  | 0 | CS ÚRS 2019 01 |  | základní |  | 0 | 0 | 0 | 0 | 0 | 4 | K | 2 |  |  |  | ROZPOCET | 0 | 0 | 0 | 0 | 0 | 1 | 0 | 4 | -1601568514
| PP |  | Odstranění stromů s odřezáním kmene a s odvětvením listnatých, průměru kmene přes 300 do 500 mm | [14 empty] | PP | 2
5 | K | 112101103 | Odstranění stromů listnatých průměru kmene do 700 mm | kus | 5 |  | 0 | CS ÚRS 2019 01 |  | základní |  | 0 | 0 | 0 | 0 | 0 | 4 | K | 2 |  |  |  | ROZPOCET | 0 | 0 | 0 | 0 | 0 | 1 | 0 | 4 | -119957155
| PP |  | Odstranění stromů s odřezáním kmene a s odvětvením listnatých, průměru kmene přes 500 do 700 mm | [14 empty] | PP | 2
6 | K | 112101104 | Odstranění stromů listnatých průměru kmene do 900 mm | kus | 6 |  | 0 | CS ÚRS 2019 01 |  | základní |  | 0 | 0 | 0 | 0 | 0 | 4 | K | 2 |  |  |  | ROZPOCET | 0 | 0 | 0 | 0 | 0 | 1 | 0 | 4 | -1520499113
| PP |  | Odstranění stromů s odřezáním kmene a s odvětvením listnatých, průměru kmene přes 700 do 900 mm | [14 empty] | PP | 2
7 | K | 112101105 | Odstranění stromů listnatých průměru kmene do 1100 mm | kus | 1 |  | 0 | CS ÚRS 2019 01 |  | základní |  | 0 | 0 | 0 | 0 | 0 | 4 | K | 2 |  |  |  | ROZPOCET | 0 | 0 | 0 | 0 | 0 | 1 | 0 | 4 | 1497336825
| PP |  | Odstranění stromů s odřezáním kmene a s odvětvením listnatých, průměru kmene přes 900 do 1100 mm | [14 empty] | PP | 2
8 | K | 112201101 | Odstranění pařezů D do 300 mm | kus | 14 |  | 0 | CS ÚRS 2019 01 |  | základní |  | 0 | 5e-05 | 0.0007 | 0 | 0 | 4 | K | 2 |  |  |  | ROZPOCET | 0 | 0 | 0 | 0 | 0 | 1 | 0 | 4 | 965123465
| PP |  | Odstranění pařezů s jejich vykopáním, vytrháním nebo odstřelením, s přesekáním kořenů průměru přes 100 do 300 mm | [14 empty] | PP | 2
9 | K | 112201102 | Odstranění pařezů D do 500 mm | kus | 24 |  | 0 | CS ÚRS 2019 01 |  | základní |  | 0 | 5e-05 | 0.0012 | 0 | 0 | 4 | K | 2 |  |  |  | ROZPOCET | 0 | 0 | 0 | 0 | 0 | 1 | 0 | 4 | 469985747
| PP |  | Odstranění pařezů s jejich vykopáním, vytrháním nebo odstřelením, s přesekáním kořenů průměru přes 300 do 500 mm | [14 empty] | PP | 2
10 | K | 112201103 | Odstranění pařezů D do 700 mm | kus | 5 |  | 0 | CS ÚRS 2019 01 |  | základní |  | 0 | 9e-05 | 0.00045 | 0 | 0 | 4 | K | 2 |  |  |  | ROZPOCET | 0 | 0 | 0 | 0 | 0 | 1 | 0 | 4 | 493791863
| PP |  | Odstranění pařezů s jejich vykopáním, vytrháním nebo odstřelením, s přesekáním kořenů průměru přes 500 do 700 mm | [14 empty] | PP | 2
11 | K | 112201104 | Odstranění pařezů D do 900 mm | kus | 6 |  | 0 | CS ÚRS 2019 01 |  | základní |  | 0 | 9e-05 | 0.00054 | 0 | 0 | 4 | K | 2 |  |  |  | ROZPOCET | 0 | 0 | 0 | 0 | 0 | 1 | 0 | 4 | -482051987
| PP |  | Odstranění pařezů s jejich vykopáním, vytrháním nebo odstřelením, s přesekáním kořenů průměru přes 700 do 900 mm | [14 empty] | PP | 2
12 | K | 112201105 | Odstranění pařezů D přes 900 mm | kus | 1 |  | 0 | CS ÚRS 2019 01 |  | základní |  | 0 | 9e-05 | 9e-05 | 0 | 0 | 4 | K | 2 |  |  |  | ROZPOCET | 0 | 0 | 0 | 0 | 0 | 1 | 0 | 4 | -708165721
| PP |  | Odstranění pařezů s jejich vykopáním, vytrháním nebo odstřelením, s přesekáním kořenů průměru přes 900 mm | [14 empty] | PP | 2
13 | K | 113106242 | Rozebrání vozovek ze silničních dílců se spárami zalitými cementovou maltou strojně pl přes 200 m2 | m2 | 327.25 |  | 0 | CS ÚRS 2019 01 |  | základní |  | 0 | 0 | 0 | 0.425 | 139.0813 | 4 | K | 2 |  |  |  | ROZPOCET | 0 | 0 | 0 | 0 | 0 | 1 | 0 | 4 | 237042628
| PP |  | Rozebrání dlažeb a dílců vozovek a ploch s přemístěním hmot na skládku na vzdálenost do 3 m nebo s naložením na dopravní prostředek, s jakoukoliv výplní spár strojně plochy jednotlivě přes 200 m2 ze silničních dílců jakýchkoliv rozměrů, s ložem z kameniva nebo živice se spárami zalitými cementovou maltou | [14 empty] | PP | 2
| VV |  | 93,5*3,5 |  | 327.25 | [12 empty] | VV | 2 | 2 | True | 1 | ROZPOCET
14 | K | 113107162 | Odstranění podkladu z kameniva drceného tl 200 mm strojně pl přes 50 do 200 m2 | m2 | 169.5 |  | 0 | CS ÚRS 2019 01 |  | základní |  | 0 | 0 | 0 | 0.29 | 49.155 | 4 | K | 2 |  |  |  | ROZPOCET | 0 | 0 | 0 | 0 | 0 | 1 | 0 | 4 | -1035217007
| PP |  | Odstranění podkladů nebo krytů strojně plochy jednotlivě přes 50 m2 do 200 m2 s přemístěním hmot na skládku na vzdálenost do 20 m nebo s naložením na dopravní prostředek z kameniva hrubého drceného, o tl. vrstvy přes 100 do 200 mm | [14 empty] | PP | 2
| VV |  | "chodník" (12,5+100,5)*1,5 |  | 169.5 | [12 empty] | VV | 2 | 2 | True | 1 | ROZPOCET
15 | K | 113107181 | Odstranění podkladu živičného tl 50 mm strojně pl přes 50 do 200 m2 | m2 | 169.5 |  | 0 | CS ÚRS 2019 01 |  | základní |  | 0 | 0 | 0 | 0.098 | 16.611 | 4 | K | 2 |  |  |  | ROZPOCET | 0 | 0 | 0 | 0 | 0 | 1 | 0 | 4 | -316849824
| PP |  | Odstranění podkladů nebo krytů strojně plochy jednotlivě přes 50 m2 do 200 m2 s přemístěním hmot na skládku na vzdálenost do 20 m nebo s naložením na dopravní prostředek živičných, o tl. vrstvy do 50 mm | [14 empty] | PP | 2
| VV |  | "chodník" (12,5+100,5)*1,5 |  | 169.5 | [12 empty] | VV | 2 | 2 | True | 1 | ROZPOCET
16 | K | 113107322 | Odstranění podkladu z kameniva drceného tl 200 mm strojně pl do 50 m2 | m2 | 33.9 |  | 0 | CS ÚRS 2019 01 |  | základní |  | 0 | 0 | 0 | 0.29 | 9.831 | 4 | K | 2 |  |  |  | ROZPOCET | 0 | 0 | 0 | 0 | 0 | 1 | 0 | 4 | 742761721
| PP |  | Odstranění podkladů nebo krytů strojně plochy jednotlivě do 50 m2 s přemístěním hmot na skládku na vzdálenost do 3 m nebo s naložením na dopravní prostředek z kameniva hrubého drceného, o tl. vrstvy přes 100 do 200 mm | [14 empty] | PP | 2
| VV |  | "silnice" (12,5+100,5)*0,3 |  | 33.9 | [12 empty] | VV | 2 | 2 | True | 1 | ROZPOCET
17 | K | 113107342 | Odstranění podkladu živičného tl 100 mm strojně pl do 50 m2 | m2 | 33.9 |  | 0 | CS ÚRS 2019 01 |  | základní |  | 0 | 0 | 0 | 0.22 | 7.458 | 4 | K | 2 |  |  |  | ROZPOCET | 0 | 0 | 0 | 0 | 0 | 1 | 0 | 4 | 992253356
| PP |  | Odstranění podkladů nebo krytů strojně plochy jednotlivě do 50 m2 s přemístěním hmot na skládku na vzdálenost do 3 m nebo s naložením na dopravní prostředek živičných, o tl. vrstvy přes 50 do 100 mm | [14 empty] | PP | 2
| VV |  | "silnice" (12,5+100,5)*0,3 |  | 33.9 | [12 empty] | VV | 2 | 2 | True | 1 | ROZPOCET
18 | K | 113107224 | Odstranění podkladu z kameniva drceného tl 400 mm strojně pl přes 200 m2 | m2 | 327.25 |  | 0 | CS ÚRS 2019 01 |  | základní |  | 0 | 0 | 0 | 0.58 | 189.805 | 4 | K | 2 |  |  |  | ROZPOCET | 0 | 0 | 0 | 0 | 0 | 1 | 0 | 4 | -1750721396
| PP |  | Odstranění podkladů nebo krytů strojně plochy jednotlivě přes 200 m2 s přemístěním hmot na skládku na vzdálenost do 20 m nebo s naložením na dopravní prostředek z kameniva hrubého drceného, o tl. vrstvy přes 300 do 400 mm | [14 empty] | PP | 2
| VV |  | 93,5*3,5 |  | 327.25 | [12 empty] | VV | 2 | 2 | True | 1 | ROZPOCET
19 | K | 113201111 | Vytrhání obrub chodníkových ležatých | m | 112 |  | 0 | CS ÚRS 2019 01 |  | základní |  | 0 | 0 | 0 | 0.23 | 25.76 | 4 | K | 2 |  |  |  | ROZPOCET | 0 | 0 | 0 | 0 | 0 | 1 | 0 | 4 | -260090532
| PP |  | Vytrhání obrub s vybouráním lože, s přemístěním hmot na skládku na vzdálenost do 3 m nebo s naložením na dopravní prostředek chodníkových ležatých | [14 empty] | PP | 2
| VV |  | 1,5+10,0+100,5 |  | 112 | [12 empty] | VV | 2 | 2 | True | 1 | ROZPOCET
20 | K | 113201112 | Vytrhání obrub silničních ležatých | m | 113 |  | 0 | CS ÚRS 2019 01 |  | základní |  | 0 | 0 | 0 | 0.29 | 32.77 | 4 | K | 2 |  |  |  | ROZPOCET | 0 | 0 | 0 | 0 | 0 | 1 | 0 | 4 | 306912367
| PP |  | Vytrhání obrub s vybouráním lože, s přemístěním hmot na skládku na vzdálenost do 3 m nebo s naložením na dopravní prostředek silničních ležatých | [14 empty] | PP | 2
| VV |  | 12,5+100,5 |  | 113 | [12 empty] | VV | 2 | 2 | True | 1 | ROZPOCET
21 | K | 119003215 | Trubková mobilní plotová zábrana výšky do 1,5 m pro zabezpečení výkopu zřízení | m | 3435.4 |  | 0 | CS ÚRS 2019 01 |  | základní |  | 0 | 0.00014 | 0.48096 | 0 | 0 | 4 | K | 2 |  |  |  | ROZPOCET | 0 | 0 | 0 | 0 | 0 | 1 | 0 | 4 | -504057128
| PP |  | Pomocné konstrukce při zabezpečení výkopu svislé ocelové mobilní oplocení, výšky do 1,5 m panely ze svařovaných trubek zřízení | [14 empty] | PP | 2
| VV |  | (14,6+11,0+4,6+3,5+80,0+45,0+118,0+450,0+100,0+891,0)*2 |  | 3435.4 | [12 empty] | VV | 2 | 2 | True | 1 | ROZPOCET
22 | K | 119003216 | Trubková mobilní plotová zábrana výšky do 1,5 m pro zabezpečení výkopu odstranění | m | 3435.4 |  | 0 | CS ÚRS 2019 01 |  | základní |  | 0 | 0 | 0 | 0 | 0 | 4 | K | 2 |  |  |  | ROZPOCET | 0 | 0 | 0 | 0 | 0 | 1 | 0 | 4 | -123439868
| PP |  | Pomocné konstrukce při zabezpečení výkopu svislé ocelové mobilní oplocení, výšky do 1,5 m panely ze svařovaných trubek odstranění | [14 empty] | PP | 2
23 | K | 121101103 | Sejmutí ornice s přemístěním na vzdálenost do 250 m | m3 | 2088.2 |  | 0 | CS ÚRS 2019 01 |  | základní |  | 0 | 0 | 0 | 0 | 0 | 4 | K | 2 |  |  |  | ROZPOCET | 0 | 0 | 0 | 0 | 0 | 1 | 0 | 4 | 706256621
| PP |  | Sejmutí ornice nebo lesní půdy s vodorovným přemístěním na hromady v místě upotřebení nebo na dočasné či trvalé skládky se složením, na vzdálenost přes 100 do 250 m | [14 empty] | PP | 2
| VV |  | 10441*0,2 |  | 2088.2 | [12 empty] | VV | 2 | 2 | True | 1 | ROZPOCET
24 | K | 131201104 | Hloubení jam nezapažených v hornině tř. 3 objemu přes 5000 m3 | m3 | 26091.75 |  | 0 | CS ÚRS 2019 01 |  | základní |  | 0 | 0 | 0 | 0 | 0 | 4 | K | 2 |  |  |  | ROZPOCET | 0 | 0 | 0 | 0 | 0 | 1 | 0 | 4 | 1683474390
| PP |  | Hloubení nezapažených jam a zářezů s urovnáním dna do předepsaného profilu a spádu v hornině tř. 3 přes 5 000 m3 | [14 empty] | PP | 2
| VV |  | "terén" 90,0*95,0*3,0 |  | 25650 | [12 empty] | VV | 2 | 2 | True | 0 | ROZPOCET
| VV |  | "retenčka velká" 14,6*11,0*2,5 |  | 401.5 | [12 empty] | VV | 2 | 2 | True | 0 | ROZPOCET
| VV |  | "retenčka malá" 4,6*3,5*2,5 |  | 40.25 | [12 empty] | VV | 2 | 2 | True | 0 | ROZPOCET
| VV |  | Součet |  | 26091.75 | [12 empty] | VV | 2 | 4 | True | 1 | ROZPOCET
25 | K | 131201109 | Příplatek za lepivost u hloubení jam nezapažených v hornině tř. 3 | m3 | 26091.75 |  | 0 | CS ÚRS 2019 01 |  | základní |  | 0 | 0 | 0 | 0 | 0 | 4 | K | 2 |  |  |  | ROZPOCET | 0 | 0 | 0 | 0 | 0 | 1 | 0 | 4 | -2109205695
| PP |  | Hloubení nezapažených jam a zářezů s urovnáním dna do předepsaného profilu a spádu Příplatek k cenám za lepivost horniny tř. 3 | [14 empty] | PP | 2
26 | K | 131301103 | Hloubení jam nezapažených v hornině tř. 4 objemu do 5000 m3 | m3 | 3413.67 |  | 0 | CS ÚRS 2019 01 |  | základní |  | 0 | 0 | 0 | 0 | 0 | 4 | K | 2 |  |  |  | ROZPOCET | 0 | 0 | 0 | 0 | 0 | 1 | 0 | 4 | -36478162
| PP |  | Hloubení nezapažených jam a zářezů s urovnáním dna do předepsaného profilu a spádu v hornině tř. 4 přes 1 000 do 5 000 m3 | [14 empty] | PP | 2
| VV |  | "1.PP" (68,0*17,5*1,2)+(19,5*6,0*1,2*2)+(15,0*11,0*1,2*2)+(6,5*35,0*0,5*1,2) |  | 2241.3 | [12 empty] | VV | 2 | 2 | True | 0 | ROZPOCET
| VV |  | "svahování" (2,5+4,0)*0,5*(30,0+45,0+80,0+45,0+30,0+17,0+30,0+17,0) |  | 955.5 | [12 empty] | VV | 2 | 2 | True | 0 | ROZPOCET
| VV |  | "retenčka velká" 14,6*11,0*1,2 |  | 192.72 | [12 empty] | VV | 2 | 2 | True | 0 | ROZPOCET
| VV |  | "retenčka malá" 4,6*3,5*1,5 |  | 24.15 | [12 empty] | VV | 2 | 2 | True | 0 | ROZPOCET
| VV |  | Součet |  | 3413.67 | [12 empty] | VV | 2 | 4 | True | 1 | ROZPOCET
27 | K | 131301109 | Příplatek za lepivost u hloubení jam nezapažených v hornině tř. 4 | m3 | 3413.67 |  | 0 | CS ÚRS 2019 01 |  | základní |  | 0 | 0 | 0 | 0 | 0 | 4 | K | 2 |  |  |  | ROZPOCET | 0 | 0 | 0 | 0 | 0 | 1 | 0 | 4 | -552581482
| PP |  | Hloubení nezapažených jam a zářezů s urovnáním dna do předepsaného profilu a spádu Příplatek k cenám za lepivost horniny tř. 4 | [14 empty] | PP | 2
28 | K | 131401104 | Hloubení jam nezapažených v hornině tř. 5 objemu přes 5000 m3 | m3 | 6603.92 |  | 0 | CS ÚRS 2019 01 |  | základní |  | 0 | 0.00822 | 54.2842 | 0 | 0 | 4 | K | 2 |  |  |  | ROZPOCET | 0 | 0 | 0 | 0 | 0 | 1 | 0 | 4 | 159125909
| PP |  | Hloubení nezapažených jam a zářezů s urovnáním dna do předepsaného profilu a spádu v hornině tř. 5 přes 5 000 m3 | [14 empty] | PP | 2
| VV |  | "1.PP" (68,0*17,5*3,2)+(19,5*6,0*3,2*2)+(15,0*11,0*3,2*2)+(6,5*35,0*0,5*1,2) |  | 5749.3 | [12 empty] | VV | 2 | 2 | True | 0 | ROZPOCET
| VV |  | "svahování" (1,5+2,5)*0,5*(30,0+45,0+80,0+45,0+30,0+17,0+30,0+17,0) |  | 588 | [12 empty] | VV | 2 | 2 | True | 0 | ROZPOCET
| VV |  | "retenčka velká" 14,6*11,0*1,6 |  | 256.96 | [12 empty] | VV | 2 | 2 | True | 0 | ROZPOCET
| VV |  | "retenčka malá" 4,6*3,5*0,6 |  | 9.66 | [12 empty] | VV | 2 | 2 | True | 0 | ROZPOCET
| VV |  | Součet |  | 6603.92 | [12 empty] | VV | 2 | 4 | True | 1 | ROZPOCET
29 | K | 132201101 | Hloubení rýh š do 600 mm v hornině tř. 3 objemu do 100 m3 | m3 | 404.9 |  | 0 | CS ÚRS 2019 01 |  | základní |  | 0 | 0 | 0 | 0 | 0 | 4 | K | 2 |  |  |  | ROZPOCET | 0 | 0 | 0 | 0 | 0 | 1 | 0 | 4 | 1457952944
| PP |  | Hloubení zapažených i nezapažených rýh šířky do 600 mm s urovnáním dna do předepsaného profilu a spádu v hornině tř. 3 do 100 m3 | [14 empty] | PP | 2
| VV |  | "1.NP" (26,1*0,5*1,0*2)+(1,5*0,5*2,5*2)+(2,4*0,5*2,5*2)+(42,1*1,0*0,5)+(11,2*0,5*1,0)+(15,7*0,6*1,0*2)+(1,8*0,6*1,0*2) |  | 83.5 | [12 empty] | VV | 2 | 2 | True | 0 | ROZPOCET
| VV |  | "vodovodní přípojka" 118,0*0,6*1,5 |  | 106.2 | [12 empty] | VV | 2 | 2 | True | 0 | ROZPOCET
| VV |  | "VO" (0,5*1,2*120,0)+(0,4*0,8*330,0) |  | 177.6 | [12 empty] | VV | 2 | 2 | True | 0 | ROZPOCET
| VV |  | "venk rozvody" (0,5*1,2*20)+(0,4*0,8*80,0) |  | 37.6 | [12 empty] | VV | 2 | 2 | True | 0 | ROZPOCET
| VV |  | Součet |  | 404.9 | [12 empty] | VV | 2 | 4 | True | 1 | ROZPOCET
30 | K | 132201109 | Příplatek za lepivost k hloubení rýh š do 600 mm v hornině tř. 3 | m3 | 404.9 |  | 0 | CS ÚRS 2019 01 |  | základní |  | 0 | 0 | 0 | 0 | 0 | 4 | K | 2 |  |  |  | ROZPOCET | 0 | 0 | 0 | 0 | 0 | 1 | 0 | 4 | 1843648602
| PP |  | Hloubení zapažených i nezapažených rýh šířky do 600 mm s urovnáním dna do předepsaného profilu a spádu v hornině tř. 3 Příplatek k cenám za lepivost horniny tř. 3 | [14 empty] | PP | 2
31 | K | 132201201 | Hloubení rýh š do 2000 mm v hornině tř. 3 objemu do 100 m3 | m3 | 2696.545 |  | 0 | CS ÚRS 2019 01 |  | základní |  | 0 | 0 | 0 | 0 | 0 | 4 | K | 2 |  |  |  | ROZPOCET | 0 | 0 | 0 | 0 | 0 | 1 | 0 | 4 | 5928765
| PP |  | Hloubení zapažených i nezapažených rýh šířky přes 600 do 2 000 mm s urovnáním dna do předepsaného profilu a spádu v hornině tř. 3 do 100 m3 | [14 empty] | PP | 2
| VV |  | 1.NP | [14 empty] | VV | 2 | 1 | True | 0 | ROZPOCET
| VV |  | (13,8*0,7*1,0*2)+(1,5*0,7*2,3*2)+(2,4*0,7*3,5*2)+(2,1*0,7*1,0*2)+(10,5+1,8)*0,7*1,0*2+(18,3+3,8)*0,7*1,0*2+(3,5*0,7*2,0*2)+(1,5*0,7*2,7*2) |  | 102.48 | [12 empty] | VV | 2 | 2 | True | 0 | ROZPOCET
| VV |  | (2,5*0,7*1,2*2)+(43,0*0,7*1,0) |  | 34.3 | [12 empty] | VV | 2 | 2 | True | 0 | ROZPOCET
| VV |  | (27,6*0,75*1,0*2)+(1,5*0,75*2,5*2)+(2,4*0,75*3,5*2)+(17,0*1,0*0,5*2) |  | 76.625 | [12 empty] | VV | 2 | 2 | True | 0 | ROZPOCET
| VV |  | (7,8*0,8*1,0*2)+(3,4*0,8*1,5*2)+(3,8*0,8*1,0*2)+(1,5*0,8*2,5*2)+(2,8*0,8*1,5*2)+(9,8*0,8*1,0*1,0*2) |  | 55.12 | [12 empty] | VV | 2 | 2 | True | 0 | ROZPOCET
| VV |  | (1,5*0,9*1,5*6*2)+(8,9*0,9*1,5*2)+(7,0*0,9*1,0*6*2)+(1,7*0,9*1,5*2)+(6,5*0,9*1,0*4*2)+(1,4*0,9*1,0*2)+(8,4*0,9*1,0*3) |  | 200.52 | [12 empty] | VV | 2 | 2 | True | 0 | ROZPOCET
| VV |  | "kanalizace" 891,0*1,0*2,5 |  | 2227.5 | [12 empty] | VV | 2 | 2 | True | 0 | ROZPOCET
| VV |  | Součet |  | 2696.545 | [12 empty] | VV | 2 | 4 | True | 1 | ROZPOCET
32 | K | 132201209 | Příplatek za lepivost k hloubení rýh š do 2000 mm v hornině tř. 3 | m3 | 2696.545 |  | 0 | CS ÚRS 2019 01 |  | základní |  | 0 | 0 | 0 | 0 | 0 | 4 | K | 2 |  |  |  | ROZPOCET | 0 | 0 | 0 | 0 | 0 | 1 | 0 | 4 | 1772913914
| PP |  | Hloubení zapažených i nezapažených rýh šířky přes 600 do 2 000 mm s urovnáním dna do předepsaného profilu a spádu v hornině tř. 3 Příplatek k cenám za lepivost horniny tř. 3 | [14 empty] | PP | 2
33 | K | 132401101 | Hloubení rýh š do 600 mm v hornině tř. 5 | m3 | 356.994 |  | 0 | CS ÚRS 2019 01 |  | základní |  | 0 | 0 | 0 | 0 | 0 | 4 | K | 2 |  |  |  | ROZPOCET | 0 | 0 | 0 | 0 | 0 | 1 | 0 | 4 | -1787788108
| PP |  | Hloubení zapažených i nezapažených rýh šířky do 600 mm s urovnáním dna do předepsaného profilu a spádu v hornině tř. 5 pro jakékoliv množství | [14 empty] | PP | 2
| VV |  | "základy" (33,0*0,5*0,9)+(4,7+4,0)*2*0,6*1,3*2 |  | 41.994 | [12 empty] | VV | 2 | 2 | True | 0 | ROZPOCET
| VV |  | "kanalizace" 350,0*0,6*1,5 |  | 315 | [12 empty] | VV | 2 | 2 | True | 0 | ROZPOCET
| VV |  | Součet |  | 356.994 | [12 empty] | VV | 2 | 4 | True | 1 | ROZPOCET
34 | K | 132401201 | Hloubení rýh š do 2000 mm v hornině tř. 5 | m3 | 468.792 |  | 0 | CS ÚRS 2019 01 |  | základní |  | 0 | 0.0103 | 4.8286 | 0 | 0 | 4 | K | 2 |  |  |  | ROZPOCET | 0 | 0 | 0 | 0 | 0 | 1 | 0 | 4 | 1643677948
| PP |  | Hloubení zapažených i nezapažených rýh šířky přes 600 do 2 000 mm s urovnáním dna do předepsaného profilu a spádu s použitím trhavin v hornině tř. 5 pro jakékoliv množství | [14 empty] | PP | 2
| VV |  | 1.PP | [14 empty] | VV | 2 | 1 | True | 0 | ROZPOCET
| VV |  | (10,6*0,7*0,9*2)+(15,0+15,4+3,7+5,6+3,7+5,6+15,4+15,0)*0,9*0,9+(8,7*1,0*0,9*3*2)+(3,0+4,5+1,6)*1,2*0,9+(31,4+32,4+68,0)*1,5*0,9+(3,7*1,5*1,5) |  | 320.733 | [12 empty] | VV | 2 | 2 | True | 0 | ROZPOCET
| VV |  | (5,1*1,6*1,4) |  | 11.424 | [12 empty] | VV | 2 | 2 | True | 0 | ROZPOCET
| VV |  | 1.NP | [14 empty] | VV | 2 | 1 | True | 0 | ROZPOCET
| VV |  | (2,4*0,7*3,5*2)+(0,5+0,8+0,7+0,8+0,7)*1,5*1,5*2 |  | 27.51 | [12 empty] | VV | 2 | 2 | True | 0 | ROZPOCET
| VV |  | "OP1" (7,8+8,9)*2,0*1,5+(6,1*2,0*1,5)+(6,1*1,8*1,5)+(4,1*1,6*1,5)+(4,1*1,4*1,5)+(4,3*0,9*1,5) |  | 109.125 | [12 empty] | VV | 2 | 2 | True | 0 | ROZPOCET
| VV |  | Součet |  | 468.792 | [12 empty] | VV | 2 | 4 | True | 1 | ROZPOCET
35 | K | 133201101 | Hloubení šachet v hornině tř. 3 objemu do 100 m3 | m3 | 181.005 |  | 0 | CS ÚRS 2019 01 |  | základní |  | 0 | 0 | 0 | 0 | 0 | 4 | K | 2 |  |  |  | ROZPOCET | 0 | 0 | 0 | 0 | 0 | 1 | 0 | 4 | 946391251
| PP |  | Hloubení zapažených i nezapažených šachet s případným nutným přemístěním výkopku ve výkopišti v hornině tř. 3 do 100 m3 | [14 empty] | PP | 2
| VV |  | "vodoměrná šachta" 3,7*1,6*2,5 |  | 14.8 | [12 empty] | VV | 2 | 2 | True | 0 | ROZPOCET
| VV |  | "VO" 0,5*0,5*1,0*17 |  | 4.25 | [12 empty] | VV | 2 | 2 | True | 0 | ROZPOCET
| VV |  | "RŠ" 1,4*1,6*1,5*3 |  | 10.08 | [12 empty] | VV | 2 | 2 | True | 0 | ROZPOCET
| VV |  | "kanalizačí šachty" 1,5*1,5*2,5*27 |  | 151.875 | [12 empty] | VV | 2 | 2 | True | 0 | ROZPOCET
| VV |  | Součet |  | 181.005 | [12 empty] | VV | 2 | 4 | True | 1 | ROZPOCET
36 | K | 133201109 | Příplatek za lepivost u hloubení šachet v hornině tř. 3 | m3 | 181.05 |  | 0 | CS ÚRS 2019 01 |  | základní |  | 0 | 0 | 0 | 0 | 0 | 4 | K | 2 |  |  |  | ROZPOCET | 0 | 0 | 0 | 0 | 0 | 1 | 0 | 4 | -1788612222
| PP |  | Hloubení zapažených i nezapažených šachet s případným nutným přemístěním výkopku ve výkopišti v hornině tř. 3 Příplatek k cenám za lepivost horniny tř. 3 | [14 empty] | PP | 2
37 | K | 133301101 | Hloubení šachet v hornině tř. 4 objemu do 100 m3 | m3 | 13.5 |  | 0 | CS ÚRS 2019 01 |  | základní |  | 0 | 0 | 0 | 0 | 0 | 4 | K | 2 |  |  |  | ROZPOCET | 0 | 0 | 0 | 0 | 0 | 1 | 0 | 4 | -779877982
| PP |  | Hloubení zapažených i nezapažených šachet s případným nutným přemístěním výkopku ve výkopišti v hornině tř. 4 do 100 m3 | [14 empty] | PP | 2
| VV |  | "kanalizačí šachty" 1,5*1,5*1,5*4 |  | 13.5 | [12 empty] | VV | 2 | 2 | True | 1 | ROZPOCET
38 | K | 133301109 | Příplatek za lepivost u hloubení šachet v hornině tř. 4 | m3 | 13.5 |  | 0 | CS ÚRS 2019 01 |  | základní |  | 0 | 0 | 0 | 0 | 0 | 4 | K | 2 |  |  |  | ROZPOCET | 0 | 0 | 0 | 0 | 0 | 1 | 0 | 4 | 440866921
| PP |  | Hloubení zapažených i nezapažených šachet s případným nutným přemístěním výkopku ve výkopišti v hornině tř. 4 Příplatek k cenám za lepivost horniny tř. 4 | [14 empty] | PP | 2
39 | K | 133401101 | Hloubení šachet v hornině tř. 5 | m3 | 163.38 |  | 0 | CS ÚRS 2019 01 |  | základní |  | 0 | 0.00355 | 0.58 | 0 | 0 | 4 | K | 2 |  |  |  | ROZPOCET | 0 | 0 | 0 | 0 | 0 | 1 | 0 | 4 | -1290555614
| PP |  | Hloubení zapažených i nezapažených šachet s případným nutným přemístěním výkopku ve výkopišti v hornině tř. 5 pro jakýkoliv objem výkopu | [14 empty] | PP | 2
| VV |  | "RŠ" 1,4*1,6*1,5*4 |  | 13.44 | [12 empty] | VV | 2 | 2 | True | 0 | ROZPOCET
| VV |  | "výtah" 3,5*2,8*1,0*2 |  | 19.6 | [12 empty] | VV | 2 | 2 | True | 0 | ROZPOCET
| VV |  | "ČŠ" 1,8*2,4*1,4 |  | 6.048 | [12 empty] | VV | 2 | 2 | True | 0 | ROZPOCET
| VV |  | "zákl patky" (3,1*3,1*0,9*2)+(2,25*2,25*0,9*3)+(2,8*2,8*0,9*6)+(2,6*2,25*0,9*4)+(3,0*3,0*1,4)+(1,9*1,7*2,3) |  | 114.392 | [12 empty] | VV | 2 | 2 | True | 0 | ROZPOCET
| VV |  | "kanalizační šachty" (1,5*1,5*0,6*2)+(1,5*1,5*1,6*2) |  | 9.9 | [12 empty] | VV | 2 | 2 | True | 0 | ROZPOCET
| VV |  | Součet |  | 163.38 | [12 empty] | VV | 2 | 4 | True | 1 | ROZPOCET
40 | K | 151101102 | Zřízení příložného pažení a rozepření stěn rýh hl do 4 m | m2 | 6974.8 |  | 0 | CS ÚRS 2019 01 |  | základní |  | 0 | 0.00085 | 5.9286 | 0 | 0 | 4 | K | 2 |  |  |  | ROZPOCET | 0 | 0 | 0 | 0 | 0 | 1 | 0 | 4 | -875425290
| PP |  | Zřízení pažení a rozepření stěn rýh pro podzemní vedení pro všechny šířky rýhy příložné pro jakoukoliv mezerovitost, hloubky do 4 m | [14 empty] | PP | 2
| VV |  | "1.NP" (1,5*2*3,5*2)+(2,4*2*3,5*2)+(1,5*2*3,5*2)+(2,4*2*3,5*2)+(3,5*2*3,5*2)+(1,5*2*3,5*2)+(1,5*2*3,5*2)+(2,4*2*3,5*2)+(1,5*2*3,5*2) |  | 254.8 | [12 empty] | VV | 2 | 2 | True | 0 | ROZPOCET
| VV |  | "kanalizace" 891,0*2*3,5 |  | 6237 | [12 empty] | VV | 2 | 2 | True | 0 | ROZPOCET
| VV |  | "kanalizační šachty" (1,5*4*3,5*23) |  | 483 | [12 empty] | VV | 2 | 2 | True | 0 | ROZPOCET
| VV |  | Součet |  | 6974.8 | [12 empty] | VV | 2 | 4 | True | 1 | ROZPOCET
41 | K | 151101103 | Zřízení příložného pažení a rozepření stěn rýh hl do 8 m | m2 | 134.4 |  | 0 | CS ÚRS 2019 01 |  | základní |  | 0 | 0.00119 | 0.15994 | 0 | 0 | 4 | K | 2 |  |  |  | ROZPOCET | 0 | 0 | 0 | 0 | 0 | 1 | 0 | 4 | -2061897852
| PP |  | Zřízení pažení a rozepření stěn rýh pro podzemní vedení pro všechny šířky rýhy příložné pro jakoukoliv mezerovitost, hloubky do 8 m | [14 empty] | PP | 2
| VV |  | "kanalozační šachty" (1,5*4*5,6*2)+(1,5*4*5,6*2) |  | 134.4 | [12 empty] | VV | 2 | 2 | True | 1 | ROZPOCET
42 | K | 151101112 | Odstranění příložného pažení a rozepření stěn rýh hl do 4 m | m2 | 6974.8 |  | 0 | CS ÚRS 2019 01 |  | základní |  | 0 | 0 | 0 | 0 | 0 | 4 | K | 2 |  |  |  | ROZPOCET | 0 | 0 | 0 | 0 | 0 | 1 | 0 | 4 | -2013520863
| PP |  | Odstranění pažení a rozepření stěn rýh pro podzemní vedení s uložením materiálu na vzdálenost do 3 m od kraje výkopu příložné, hloubky přes 2 do 4 m | [14 empty] | PP | 2
43 | K | 151101113 | Odstranění příložného pažení a rozepření stěn rýh hl do 8 m | m2 | 134.4 |  | 0 | CS ÚRS 2019 01 |  | základní |  | 0 | 0 | 0 | 0 | 0 | 4 | K | 2 |  |  |  | ROZPOCET | 0 | 0 | 0 | 0 | 0 | 1 | 0 | 4 | -1039089255
| PP |  | Odstranění pažení a rozepření stěn rýh pro podzemní vedení s uložením materiálu na vzdálenost do 3 m od kraje výkopu příložné, hloubky přes 4 do 8 m | [14 empty] | PP | 2
44 | K | 162701102 | Vodorovné přemístění do 7000 m výkopku/sypaniny z horniny tř. 1 až 4 | m3 | 28605.51 |  | 0 | CS ÚRS 2019 01 |  | základní |  | 0 | 0 | 0 | 0 | 0 | 4 | K | 2 |  |  |  | ROZPOCET | 0 | 0 | 0 | 0 | 0 | 1 | 0 | 4 | 560041934
| PP |  | Vodorovné přemístění výkopku nebo sypaniny po suchu na obvyklém dopravním prostředku, bez naložení výkopku, avšak se složením bez rozhrnutí z horniny tř. 1 až 4 na vzdálenost přes 6 000 do 7000 m | [14 empty] | PP | 2
| VV |  | 26091,75+3413,67+404,9+2696,545+181,005+13,5-4195,86 |  | 28605.51 | [12 empty] | VV | 2 | 2 | True | 1 | ROZPOCET
45 | K | 162701152 | Vodorovné přemístění do 7000 m výkopku/sypaniny z horniny tř. 5 až 7 | m3 | 7593.086 |  | 0 | CS ÚRS 2019 01 |  | základní |  | 0 | 0 | 0 | 0 | 0 | 4 | K | 2 |  |  |  | ROZPOCET | 0 | 0 | 0 | 0 | 0 | 1 | 0 | 4 | -1827382799
| PP |  | Vodorovné přemístění výkopku nebo sypaniny po suchu na obvyklém dopravním prostředku, bez naložení výkopku, avšak se složením bez rozhrnutí z horniny tř. 5 až 7 na vzdálenost přes 6 000 do 7 000 m | [14 empty] | PP | 2
| VV |  | 6603,92+356,994+468,792+163,38 |  | 7593.086 | [12 empty] | VV | 2 | 2 | True | 1 | ROZPOCET
46 | K | 171201211 | Poplatek za uložení stavebního odpadu - zeminy a kameniva na skládce | t | 45620.183 |  | 0 | CS ÚRS 2019 01 |  | základní |  | 0 | 0 | 0 | 0 | 0 | 4 | K | 2 |  |  |  | ROZPOCET | 0 | 0 | 0 | 0 | 0 | 1 | 0 | 4 | -208138254
| PP |  | Poplatek za uložení stavebního odpadu na skládce (skládkovné) zeminy a kameniva zatříděného do Katalogu odpadů pod kódem 170 504 | [14 empty] | PP | 2
| VV |  | (20055,51+7593,086)*1,65 |  | 45620.183 | [12 empty] | VV | 2 | 2 | True | 1 | ROZPOCET
47 | K | 174101101 | Zásyp jam, šachet rýh nebo kolem objektů sypaninou se zhutněním | m3 | 4443.76 |  | 0 | CS ÚRS 2019 01 |  | základní |  | 0 | 0 | 0 | 0 | 0 | 4 | K | 2 |  |  |  | ROZPOCET | 0 | 0 | 0 | 0 | 0 | 1 | 0 | 4 | -1148991763
| PP |  | Zásyp sypaninou z jakékoliv horniny s uložením výkopku ve vrstvách se zhutněním jam, šachet, rýh nebo kolem objektů v těchto vykopávkách | [14 empty] | PP | 2
| VV |  | "svahování" (2,5+4,0)*0,5*(30,0+45,0+80,0+45,0+30,0+17,0+30,0+17,0)+(1,2+2,5)*0,5*(30,0+45,0+80,0+45,0+30,0+17,0+30,0+17,0) |  | 1499.4 | [12 empty] | VV | 2 | 2 | True | 0 | ROZPOCET
| VV |  | "retenčka velká" (14,6*11,0*5,2)-(9,6*6,0*2,4) |  | 696.88 | [12 empty] | VV | 2 | 2 | True | 0 | ROZPOCET
| VV |  | "retenčka malá" (4,6*3,5*4,6)-(3,6*2,5*2,4) |  | 52.46 | [12 empty] | VV | 2 | 2 | True | 0 | ROZPOCET
| VV |  | "vodovodní přípojka" 118,0*0,6*1,15 |  | 81.42 | [12 empty] | VV | 2 | 2 | True | 0 | ROZPOCET
| VV |  | "VO" (0,5*0,8*120,0)+(0,4*0,4*330,0) |  | 100.8 | [12 empty] | VV | 2 | 2 | True | 0 | ROZPOCET
| VV |  | "venk. rozvody" (0,5*0,8*20,0)+(0,4*0,4*80,0) |  | 20.8 | [12 empty] | VV | 2 | 2 | True | 0 | ROZPOCET
| VV |  | "kanalizace" 891,0*1,0*2,0 |  | 1782 | [12 empty] | VV | 2 | 2 | True | 0 | ROZPOCET
| VV |  | "kanalizace" 350,0*0,6*1,0 |  | 210 | [12 empty] | VV | 2 | 2 | True | 0 | ROZPOCET
| VV |  | Součet |  | 4443.76 | [12 empty] | VV | 2 | 4 | True | 1 | ROZPOCET
48 | K | 175151101 | Obsypání potrubí strojně sypaninou bez prohození, uloženou do 3 m | m3 | 695.82 |  | 0 | CS ÚRS 2019 01 |  | základní |  | 0 | 0 | 0 | 0 | 0 | 4 | K | 2 |  |  |  | ROZPOCET | 0 | 0 | 0 | 0 | 0 | 1 | 0 | 4 | -201999285
| PP |  | Obsypání potrubí strojně sypaninou z vhodných hornin tř. 1 až 4 nebo materiálem připraveným podél výkopu ve vzdálenosti do 3 m od jeho kraje, pro jakoukoliv hloubku výkopu a míru zhutnění bez prohození sypaniny | [14 empty] | PP | 2
| VV |  | "vodovodní přípojka" 118,0*0,6*0,4 |  | 28.32 | [12 empty] | VV | 2 | 2 | True | 0 | ROZPOCET
| VV |  | "VO" (0,5*0,5*120,0)+(0,4*0,5*330,0) |  | 96 | [12 empty] | VV | 2 | 2 | True | 0 | ROZPOCET
| VV |  | "venk. rozvody" (0,5*0,5*20,0)+(0,4*0,5*80,0) |  | 21 | [12 empty] | VV | 2 | 2 | True | 0 | ROZPOCET
| VV |  | "kanalizace" 891,0*1,0*0,5 |  | 445.5 | [12 empty] | VV | 2 | 2 | True | 0 | ROZPOCET
| VV |  | "kanalizace" 350,0*0,6*0,5 |  | 105 | [12 empty] | VV | 2 | 2 | True | 0 | ROZPOCET
| VV |  | Součet |  | 695.82 | [12 empty] | VV | 2 | 4 | True | 1 | ROZPOCET
49 | M | 58337303 | štěrkopísek frakce 0/8 | t | 1391.64 |  | 0 | CS ÚRS 2019 01 |  | základní |  | 0 | 1 | 1391.64 | 0 | 0 | 8 | M | 2 |  |  |  | ROZPOCET | 0 | 0 | 0 | 0 | 0 | 1 | 0 | 4 | 1354232427
| PP |  | štěrkopísek frakce 0/8 | [14 empty] | PP | 2
| VV |  | 695,82*2 'Přepočtené koeficientem množství |  | 1391.64 | [12 empty] | VV | 2 | 2 | False | 1 | ROZPOCET
| D | 2 | Zakládání |  |  |  | 0 |  |  |  |  | 0 |  | 6826.7883 |  | 0 | 1 | D | 1 |  |  |  | ROZPOCET | [6 empty] | 0
50 | K | 211531111 | Výplň odvodňovacích žeber nebo trativodů kamenivem hrubým drceným frakce 16 až 32 mm | m3 | 79.175 |  | 0 | CS ÚRS 2019 01 |  | základní |  | 0 | 0 | 0 | 0 | 0 | 4 | K | 2 |  |  |  | ROZPOCET | 0 | 0 | 0 | 0 | 0 | 1 | 0 | 4 | 2115712417
| PP |  | Výplň kamenivem do rýh odvodňovacích žeber nebo trativodů bez zhutnění, s úpravou povrchu výplně kamenivem hrubým drceným frakce 16 až 32 mm | [14 empty] | PP | 2
| VV |  | (2,5+4,5+5,6+27,5+5,6+69,0+4,5+12,0+16,0+37,0+69,0+37,0+16,0+9,5+1,0)*0,5*0,5 |  | 79.175 | [12 empty] | VV | 2 | 2 | True | 1 | ROZPOCET
51 | K | 211971121 | Zřízení opláštění žeber nebo trativodů geotextilií v rýze nebo zářezu sklonu přes 1:2 š do 2,5 m | m2 | 633.4 |  | 0 | CS ÚRS 2019 01 |  | základní |  | 0 | 0.00031 | 0.19635 | 0 | 0 | 4 | K | 2 |  |  |  | ROZPOCET | 0 | 0 | 0 | 0 | 0 | 1 | 0 | 4 | -629341842
| PP |  | Zřízení opláštění výplně z geotextilie odvodňovacích žeber nebo trativodů v rýze nebo zářezu se stěnami svislými nebo šikmými o sklonu přes 1:2 při rozvinuté šířce opláštění do 2,5 m | [14 empty] | PP | 2
| VV |  | (2,5+4,5+5,6+27,5+5,6+69,0+4,5+12,0+16,0+37,0+69,0+37,0+16,0+9,5+1,0)*0,5*4 |  | 633.4 | [12 empty] | VV | 2 | 2 | True | 1 | ROZPOCET
52 | M | 69311199 | geotextilie netkaná separační, ochranná, filtrační, drenážní PES(70%)+PP(30%) 300g/m2 | m2 | 633.4 |  | 0 | CS ÚRS 2019 01 |  | základní |  | 0 | 0.0003 | 0.19002 | 0 | 0 | 8 | M | 2 |  |  |  | ROZPOCET | 0 | 0 | 0 | 0 | 0 | 1 | 0 | 4 | 1631779634
| PP |  | geotextilie netkaná separační, ochranná, filtrační, drenážní PES(70%)+PP(30%) 300g/m2 | [14 empty] | PP | 2
53 | K | 212572121 | Lože pro trativody z kameniva drobného těženého | m3 | 9.501 |  | 0 | CS ÚRS 2019 01 |  | základní |  | 0 | 0 | 0 | 0 | 0 | 4 | K | 2 |  |  |  | ROZPOCET | 0 | 0 | 0 | 0 | 0 | 1 | 0 | 4 | -544124092
| PP |  | Lože pro trativody z kameniva drobného těženého | [14 empty] | PP | 2
| VV |  | (2,5+4,5+5,6+27,5+5,6+69,0+4,5+12,0+16,0+37,0+69,0+37,0+16,0+9,5+1,0)*0,3*0,1 |  | 9.501 | [12 empty] | VV | 2 | 2 | True | 1 | ROZPOCET
54 | K | 212755216 | Trativody z drenážních trubek plastových flexibilních D 160 mm bez lože | m | 316.7 |  | 0 | CS ÚRS 2019 01 |  | základní |  | 0 | 0.00116 | 0.36737 | 0 | 0 | 4 | K | 2 |  |  |  | ROZPOCET | 0 | 0 | 0 | 0 | 0 | 1 | 0 | 4 | 1660245152
| PP |  | Trativody bez lože z drenážních trubek plastových flexibilních D 160 mm | [14 empty] | PP | 2
| VV |  | 2,5+4,5+5,6+27,5+5,6+69,0+4,5+12,0+16,0+37,0+69,0+37,0+16,0+9,5+1,0 |  | 316.7 | [12 empty] | VV | 2 | 2 | True | 1 | ROZPOCET
55 | K | 215901101 | Zhutnění podloží z hornin soudržných do 92% PS nebo nesoudržných sypkých I(d) do 0,8 | m2 | 12512 |  | 0 | CS ÚRS 2019 01 |  | základní |  | 0 | 0 | 0 | 0 | 0 | 4 | K | 2 |  |  |  | ROZPOCET | 0 | 0 | 0 | 0 | 0 | 1 | 0 | 4 | -1134199142
| PP |  | Zhutnění podloží pod násypy z rostlé horniny tř. 1 až 4 z hornin soudružných do 92 % PS a nesoudržných sypkých relativní ulehlosti I(d) do 0,8 | [14 empty] | PP | 2
| VV |  | "1.PP" (70,0*20,)+(18,0*17,0*2)+(7,0*6,0*2) |  | 2096 | [12 empty] | VV | 2 | 2 | True | 0 | ROZPOCET
| VV |  | "1.NP" (32,0*15,0*2)+(44,0*14,0) |  | 1576 | [12 empty] | VV | 2 | 2 | True | 0 | ROZPOCET
| VV |  | "X01" 941,0 |  | 941 | [12 empty] | VV | 2 | 2 | True | 0 | ROZPOCET
| VV |  | "X02" 1498,0 |  | 1498 | [12 empty] | VV | 2 | 2 | True | 0 | ROZPOCET
| VV |  | "X03" 945,0 |  | 945 | [12 empty] | VV | 2 | 2 | True | 0 | ROZPOCET
| VV |  | "X04" 4080,0 |  | 4080 | [12 empty] | VV | 2 | 2 | True | 0 | ROZPOCET
| VV |  | "X05" 139,0 |  | 139 | [12 empty] | VV | 2 | 2 | True | 0 | ROZPOCET
| VV |  | "X06" 120,0 |  | 120 | [12 empty] | VV | 2 | 2 | True | 0 | ROZPOCET
| VV |  | "X07" 1004,0 |  | 1004 | [12 empty] | VV | 2 | 2 | True | 0 | ROZPOCET
| VV |  | "X08" 113,0 |  | 113 | [12 empty] | VV | 2 | 2 | True | 0 | ROZPOCET
| VV |  | Součet |  | 12512 | [12 empty] | VV | 2 | 4 | True | 1 | ROZPOCET
56 | K | 271532211 | Podsyp pod základové konstrukce se zhutněním z hrubého kameniva frakce 32 až 63 mm | m3 | 687.254 |  | 0 | CS ÚRS 2019 01 |  | základní |  | 0 | 2.16 | 1484.4686 | 0 | 0 | 4 | K | 2 |  |  |  | ROZPOCET | 0 | 0 | 0 | 0 | 0 | 1 | 0 | 4 | 1477580668
| PP |  | Podsyp pod základové konstrukce se zhutněním a urovnáním povrchu z kameniva hrubého, frakce 32 - 63 mm | [14 empty] | PP | 2
| VV |  | "1.PP" (15,0*66,8*0,3)+(8,7*3,2*0,3*8)+(15,5*4,0*0,3*2)+(4,7*2,9*0,3*2) |  | 412.794 | [12 empty] | VV | 2 | 2 | True | 0 | ROZPOCET
| VV |  | "světlíky" (1,0*1,8*0,4*3) |  | 2.16 | [12 empty] | VV | 2 | 2 | True | 0 | ROZPOCET
| VV |  | "1.NP" (6,9*3,4*0,3*14)+(6,5*3,2*0,3*8)+(2,0*28,8*0,3*2)+(2,1*42,2*0,3)+(2,4*8,4*0,3*3) |  | 227.742 | [12 empty] | VV | 2 | 2 | True | 0 | ROZPOCET
| VV |  | "lodžie" (3,4*1,4*0,45*14)+(6,1*1,3*0,45*4) |  | 44.262 | [12 empty] | VV | 2 | 2 | True | 0 | ROZPOCET
| VV |  | "vodoměrná šachta" 3,7*1,6*0,05 |  | 0.296 | [12 empty] | VV | 2 | 2 | True | 0 | ROZPOCET
| VV |  | Součet |  | 687.254 | [12 empty] | VV | 2 | 4 | True | 1 | ROZPOCET
57 | K | 273313611 | Základové desky z betonu tř. C 16/20 X0 | m3 | 3.625 |  | 0 | CS ÚRS 2019 01 |  | základní |  | 0 | 2.2563 | 8.1792 | 0 | 0 | 4 | K | 2 |  |  |  | ROZPOCET | 0 | 0 | 0 | 0 | 0 | 1 | 0 | 4 | -1033863341
| PP |  | Základy z betonu prostého desky z betonu kamenem neprokládaného tř. C 16/20 X0 | [14 empty] | PP | 2
| VV |  | "pod výtahy" 3,5*2,8*0,05*2 |  | 0.98 | [12 empty] | VV | 2 | 2 | True | 0 | ROZPOCET
| VV |  | "RŠ" (1,6*1,8*0,05*7) |  | 1.008 | [12 empty] | VV | 2 | 2 | True | 0 | ROZPOCET
| VV |  | "ČŠ1" 1,6*2,2*0,09 |  | 0.317 | [12 empty] | VV | 2 | 2 | True | 0 | ROZPOCET
| VV |  | "podkl.bet.světlíky" 2,0*1,0*0,1*3 |  | 0.6 | [12 empty] | VV | 2 | 2 | True | 0 | ROZPOCET
| VV |  | "vodoměrná šachta" 4,0*1,8*0,05*2 |  | 0.72 | [12 empty] | VV | 2 | 2 | True | 0 | ROZPOCET
| VV |  | Součet |  | 3.625 | [12 empty] | VV | 2 | 4 | True | 1 | ROZPOCET
58 | K | 273321411 | Základové desky ze ŽB bez zvýšených nároků na prostředí tř. C 20/25 XC4 | m3 | 512.438 |  | 0 | CS ÚRS 2019 01 |  | základní |  | 0 | 2.4533 | 1257.159 | 0 | 0 | 4 | K | 2 |  |  |  | ROZPOCET | 0 | 0 | 0 | 0 | 0 | 1 | 0 | 4 | 1998817293
| PP |  | Základy z betonu železového (bez výztuže) desky z betonu bez zvláštních nároků na prostředí tř. C 20/25 XC4 | [14 empty] | PP | 2
| VV |  | "podkl. bet.1.PP" (18,1*67,8*0,15)+(16,4*25,0*0,15*2)+(5,5*4,6*0,15) |  | 310.872 | [12 empty] | VV | 2 | 2 | True | 0 | ROZPOCET
| VV |  | "podkl. bet.1.NP" (30,2*13,0*0,15*2)+(42,5*12,4*0,15) |  | 196.83 | [12 empty] | VV | 2 | 2 | True | 0 | ROZPOCET
| VV |  | "RŠ" 1,6*1,8*0,2*7 |  | 4.032 | [12 empty] | VV | 2 | 2 | True | 0 | ROZPOCET
| VV |  | "ČŠ1" 1,6*2,2*0,2 |  | 0.704 | [12 empty] | VV | 2 | 2 | True | 0 | ROZPOCET
| VV |  | Součet |  | 512.438 | [12 empty] | VV | 2 | 4 | True | 1 | ROZPOCET
59 | K | 273321511 | Základové desky ze ŽB bez zvýšených nároků na prostředí tř. C 25/30 XC4 | m3 | 12.648 |  | 0 | CS ÚRS 2019 01 |  | základní |  | 0 | 2.4533 | 31.0292 | 0 | 0 | 4 | K | 2 |  |  |  | ROZPOCET | 0 | 0 | 0 | 0 | 0 | 1 | 0 | 4 | 553779322
| PP |  | Základy z betonu železového (bez výztuže) desky z betonu bez zvláštních nároků na prostředí tř. C 25/30 XC4 | [14 empty] | PP | 2
| VV |  | "pod výtahy" 3,5*2,8*0,3*2*2 |  | 11.76 | [12 empty] | VV | 2 | 2 | True | 0 | ROZPOCET
| VV |  | "vodoměrná šachta" 3,7*1,6*0,15 |  | 0.888 | [12 empty] | VV | 2 | 2 | True | 0 | ROZPOCET
| VV |  | Součet |  | 12.648 | [12 empty] | VV | 2 | 4 | True | 1 | ROZPOCET
60 | K | 273351121 | Zřízení bednění základových desek | m2 | 103.83 |  | 0 | CS ÚRS 2019 01 |  | základní |  | 0 | 0.00247 | 0.25646 | 0 | 0 | 4 | K | 2 |  |  |  | ROZPOCET | 0 | 0 | 0 | 0 | 0 | 1 | 0 | 4 | 1242385696
| PP |  | Bednění základů desek zřízení | [14 empty] | PP | 2
| VV |  | "pod výtahy" (3,5+2,8)*2*0,3*2 |  | 7.56 | [12 empty] | VV | 2 | 2 | True | 0 | ROZPOCET
| VV |  | "RŠ" (1,6+1,8)*2*0,2*7 |  | 9.52 | [12 empty] | VV | 2 | 2 | True | 0 | ROZPOCET
| VV |  | "ČŠ1" (1,6+2,2)*2*0,2 |  | 1.52 | [12 empty] | VV | 2 | 2 | True | 0 | ROZPOCET
| VV |  | "podkl. bet.1.PP" (34,5+68,0+34,5+15,0+10,8+4,8+5,6+28,6+5,6+4,8+10,8+15,0)*0,15+(1,2+1,4)*2*0,15*4+(1,6+2,2)*2*0,15+(4,8+4,0)*2*0,15*2 |  | 45.24 | [12 empty] | VV | 2 | 2 | True | 0 | ROZPOCET
| VV |  | "podkl. bet.1.NP" (30,1+68,2+30,1+13,0+17,8+42,4+17,8+13,0)*0,15+(1,2+1,4)*2*0,15*3 |  | 37.2 | [12 empty] | VV | 2 | 2 | True | 0 | ROZPOCET
| VV |  | "podkl.bet.světlíky" (1,0+2,0+1,0)*0,1*3 |  | 1.2 | [12 empty] | VV | 2 | 2 | True | 0 | ROZPOCET
| VV |  | "vodoměrná šachta" (3,7+1,6)*2*0,15 |  | 1.59 | [12 empty] | VV | 2 | 2 | True | 0 | ROZPOCET
| VV |  | Součet |  | 103.83 | [12 empty] | VV | 2 | 4 | True | 1 | ROZPOCET
61 | K | 273351122 | Odstranění bednění základových desek | m2 | 103.83 |  | 0 | CS ÚRS 2019 01 |  | základní |  | 0 | 0 | 0 | 0 | 0 | 4 | K | 2 |  |  |  | ROZPOCET | 0 | 0 | 0 | 0 | 0 | 1 | 0 | 4 | 1562530104
| PP |  | Bednění základů desek odstranění | [14 empty] | PP | 2
62 | K | 273361821 | Výztuž základových desek betonářskou ocelí 10 505 (R) | t | 1.513 |  | 0 | CS ÚRS 2019 01 |  | základní |  | 0 | 1.0602 | 1.604 | 0 | 0 | 4 | K | 2 |  |  |  | ROZPOCET | 0 | 0 | 0 | 0 | 0 | 1 | 0 | 4 | 1912609414
| PP |  | Výztuž základů desek z betonářské oceli 10 505 (R) nebo BSt 500 | [14 empty] | PP | 2
| VV |  | "pod výtahy" (3,5/0,15*2,8*0,00089*2*2*2)+(2,8/0,15*3,5*0,00089*2*2*2) |  | 0.93 | [12 empty] | VV | 2 | 2 | True | 0 | ROZPOCET
| VV |  | "koncové příložky" 0,5 |  | 0.5 | [12 empty] | VV | 2 | 2 | True | 0 | ROZPOCET
| VV |  | "vodoměrná šachta" 3,7*1,6*0,007*2 |  | 0.083 | [12 empty] | VV | 2 | 2 | True | 0 | ROZPOCET
| VV |  | Součet |  | 1.513 | [12 empty] | VV | 2 | 4 | True | 1 | ROZPOCET
63 | K | 273362021 | Výztuž základových desek svařovanými sítěmi Kari | t | 33.961 |  | 0 | CS ÚRS 2019 01 |  | základní |  | 0 | 1.0628 | 36.0927 | 0 | 0 | 4 | K | 2 |  |  |  | ROZPOCET | 0 | 0 | 0 | 0 | 0 | 1 | 0 | 4 | 844656589
| PP |  | Výztuž základů desek ze svařovaných sítí z drátů typu KARI | [14 empty] | PP | 2
| VV |  | "RŠ" 1,6*1,8*0,0035*2*7 |  | 0.141 | [12 empty] | VV | 2 | 2 | True | 0 | ROZPOCET
| VV |  | "ČŠ1" 1,6*2,2*0,0087*2 |  | 0.061 | [12 empty] | VV | 2 | 2 | True | 0 | ROZPOCET
| VV |  | "podkl. bet.1.PP" (18,1*67,8*0,009*1,1)+(16,4*25,0*0,009*1,1*2)+(5,5*4,6*0,009*1,1*2) |  | 20.768 | [12 empty] | VV | 2 | 2 | True | 0 | ROZPOCET
| VV |  | "podkl. bet.1.NP" (30,2*13,0*0,009*1,1*2)+(42,5*12,4*0,009*1,1) |  | 12.991 | [12 empty] | VV | 2 | 2 | True | 0 | ROZPOCET
| VV |  | Součet |  | 33.961 | [12 empty] | VV | 2 | 4 | True | 1 | ROZPOCET
64 | K | 274313711 | Základové pásy z betonu tř. C 20/25 XC4 | m3 | 1197.288 |  | 0 | CS ÚRS 2019 01 |  | základní |  | 0 | 2.4533 | 2937.2947 | 0 | 0 | 4 | K | 2 |  |  |  | ROZPOCET | 0 | 0 | 0 | 0 | 0 | 1 | 0 | 4 | 50043623
| PP |  | Základy z betonu prostého pasy betonu kamenem neprokládaného tř. C 20/25 XC4 | [14 empty] | PP | 2
| VV |  | 1.PP | [14 empty] | VV | 2 | 1 | True | 0 | ROZPOCET
| VV |  | 33,0*0,5*0,9*2 |  | 29.7 | [12 empty] | VV | 2 | 2 | True | 0 | ROZPOCET
| VV |  | (4,8+2,8)*2*0,6*1,3*2+(2,4+0,6+0,6)*0,6*1,4+(2,4+0,6+0,6)*0,6*2,4 |  | 31.92 | [12 empty] | VV | 2 | 2 | True | 0 | ROZPOCET
| VV |  | 10,6*0,7*0,9*2 |  | 13.356 | [12 empty] | VV | 2 | 2 | True | 0 | ROZPOCET
| VV |  | (15,0+15,5+2,9+5,6+5,6+2,9+15,0+15,5)*0,9*0,9 |  | 63.18 | [12 empty] | VV | 2 | 2 | True | 0 | ROZPOCET
| VV |  | 8,8*1,0*0,9*6 |  | 47.52 | [12 empty] | VV | 2 | 2 | True | 0 | ROZPOCET
| VV |  | (3,0+4,5+1,8)*1,2*0,9 |  | 10.044 | [12 empty] | VV | 2 | 2 | True | 0 | ROZPOCET
| VV |  | (67,8*1,5*0,9*5)+(3,8*1,5*0,6) |  | 461.07 | [12 empty] | VV | 2 | 2 | True | 0 | ROZPOCET
| VV |  | 5,1*1,6*1,4 |  | 11.424 | [12 empty] | VV | 2 | 2 | True | 0 | ROZPOCET
| VV |  | Mezisoučet |  | 668.214 | [12 empty] | VV | 2 | 3 | True | 0 | ROZPOCET
| VV |  | 1.NP | [14 empty] | VV | 2 | 1 | True | 0 | ROZPOCET
| VV |  | (13,0*0,9*1,2*2)+(0,75+0,8)*2,0*3,7*2+(0,5*2,0*3,9*2)+(0,7*2,0*4,2*2)+(0,75+0,8)*1,5*1,9*2+(0,5*1,5*2,1*2)+(0,7*1,5*2,4*2) |  | 87.605 | [12 empty] | VV | 2 | 2 | True | 0 | ROZPOCET
| VV |  | (26,2*0,5*0,8*2)+(26,2*0,75*05*2)+(14,4+3,8+7,2)*0,8*0,5+(3,4*0,8*1,3)+(12,7*0,7*0,5*2)+(15,8*0,6*0,8*2)+(1,3*0,55*0,5*2)+(1,3*0,6*0,5*2) |  | 256.709 | [12 empty] | VV | 2 | 2 | True | 0 | ROZPOCET
| VV |  | (17,0*0,75*0,5*2)+(11,2*0,5*0,5)+(44,0*0,5*0,5) |  | 26.55 | [12 empty] | VV | 2 | 2 | True | 0 | ROZPOCET
| VV |  | (25,5*0,7*0,6*2)+(3,4*0,7*1,2)+(9,0*0,9*0,6*12)+(9,4*0,8*0,6*2)+(6,5*0,9*0,6*6)+(8,4*0,9*0,6*5)+(42,5*0,7*0,6) |  | 153.21 | [12 empty] | VV | 2 | 2 | True | 0 | ROZPOCET
| VV |  | Mezisoučet |  | 524.074 | [12 empty] | VV | 2 | 3 | True | 0 | ROZPOCET
| VV |  | "podbet.prostupů kanalizace základy" 5,0 |  | 5 | [12 empty] | VV | 2 | 2 | True | 0 | ROZPOCET
| VV |  | Součet |  | 1197.288 | [12 empty] | VV | 2 | 4 | True | 1 | ROZPOCET
65 | K | 274313911 | Základové pásy z betonu tř. C 30/37 XC4, XF2 | m3 | 99.528 |  | 0 | CS ÚRS 2019 01 |  | základní |  | 0 | 2.4533 | 244.171 | 0 | 0 | 4 | K | 2 |  |  |  | ROZPOCET | 0 | 0 | 0 | 0 | 0 | 1 | 0 | 4 | -78783466
| PP |  | Základy z betonu prostého pasy betonu kamenem neprokládaného tř. C 30/37 XC4, XF2 | [14 empty] | PP | 2
| VV |  | "OP1" (7,8+8,9)*2,0*0,8+(6,1*2,0*0,8)+(6,1*1,8*0,8)+(4,1*1,6*0,8)+(4,1*1,4*08)+(4,3*0,9*0,8) |  | 99.528 | [12 empty] | VV | 2 | 2 | True | 1 | ROZPOCET
66 | K | 274351121 | Zřízení bednění základových pasů rovného | m2 | 2688.22 |  | 0 | CS ÚRS 2019 01 |  | základní |  | 0 | 0.00269 | 7.2313 | 0 | 0 | 4 | K | 2 |  |  |  | ROZPOCET | 0 | 0 | 0 | 0 | 0 | 1 | 0 | 4 | -1357113791
| PP |  | Bednění základů pasů rovné zřízení | [14 empty] | PP | 2
| VV |  | 1.PP | [14 empty] | VV | 2 | 1 | True | 0 | ROZPOCET
| VV |  | 33,0*0,9*2*2 |  | 118.8 | [12 empty] | VV | 2 | 2 | True | 0 | ROZPOCET
| VV |  | (4,8+2,8)*2*1,3*2*2+(2,4+0,6+0,6)*1,4*2+(2,4+0,6+0,6)*2,4*2 |  | 106.4 | [12 empty] | VV | 2 | 2 | True | 0 | ROZPOCET
| VV |  | 10,6*0,9*2*2 |  | 38.16 | [12 empty] | VV | 2 | 2 | True | 0 | ROZPOCET
| VV |  | (15,0+15,5+2,9+5,6+5,6+2,9+15,0+15,5)*0,9*2 |  | 140.4 | [12 empty] | VV | 2 | 2 | True | 0 | ROZPOCET
| VV |  | 8,8*0,9*2*6 |  | 95.04 | [12 empty] | VV | 2 | 2 | True | 0 | ROZPOCET
| VV |  | (3,0+4,5+1,8)*0,9*2 |  | 16.74 | [12 empty] | VV | 2 | 2 | True | 0 | ROZPOCET
| VV |  | (67,8*0,9*2*5)+(3,8*0,6*2) |  | 614.76 | [12 empty] | VV | 2 | 2 | True | 0 | ROZPOCET
| VV |  | 5,1*1,4*2 |  | 14.28 | [12 empty] | VV | 2 | 2 | True | 0 | ROZPOCET
| VV |  | Mezisoučet |  | 1144.58 | [12 empty] | VV | 2 | 3 | True | 0 | ROZPOCET
| VV |  | 1.NP | [14 empty] | VV | 2 | 1 | True | 0 | ROZPOCET
| VV |  | (13,0*1,2*2*2)+(2,0*3,7*4*2)+(2,0*3,9*2*2)+(2,0*4,2*2*2)+(1,5*1,9)*4*2+(1,5*2,1*2*2)+(1,5*2,4*2*2) |  | 236.2 | [12 empty] | VV | 2 | 2 | True | 0 | ROZPOCET
| VV |  | (26,2*0,8*2*2)+(26,2*05*2*2)+(14,4+3,8+7,2)*2*0,5+(3,4*1,3*2)+(12,7*0,5*2*2)+(15,8*0,8*2*2)+(1,3*0,5*2*2)+(1,3*0,5*2*2) |  | 723.24 | [12 empty] | VV | 2 | 2 | True | 0 | ROZPOCET
| VV |  | (17,0*0,5*2*2)+(11,2*0,5*2)+(44,0*0,5*2) |  | 89.2 | [12 empty] | VV | 2 | 2 | True | 0 | ROZPOCET
| VV |  | (25,5*0,6*2*2)+(3,4*1,2*2)+(9,0*0,6*2*12)+(9,4*0,6*2*2)+(6,5*0,6*2*6)+(8,4*0,6*2*5)+(42,5*0,6*2) |  | 369.72 | [12 empty] | VV | 2 | 2 | True | 0 | ROZPOCET
| VV |  | Mezisoučet |  | 1418.36 | [12 empty] | VV | 2 | 3 | True | 0 | ROZPOCET
| VV |  | "OP1" (7,8+8,9)*2*0,8+(6,1*2*0,8)+(6,1*2*0,8)+(4,1*2*0,8)+(4,1*2*08)+(4,3*2*0,8) |  | 125.28 | [12 empty] | VV | 2 | 2 | True | 0 | ROZPOCET
| VV |  | Součet |  | 2688.22 | [12 empty] | VV | 2 | 4 | True | 1 | ROZPOCET
67 | K | 274351122 | Odstranění bednění základových pasů rovného | m2 | 2688.22 |  | 0 | CS ÚRS 2019 01 |  | základní |  | 0 | 0 | 0 | 0 | 0 | 4 | K | 2 |  |  |  | ROZPOCET | 0 | 0 | 0 | 0 | 0 | 1 | 0 | 4 | -491097736
| PP |  | Bednění základů pasů rovné odstranění | [14 empty] | PP | 2
68 | K | 274361821 | Výztuž základových pásů betonářskou ocelí 10 505 (R) | t | 9.953 |  | 0 | CS ÚRS 2019 01 |  | základní |  | 0 | 1.0602 | 10.5519 | 0 | 0 | 4 | K | 2 |  |  |  | ROZPOCET | 0 | 0 | 0 | 0 | 0 | 1 | 0 | 4 | 1075644714
| PP |  | Výztuž základů pasů z betonářské oceli 10 505 (R) nebo BSt 500 | [14 empty] | PP | 2
| VV |  | "OP1" 99,528*0,1 |  | 9.953 | [12 empty] | VV | 2 | 2 | True | 1 | ROZPOCET
69 | K | 275313611 | Základové patky z betonu tř. C 16/20 XC4 | m3 | 15.704 |  | 0 | CS ÚRS 2019 01 |  | základní |  | 0 | 2.2563 | 35.4336 | 0 | 0 | 4 | K | 2 |  |  |  | ROZPOCET | 0 | 0 | 0 | 0 | 0 | 1 | 0 | 4 | -1878601181
| PP |  | Základy z betonu prostého patky a bloky z betonu kamenem neprokládaného tř. C 16/20 XC4 | [14 empty] | PP | 2
| VV |  | "patky pod sloupy" (3,1*3,1*0,1*3)+(2,8*2,8*0,1*6)+(2,25*2,25*0,1*7)+(1,7*1,9*0,1) |  | 11.454 | [12 empty] | VV | 2 | 2 | True | 0 | ROZPOCET
| VV |  | "VO" 0,5*0,5*1,0*17 |  | 4.25 | [12 empty] | VV | 2 | 2 | True | 0 | ROZPOCET
| VV |  | Součet |  | 15.704 | [12 empty] | VV | 2 | 4 | True | 1 | ROZPOCET
70 | K | 275321411 | Základové patky ze ŽB bez zvýšených nároků na prostředí tř. C 20/25 XC4 | m3 | 116.11 |  | 0 | CS ÚRS 2019 01 |  | základní |  | 0 | 2.4533 | 284.8515 | 0 | 0 | 4 | K | 2 |  |  |  | ROZPOCET | 0 | 0 | 0 | 0 | 0 | 1 | 0 | 4 | -868695771
| PP |  | Základy z betonu železového (bez výztuže) patky z betonu bez zvláštních nároků na prostředí tř. C 20/25 XC4 | [14 empty] | PP | 2
| VV |  | "patky pod sloupy" (3,1*3,1*0,9*2)+(3,1*3,1*1,4)+(2,8*2,8*0,9*6)+(2,25*2,25*0,9*7)+(1,7*1,9*2,4) |  | 112.734 | [12 empty] | VV | 2 | 2 | True | 0 | ROZPOCET
| VV |  | "sokly pod technologii"(1,0*2,0*0,15*3)+(0,75*0,75*3,14*0,15*3)+(0,4*0,4*3,14*0,15*3)+(1,5*1,5*0,1)+(3,0*1,2*0,1*2)+(3,0*1,7*0,1) |  | 3.376 | [12 empty] | VV | 2 | 2 | True | 0 | ROZPOCET
| VV |  | Součet |  | 116.11 | [12 empty] | VV | 2 | 4 | True | 1 | ROZPOCET
71 | K | 275351121 | Zřízení bednění základových patek | m2 | 216.13 |  | 0 | CS ÚRS 2019 01 |  | základní |  | 0 | 0.00264 | 0.57058 | 0 | 0 | 4 | K | 2 |  |  |  | ROZPOCET | 0 | 0 | 0 | 0 | 0 | 1 | 0 | 4 | 498220689
| PP |  | Bednění základů patek zřízení | [14 empty] | PP | 2
| VV |  | "patky pod sloupy" (3,1*4*0,9*2)+(3,1*4*1,4)+(2,8*4*0,9*6)+(2,25*4*0,9*7)+(1,7+1,9)*2*2,4 |  | 174.14 | [12 empty] | VV | 2 | 2 | True | 0 | ROZPOCET
| VV |  | "sokly pod technologii"(1,0+2,0)*2*0,15*3+(0,75*4*0,15*3)+(0,4*4*0,15*3)+(1,5*4*0,1)+(3,0+1,2)*2*0,1*2+(3,0+1,7)*2*0,1 |  | 7.99 | [12 empty] | VV | 2 | 2 | True | 0 | ROZPOCET
| VV |  | "VO" 0,5*4*1,0*17 |  | 34 | [12 empty] | VV | 2 | 2 | True | 0 | ROZPOCET
| VV |  | Součet |  | 216.13 | [12 empty] | VV | 2 | 4 | True | 1 | ROZPOCET
72 | K | 275351122 | Odstranění bednění základových patek | m2 | 216.13 |  | 0 | CS ÚRS 2019 01 |  | základní |  | 0 | 0 | 0 | 0 | 0 | 4 | K | 2 |  |  |  | ROZPOCET | 0 | 0 | 0 | 0 | 0 | 1 | 0 | 4 | -1972516731
| PP |  | Bednění základů patek odstranění | [14 empty] | PP | 2
73 | K | 275361821 | Výztuž základových patek betonářskou ocelí 10 505 (R) | t | 1.544 |  | 0 | CS ÚRS 2019 01 |  | základní |  | 0 | 1.0602 | 1.6369 | 0 | 0 | 4 | K | 2 |  |  |  | ROZPOCET | 0 | 0 | 0 | 0 | 0 | 1 | 0 | 4 | -1686346979
| PP |  | Výztuž základů patek z betonářské oceli 10 505 (R) | [14 empty] | PP | 2
| VV |  | "patky pod sloupy" | [14 empty] | VV | 2 | 1 | True | 0 | ROZPOCET
| VV |  | (3,1/0,15*3,1*0,00121*2*3)+(2,8/0,15*2,8*0,00121*2*6)+(2,25/0,15*2,25*0,00121*7)+(1,7/0,5*1,9*0,00121)+(1,9/0,15*1,7*0,00121) |  | 1.544 | [12 empty] | VV | 2 | 2 | True | 1 | ROZPOCET
74 | K | 275362021 | Výztuž základových patek svařovanými sítěmi Kari | t | 0.191 |  | 0 | CS ÚRS 2019 01 |  | základní |  | 0 | 1.0628 | 0.20299 | 0 | 0 | 4 | K | 2 |  |  |  | ROZPOCET | 0 | 0 | 0 | 0 | 0 | 1 | 0 | 4 | 57848911
| PP |  | Výztuž základů patek ze svařovaných sítí z drátů typu KARI | [14 empty] | PP | 2
| VV |  | "sokly pod technologii"(1,0*2,0*0,007*3)+(0,75*0,75*3,14*0,007*3)+(0,4*0,4*3,14*0,007*3)+(1,5*1,5*0,007)+(3,0*1,2*0,007*2)+(3,0*1,7*0,007) |  | 0.191 | [12 empty] | VV | 2 | 2 | True | 1 | ROZPOCET
75 | K | 279113142 | Základová zeď tl do 200 mm z tvárnic ztraceného bednění včetně výplně z betonu tř. C 20/25 | m2 | 67.38 |  | 0 | CS ÚRS 2019 01 |  | základní |  | 0 | 0.45195 | 30.4524 | 0 | 0 | 4 | K | 2 |  |  |  | ROZPOCET | 0 | 0 | 0 | 0 | 0 | 1 | 0 | 4 | 386545125
| PP |  | Základové zdi z tvárnic ztraceného bednění včetně výplně z betonu bez zvláštních nároků na vliv prostředí třídy C 20/25, tloušťky zdiva přes 150 do 200 mm | [14 empty] | PP | 2
| VV |  | "RŠ" (1,2+1,4)*2*(1,63+1,27+1,26+0,91+1,19+0,84+1,9) |  | 46.8 | [12 empty] | VV | 2 | 2 | True | 0 | ROZPOCET
| VV |  | "ČŠ1" (1,8+2,4)*2*2,45 |  | 20.58 | [12 empty] | VV | 2 | 2 | True | 0 | ROZPOCET
| VV |  | Součet |  | 67.38 | [12 empty] | VV | 2 | 4 | True | 1 | ROZPOCET
76 | K | 279113144 | Základová zeď tl do 300 mm z tvárnic ztraceného bednění včetně výplně z betonu tř. C 20/25 | m2 | 12.113 |  | 0 | CS ÚRS 2019 01 |  | základní |  | 0 | 0.71546 | 8.6664 | 0 | 0 | 4 | K | 2 |  |  |  | ROZPOCET | 0 | 0 | 0 | 0 | 0 | 1 | 0 | 4 | -40832988
| PP |  | Základové zdi z tvárnic ztraceného bednění včetně výplně z betonu bez zvláštních nároků na vliv prostředí třídy C 20/25, tloušťky zdiva přes 250 do 300 mm | [14 empty] | PP | 2
| VV |  | "1.NP" (3,175*0,25*14)+(2,0*0,25*2) |  | 12.113 | [12 empty] | VV | 2 | 2 | True | 1 | ROZPOCET
77 | K | 279113145 | Základová zeď tl do 400 mm z tvárnic ztraceného bednění včetně výplně z betonu tř. C 20/25 | m2 | 69.1 |  | 0 | CS ÚRS 2019 01 |  | základní |  | 0 | 0.96612 | 66.7589 | 0 | 0 | 4 | K | 2 |  |  |  | ROZPOCET | 0 | 0 | 0 | 0 | 0 | 1 | 0 | 4 | 910101188
| PP |  | Základové zdi z tvárnic ztraceného bednění včetně výplně z betonu bez zvláštních nároků na vliv prostředí třídy C 20/25, tloušťky zdiva přes 300 do 400 mm | [14 empty] | PP | 2
| VV |  | "1.NP" (1,1*0,5*14)+(6,1*0,5*4)+(2,0+2,0+11,0+2,0+2,0+17,8+43,8+17,8)*0,5 |  | 69.1 | [12 empty] | VV | 2 | 2 | True | 1 | ROZPOCET
78 | K | 279113146 | Základová zeď tl do 500 mm z tvárnic ztraceného bednění včetně výplně z betonu tř. C 20/25 | m2 | 196 |  | 0 | CS ÚRS 2019 01 |  | základní |  | 0 | 1.2086 | 236.8758 | 0 | 0 | 4 | K | 2 |  |  |  | ROZPOCET | 0 | 0 | 0 | 0 | 0 | 1 | 0 | 4 | -1322505407
| PP |  | Základové zdi z tvárnic ztraceného bednění včetně výplně z betonu bez zvláštních nároků na vliv prostředí třídy C 20/25, tloušťky zdiva přes 400 do 500 mm | [14 empty] | PP | 2
| VV |  | "1.NP" (12,5*3,0*2)+(29,4+10,6+16,8)*1,0*2+(0,8+2,1+0,8)*1,0*2 |  | 196 | [12 empty] | VV | 2 | 2 | True | 1 | ROZPOCET
79 | K | 279321348 | Základová zeď ze ŽB bez zvýšených nároků na prostředí tř. C 30/37 XC4, XF1 bez výztuže | m3 | 51.428 |  | 0 | CS ÚRS 2019 01 |  | základní |  | 0 | 2.4533 | 126.1678 | 0 | 0 | 4 | K | 2 |  |  |  | ROZPOCET | 0 | 0 | 0 | 0 | 0 | 1 | 0 | 4 | 1379856497
| PP |  | Základové zdi z betonu železového (bez výztuže) bez zvláštních nároků na prostředí tř. C 30/37 XC4, XF1 | [14 empty] | PP | 2
| VV |  | OP1 | [14 empty] | VV | 2 | 1 | True | 0 | ROZPOCET
| VV |  | (6,4+9,6)*0,4*1,8+(6,1*0,4*1,8)+(6,1*0,4*1,0)+(4,1*0,4*0,9) |  | 19.828 | [12 empty] | VV | 2 | 2 | True | 0 | ROZPOCET
| VV |  | (6,4+9,6)*0,25*1,8+(6,1*0,25*2,0)+(6,1*0,25*2,0)+(4,1*0,25*15)+(4,1*0,25*1,7)+(4,3*0,25*1,1) |  | 31.6 | [12 empty] | VV | 2 | 2 | True | 0 | ROZPOCET
| VV |  | Součet |  | 51.428 | [12 empty] | VV | 2 | 4 | True | 1 | ROZPOCET
80 | K | 279351121 | Zřízení oboustranného bednění základových zdí | m2 | 351.94 |  | 0 | CS ÚRS 2019 01 |  | základní |  | 0 | 0.00275 | 0.96784 | 0 | 0 | 4 | K | 2 |  |  |  | ROZPOCET | 0 | 0 | 0 | 0 | 0 | 1 | 0 | 4 | 387121125
| PP |  | Bednění základových zdí rovné oboustranné za každou stranu zřízení | [14 empty] | PP | 2
| VV |  | "OP1" (6,4+9,6)*2*1,8+(6,1*2*1,8)+(6,1*2*1,0)+(4,1*2*0,9) |  | 99.14 | [12 empty] | VV | 2 | 2 | True | 0 | ROZPOCET
| VV |  | (6,4+9,6)*2*1,8+(6,1*2*2,0)+(6,1*2*2,0)+(4,1*2*15)+(4,1*2*1,7)+(4,3*2*1,1) |  | 252.8 | [12 empty] | VV | 2 | 2 | True | 0 | ROZPOCET
| VV |  | Součet |  | 351.94 | [12 empty] | VV | 2 | 4 | True | 1 | ROZPOCET
81 | K | 279351122 | Odstranění oboustranného bednění základových zdí | m2 | 351.94 |  | 0 | CS ÚRS 2019 01 |  | základní |  | 0 | 0 | 0 | 0 | 0 | 4 | K | 2 |  |  |  | ROZPOCET | 0 | 0 | 0 | 0 | 0 | 1 | 0 | 4 | 1314680697
| PP |  | Bednění základových zdí rovné oboustranné za každou stranu odstranění | [14 empty] | PP | 2
82 | K | 279361821 | Výztuž základových zdí nosných betonářskou ocelí 10 505 | t | 14.557 |  | 0 | CS ÚRS 2019 01 |  | základní |  | 0 | 1.0587 | 15.4116 | 0 | 0 | 4 | K | 2 |  |  |  | ROZPOCET | 0 | 0 | 0 | 0 | 0 | 1 | 0 | 4 | 1016319319
| PP |  | Výztuž základových zdí nosných svislých nebo odkloněných od svislice, rovinných nebo oblých, deskových nebo žebrových, včetně výztuže jejich žeber z betonářské oceli 10 505 (R) nebo BSt 500 | [14 empty] | PP | 2
| VV |  | "RŠ" (1,2+1,4)*2*2*0,000617*(6+5+5+4+5+4+8)+(1,2+1,4)*2*4*0,000617*(2,0+1,7+1,7+1,4+1,6+1,3+2,3) |  | 0.391 | [12 empty] | VV | 2 | 2 | True | 0 | ROZPOCET
| VV |  | "ČŠ1" (1,6+2,2)*2*2*0,000617*10+(1,6+2,2)*2*4*0,000617*2,8 |  | 0.146 | [12 empty] | VV | 2 | 2 | True | 0 | ROZPOCET
| VV |  | 1.NP | [14 empty] | VV | 2 | 1 | True | 0 | ROZPOCET
| VV |  | (3,175*4*0,000617*0,5*14)+(2,0*4*0,000617*0,5*2) |  | 0.06 | [12 empty] | VV | 2 | 2 | True | 0 | ROZPOCET
| VV |  | (1,1*4*0,000617*0,5*14)+(6,1*4*0,000617*0,5*4) |  | 0.049 | [12 empty] | VV | 2 | 2 | True | 0 | ROZPOCET
| VV |  | (2,0+2,0+11,0+2,0+2,0+17,8+43,8+17,8)*2*0,000617+(2,0+2,0+11,0+2,0+2,0+17,8+43,8+17,8)*4*0,9*0,000617 |  | 0.34 | [12 empty] | VV | 2 | 2 | True | 0 | ROZPOCET
| VV |  | (12,5*2*12*0,000617*2)+(12,5*8*3,5*0,000617)+(29,4+10,6+16,8)*2*0,00617*2+(29,4+10,6+16,8)*4*0,9*0,000617+(0,8+2,1+0,8)*4*0,000617*0,5*2 |  | 2.123 | [12 empty] | VV | 2 | 2 | True | 0 | ROZPOCET
| VV |  | "ocel trubka pro kotvení bednících dílců k základům" | [14 empty] | VV | 2 | 1 | True | 0 | ROZPOCET
| VV |  | "tl.250" 8,6*4*1,0*0,0061 |  | 0.21 | [12 empty] | VV | 2 | 2 | True | 0 | ROZPOCET
| VV |  | "tl.300" 249,8*4*1,0*0,0061 |  | 6.095 | [12 empty] | VV | 2 | 2 | True | 0 | ROZPOCET
| VV |  | "OP1" 51,428*0,1 |  | 5.143 | [12 empty] | VV | 2 | 2 | True | 0 | ROZPOCET
| VV |  | Součet |  | 14.557 | [12 empty] | VV | 2 | 4 | True | 1 | ROZPOCET
| D | 3 | Svislé a kompletní konstrukce |  |  |  | 0 |  |  |  |  | 0 |  | 4327.7827 |  | 0 | 1 | D | 1 |  |  |  | ROZPOCET | [6 empty] | 0
83 | K | 003 111 | Dodávka a montáž železobetonových sloupů S011 - 400x400x2700 mm, vč. kotevního prvku do základu - přesná spc. viz výkres D.1.2.001 | ks | 2 |  | 0 |  |  | základní |  | 0 | 0 | 0 | 0 | 0 | 4 | K | 2 |  |  |  | ROZPOCET | 0 | 0 | 0 | 0 | 0 | 1 | 0 | 4 | 1243169992
84 | K | 003 112 | Dodávka a montáž železobetonových sloupů S012 - 400x400x2850 mm, vč. kotevního prvku do základu - přesná spc. viz výkres D.1.2.001 | ks | 5 |  | 0 |  |  | základní |  | 0 | 0 | 0 | 0 | 0 | 4 | K | 2 |  |  |  | ROZPOCET | 0 | 0 | 0 | 0 | 0 | 1 | 0 | 4 | -1048308375
85 | K | 003 113 | Dodávka a montáž železobetonových sloupů S013 - 400x400x2850 mm, vč. kotevního prvku do základu - přesná spc. viz výkres D.1.2.001 | ks | 6 |  | 0 |  |  | základní |  | 0 | 0 | 0 | 0 | 0 | 4 | K | 2 |  |  |  | ROZPOCET | 0 | 0 | 0 | 0 | 0 | 1 | 0 | 4 | -1558491923
86 | K | 003 114 | Dodávka a montáž železobetonových sloupů S014 - 400x400x2850 mm, vč. kotevního prvku do základu - přesná spc. viz výkres D.1.2.001 | ks | 4 |  | 0 |  |  | základní |  | 0 | 0 | 0 | 0 | 0 | 4 | K | 2 |  |  |  | ROZPOCET | 0 | 0 | 0 | 0 | 0 | 1 | 0 | 4 | -937921228
87 | K | 003 115 | Dodávka a montáž železobetonových sloupů S015 - 400x400x2850 mm, vč. kotevního prvku do základu - přesná spc. viz výkres D.1.2.001 | ks | 1 |  | 0 |  |  | základní |  | 0 | 0 | 0 | 0 | 0 | 4 | K | 2 |  |  |  | ROZPOCET | 0 | 0 | 0 | 0 | 0 | 1 | 0 | 4 | 1885226935
88 | K | 003 116 | Dodávka a montáž železobetonových sloupů S016 - 400x400x2850 mm, vč. kotevního prvku do základu - přesná spc. viz výkres D.1.2.001 | ks | 2 |  | 0 |  |  | základní |  | 0 | 0 | 0 | 0 | 0 | 4 | K | 2 |  |  |  | ROZPOCET | 0 | 0 | 0 | 0 | 0 | 1 | 0 | 4 | 527504207
89 | K | 003 117 | Dodávka a montáž železobetonových sloupů S017 - 300x300x2850 mm, vč. kotevního prvku do základu - přesná spc. viz výkres D.1.2.001 | ks | 2 |  | 0 |  |  | základní |  | 0 | 0 | 0 | 0 | 0 | 4 | K | 2 |  |  |  | ROZPOCET | 0 | 0 | 0 | 0 | 0 | 1 | 0 | 4 | -708864878
90 | K | 003 118 | Dodávka a montáž železobetonových sloupů S101, S201, S301 - 300x300x2960 mm, vč. kotevního prvku do podlahy - přesná spc. viz výkres D.1.2.101, D.1.2.201, D.1.2.301 | ks | 6 |  | 0 |  |  | základní |  | 0 | 0 | 0 | 0 | 0 | 4 | K | 2 |  |  |  | ROZPOCET | 0 | 0 | 0 | 0 | 0 | 1 | 0 | 4 | -1937346684
91 | K | 003 120 | Dodávka a montáž železobetonových sloupů S103, S203, S303 - 300x300x2960 mm, vč. kotevního prvku do podlahy - přesná spc. viz výkres D.1.2.101, D.1.2.201, D.1.2.301 | ks | 12 |  | 0 |  |  | základní |  | 0 | 0 | 0 | 0 | 0 | 4 | K | 2 |  |  |  | ROZPOCET | 0 | 0 | 0 | 0 | 0 | 1 | 0 | 4 | 1531392211
92 | K | 003 121 | Dodávka a montáž železobetonových sloupů S111, S211, S311 - 400x400x2960 mm, vč. kotevního prvku do podlahy - přesná spc. viz výkres D.1.2.101, D.1.2.201, D.1.2.301 | ks | 6 |  | 0 |  |  | základní |  | 0 | 0 | 0 | 0 | 0 | 4 | K | 2 |  |  |  | ROZPOCET | 0 | 0 | 0 | 0 | 0 | 1 | 0 | 4 | -44776362
93 | K | 003 122 | Dodávka a montáž železobetonových sloupů S112, S212, S312 - 400x400x2960 mm, vč. kotevního prvku do podlahy - přesná spc. viz výkres D.1.2.101, D.1.2.201, D.1.2.301 | ks | 15 |  | 0 |  |  | základní |  | 0 | 0 | 0 | 0 | 0 | 4 | K | 2 |  |  |  | ROZPOCET | 0 | 0 | 0 | 0 | 0 | 1 | 0 | 4 | 263506389
94 | K | 003 123 | Dodávka a montáž železobetonových sloupů S113, S213, S313 - 400x400x2960 mm, vč. kotevního prvku do podlahy - přesná spc. viz výkres D.1.2.101, D.1.2.201, D.1.2.301 | ks | 18 |  | 0 |  |  | základní |  | 0 | 0 | 0 | 0 | 0 | 4 | K | 2 |  |  |  | ROZPOCET | 0 | 0 | 0 | 0 | 0 | 1 | 0 | 4 | -654281057
95 | K | 003 124 | Dodávka a montáž železobetonových sloupů S114, S214, S314 - 400x400x2960 mm, vč. kotevního prvku do podlahy - přesná spc. viz výkres D.1.2.101, D.1.2.201, D.1.2.301 | ks | 10 |  | 0 |  |  | základní |  | 0 | 0 | 0 | 0 | 0 | 4 | K | 2 |  |  |  | ROZPOCET | 0 | 0 | 0 | 0 | 0 | 1 | 0 | 4 | 1145960711
96 | K | 003 025 | Dodávka a montáž železobetonových sloupů S115, S215, S315 - 400x400x2960 mm, vč. kotevního prvku do podlahy - přesná spc. viz výkres D.1.2.101, D.1.2.201, D.1.2.301 | ks | 3 |  | 0 |  |  | základní |  | 0 | 0 | 0 | 0 | 0 | 4 | K | 2 |  |  |  | ROZPOCET | 0 | 0 | 0 | 0 | 0 | 1 | 0 | 4 | -1845663920
97 | K | 003 126 | Dodávka a montáž železobetonových sloupů S116, S216, S316 - 400x400x2960 mm, vč. kotevního prvku do podlahy - přesná spc. viz výkres D.1.2.101, D.1.2.201, D.1.2.301 | ks | 6 |  | 0 |  |  | základní |  | 0 | 0 | 0 | 0 | 0 | 4 | K | 2 |  |  |  | ROZPOCET | 0 | 0 | 0 | 0 | 0 | 1 | 0 | 4 | 712827619
98 | K | 003 127 | Dodávka a montáž železobetonových sloupů S117, S217, S317 - 300x300x2960 mm, vč. kotevního prvku do podlahy - přesná spc. viz výkres D.1.2.101, D.1.2.201, D.1.2.301 | ks | 6 |  | 0 |  |  | základní |  | 0 | 0 | 0 | 0 | 0 | 4 | K | 2 |  |  |  | ROZPOCET | 0 | 0 | 0 | 0 | 0 | 1 | 0 | 4 | -1415391066
99 | K | 003 201 | Dodávka a montáž železobetonových prefa průvlaků P001 - 300x375 mm - přesná spc. viz výkres D.1.2.001 | m | 7.3 |  | 0 |  |  | základní |  | 0 | 0 | 0 | 0 | 0 | 4 | K | 2 |  |  |  | ROZPOCET | 0 | 0 | 0 | 0 | 0 | 1 | 0 | 4 | 1133237369
| VV |  | 2,8+2,4+2,1 |  | 7.3 | [12 empty] | VV | 2 | 2 | True | 1 | ROZPOCET
100 | K | 003 202 | Dodávka a montáž železobetonových prefa průvlaků P002 - 300x250 mm - přesná spc. viz výkres D.1.2.001 | m | 8.5 |  | 0 |  |  | základní |  | 0 | 0 | 0 | 0 | 0 | 4 | K | 2 |  |  |  | ROZPOCET | 0 | 0 | 0 | 0 | 0 | 1 | 0 | 4 | 683778331
| VV |  | 1,7*5 |  | 8.5 | [12 empty] | VV | 2 | 2 | True | 1 | ROZPOCET
101 | K | 003 204 | Dodávka a montáž železobetonových prefa průvlaků P004 - 300x250 mm - přesná spc. viz výkres D.1.2.001 | m | 2.4 |  | 0 |  |  | základní |  | 0 | 0 | 0 | 0 | 0 | 4 | K | 2 |  |  |  | ROZPOCET | 0 | 0 | 0 | 0 | 0 | 1 | 0 | 4 | 2079080185
| VV |  | 2,4 |  | 2.4 | [12 empty] | VV | 2 | 2 | True | 1 | ROZPOCET
102 | K | 003 205 | Dodávka a montáž železobetonových prefa průvlaků P005 - 300x250 mm - přesná spc. viz výkres D.1.2.001 | m | 5.4 |  | 0 |  |  | základní |  | 0 | 0 | 0 | 0 | 0 | 4 | K | 2 |  |  |  | ROZPOCET | 0 | 0 | 0 | 0 | 0 | 1 | 0 | 4 | 1449947909
| VV |  | 2,7+2,7 |  | 5.4 | [12 empty] | VV | 2 | 2 | True | 1 | ROZPOCET
103 | K | 003 206 | Dodávka a montáž železobetonových prefa průvlaků P006 - 300x250 mm - přesná spc. viz výkres D.1.2.001 | m | 6.2 |  | 0 |  |  | základní |  | 0 | 0 | 0 | 0 | 0 | 4 | K | 2 |  |  |  | ROZPOCET | 0 | 0 | 0 | 0 | 0 | 1 | 0 | 4 | -487621084
| VV |  | 3,1+3,1 |  | 6.2 | [12 empty] | VV | 2 | 2 | True | 1 | ROZPOCET
104 | K | 003 2061 | Dodávka a montáž železobetonových prefa průvlaků P007 - 450x450 mm - přesná spc. viz výkres D.1.2.001 | m | 2.8 |  | 0 |  |  | základní |  | 0 | 0 | 0 | 0 | 0 | 4 | K | 2 |  |  |  | ROZPOCET | 0 | 0 | 0 | 0 | 0 | 1 | 0 | 4 | -405641890
| VV |  | 2,8 |  | 2.8 | [12 empty] | VV | 2 | 2 | True | 1 | ROZPOCET
105 | K | 003 207 | Dodávka a montáž železobetonových prefa průvlaků P101, P201, P301 - 300x375 mm - přesná spc. viz výkres D.1.2.101, D.1.2.201, D.1.2.301 | m | 234 |  | 0 |  |  | základní |  | 0 | 0 | 0 | 0 | 0 | 4 | K | 2 |  |  |  | ROZPOCET | 0 | 0 | 0 | 0 | 0 | 1 | 0 | 4 | 41724754
| VV |  | 2,6*30*3 |  | 234 | [12 empty] | VV | 2 | 2 | True | 1 | ROZPOCET
106 | K | 003 209 | Dodávka a montáž železobetonových prefa průvlaků P103, P203, P303 - 300x375 mm - přesná spc. viz výkres D.1.2.101, D.1.2.201, D.1.2.301 | m | 58.8 |  | 0 |  |  | základní |  | 0 | 0 | 0 | 0 | 0 | 4 | K | 2 |  |  |  | ROZPOCET | 0 | 0 | 0 | 0 | 0 | 1 | 0 | 4 | 371106343
| VV |  | 2,45*8*3 |  | 58.8 | [12 empty] | VV | 2 | 2 | True | 1 | ROZPOCET
107 | K | 003 210 | Dodávka a montáž železobetonových prefa průvlaků P104, P204, P304 - 300x250 mm - přesná spc. viz výkres D.1.2.101, D.1.2.201, D.1.2.301 | m | 50.4 |  | 0 |  |  | základní |  | 0 | 0 | 0 | 0 | 0 | 4 | K | 2 |  |  |  | ROZPOCET | 0 | 0 | 0 | 0 | 0 | 1 | 0 | 4 | -996422354
| VV |  | 4,2*4*3 |  | 50.4 | [12 empty] | VV | 2 | 2 | True | 1 | ROZPOCET
108 | K | 003 211 | Dodávka a montáž železobetonových prefa průvlaků P105, P205, P305 - 300x435 mm - přesná spc. viz výkres D.1.2.101, D.1.2.201, D.1.2.301 | m | 117.2 |  | 0 |  |  | základní |  | 0 | 0 | 0 | 0 | 0 | 4 | K | 2 |  |  |  | ROZPOCET | 0 | 0 | 0 | 0 | 0 | 1 | 0 | 4 | -1161173907
| VV |  | (2,5*20)+(2,1*16*2) |  | 117.2 | [12 empty] | VV | 2 | 2 | True | 1 | ROZPOCET
109 | K | 003 212 | Dodávka a montáž železobetonových prefa průvlaků P105a, P205a, P305a - 200x250 mm - přesná spc. viz výkres D.1.2.101, D.1.2.201, D.1.2.301 | m | 16.2 |  | 0 |  |  | základní |  | 0 | 0 | 0 | 0 | 0 | 4 | K | 2 |  |  |  | ROZPOCET | 0 | 0 | 0 | 0 | 0 | 1 | 0 | 4 | -474408110
| VV |  | 2,7*2*3 |  | 16.2 | [12 empty] | VV | 2 | 2 | True | 1 | ROZPOCET
110 | K | 003 213 | Dodávka a montáž železobetonových prefa průvlaků P106a, P206a, P306a - 300x250 mm - přesná spc. viz výkres D.1.2.101, D.1.2.201, D.1.2.301 | m | 22.8 |  | 0 |  |  | základní |  | 0 | 0 | 0 | 0 | 0 | 4 | K | 2 |  |  |  | ROZPOCET | 0 | 0 | 0 | 0 | 0 | 1 | 0 | 4 | 1307367227
| VV |  | 1,9*4*3 |  | 22.8 | [12 empty] | VV | 2 | 2 | True | 1 | ROZPOCET
111 | K | 003 214 | Dodávka a montáž železobetonových prefa průvlaků P106b, P206b, P306b - 300x250 mm - přesná spc. viz výkres D.1.2.101, D.1.2.201, D.1.2.301 | m | 36 |  | 0 |  |  | základní |  | 0 | 0 | 0 | 0 | 0 | 4 | K | 2 |  |  |  | ROZPOCET | 0 | 0 | 0 | 0 | 0 | 1 | 0 | 4 | -2071028923
| VV |  | 3,0*4*3 |  | 36 | [12 empty] | VV | 2 | 2 | True | 1 | ROZPOCET
112 | K | 003 215 | Dodávka a montáž železobetonových prefa průvlaků P107, P207, P307 - 300x250 mm - přesná spc. viz výkres D.1.2.101, D.1.2.201, D.1.2.301 | m | 15.2 |  | 0 |  |  | základní |  | 0 | 0 | 0 | 0 | 0 | 4 | K | 2 |  |  |  | ROZPOCET | 0 | 0 | 0 | 0 | 0 | 1 | 0 | 4 | 1260482102
| VV |  | (2,8*2)+(2,4*4) |  | 15.2 | [12 empty] | VV | 2 | 2 | True | 1 | ROZPOCET
113 | K | 003 216 | Dodávka a montáž železobetonových prefa průvlaků P108, P208, P308 - 300x250 mm - přesná spc. viz výkres D.1.2.101, D.1.2.201, D.1.2.301 | m | 10.5 |  | 0 |  |  | základní |  | 0 | 0 | 0 | 0 | 0 | 4 | K | 2 |  |  |  | ROZPOCET | 0 | 0 | 0 | 0 | 0 | 1 | 0 | 4 | 1817677463
| VV |  | 2,5+(4,0*2) |  | 10.5 | [12 empty] | VV | 2 | 2 | True | 1 | ROZPOCET
114 | K | 003 217 | Dodávka a montáž železobetonových prefa průvlaků P109, P209, P309 - 300x250 mm - přesná spc. viz výkres D.1.2.101, D.1.2.201, D.1.2.301 | m | 21.3 |  | 0 |  |  | základní |  | 0 | 0 | 0 | 0 | 0 | 4 | K | 2 |  |  |  | ROZPOCET | 0 | 0 | 0 | 0 | 0 | 1 | 0 | 4 | -192332635
| VV |  | (3,1*2)+2,5+(2,1*3*2) |  | 21.3 | [12 empty] | VV | 2 | 2 | True | 1 | ROZPOCET
115 | K | 003 218 | Dodávka a montáž železobetonových prefa průvlaků P110, P210, P310 - 300x250 mm - přesná spc. viz výkres D.1.2.101, D.1.2.201, D.1.2.301 | m | 16.2 |  | 0 |  |  | základní |  | 0 | 0 | 0 | 0 | 0 | 4 | K | 2 |  |  |  | ROZPOCET | 0 | 0 | 0 | 0 | 0 | 1 | 0 | 4 | -1874515423
| VV |  | 2,7*2*3 |  | 16.2 | [12 empty] | VV | 2 | 2 | True | 1 | ROZPOCET
116 | K | 003 219 | Dodávka a montáž železobetonových prefa průvlaků P311 - 300x250 mm - přesná spc. viz výkres D.1.2.301 | m | 5.2 |  | 0 |  |  | základní |  | 0 | 0 | 0 | 0 | 0 | 4 | K | 2 |  |  |  | ROZPOCET | 0 | 0 | 0 | 0 | 0 | 1 | 0 | 4 | 730029859
| VV |  | 2,6*2 |  | 5.2 | [12 empty] | VV | 2 | 2 | True | 1 | ROZPOCET
117 | K | 003 301 | Dodávka a montáž železobetonových prefa průvlaků PR01 - 700x615 mm - přesná spc. viz výkres D.1.2.001 | m | 24 |  | 0 |  |  | základní |  | 0 | 0 | 0 | 0 | 0 | 4 | K | 2 |  |  |  | ROZPOCET | 0 | 0 | 0 | 0 | 0 | 1 | 0 | 4 | 1808060400
| VV |  | 6,0*4 |  | 24 | [12 empty] | VV | 2 | 2 | True | 1 | ROZPOCET
118 | K | 003 302 | Dodávka a montáž železobetonových prefa průvlaků PR02, PR02a - 700x615 mm - přesná spc. viz výkres D.1.2.001 | m | 21.9 |  | 0 |  |  | základní |  | 0 | 0 | 0 | 0 | 0 | 4 | K | 2 |  |  |  | ROZPOCET | 0 | 0 | 0 | 0 | 0 | 1 | 0 | 4 | -185075616
| VV |  | 6,6+5,0+5,0+5,3 |  | 21.9 | [12 empty] | VV | 2 | 2 | True | 1 | ROZPOCET
119 | K | 003 303 | Dodávka a montáž železobetonových prefa průvlaků PR03 - 550x615 mm - přesná spc. viz výkres D.1.2.001 | m | 39.2 |  | 0 |  |  | základní |  | 0 | 0 | 0 | 0 | 0 | 4 | K | 2 |  |  |  | ROZPOCET | 0 | 0 | 0 | 0 | 0 | 1 | 0 | 4 | 132782514
| VV |  | 5,6*7 |  | 39.2 | [12 empty] | VV | 2 | 2 | True | 1 | ROZPOCET
120 | K | 003 304 | Dodávka a montáž železobetonových prefa průvlaků PR03a - 550x465 mm - přesná spc. viz výkres D.1.2.001 | m | 19.6 |  | 0 |  |  | základní |  | 0 | 0 | 0 | 0 | 0 | 4 | K | 2 |  |  |  | ROZPOCET | 0 | 0 | 0 | 0 | 0 | 1 | 0 | 4 | 1199254896
| VV |  | (2,8*7) |  | 19.6 | [12 empty] | VV | 2 | 2 | True | 1 | ROZPOCET
121 | K | 003 305 | Dodávka a montáž železobetonových prefa průvlaků PR04, PR04a - 600x515 mm - přesná spc. viz výkres D.1.2.001 | m | 12.9 |  | 0 |  |  | základní |  | 0 | 0 | 0 | 0 | 0 | 4 | K | 2 |  |  |  | ROZPOCET | 0 | 0 | 0 | 0 | 0 | 1 | 0 | 4 | -1003154723
| VV |  | 2,7+2,7+3,0+3,0+1,5 |  | 12.9 | [12 empty] | VV | 2 | 2 | True | 1 | ROZPOCET
122 | K | 003 306 | Dodávka a montáž železobetonových prefa průvlaků PR05 - 600x515 mm - přesná spc. viz výkres D.1.2.001 | m | 8 |  | 0 |  |  | základní |  | 0 | 0 | 0 | 0 | 0 | 4 | K | 2 |  |  |  | ROZPOCET | 0 | 0 | 0 | 0 | 0 | 1 | 0 | 4 | -1355324655
| VV |  | 4,0*2 |  | 8 | [12 empty] | VV | 2 | 2 | True | 1 | ROZPOCET
123 | K | 003 307 | Dodávka a montáž železobetonových prefa průvlaků PR11, PR21, PR31 - 700x615 mm - přesná spc. viz výkres D.1.2.101, D.1.2.201, D.1.2.301 | m | 73.2 |  | 0 |  |  | základní |  | 0 | 0 | 0 | 0 | 0 | 4 | K | 2 |  |  |  | ROZPOCET | 0 | 0 | 0 | 0 | 0 | 1 | 0 | 4 | -1716204698
| VV |  | (6,3+5,9)*2*3 |  | 73.2 | [12 empty] | VV | 2 | 2 | True | 1 | ROZPOCET
124 | K | 003 308 | Dodávka a montáž železobetonových prefa průvlaků PR12, PR12a, PR22, PR22a, PR32, PR32a - 700x615 mm - přesná spc. viz výkres D.1.2.101, D.1.2.201, D.1.2.301 | m | 66 |  | 0 |  |  | základní |  | 0 | 0 | 0 | 0 | 0 | 4 | K | 2 |  |  |  | ROZPOCET | 0 | 0 | 0 | 0 | 0 | 1 | 0 | 4 | -2141905654
| VV |  | (6,6+5,0+5,0+5,4)*3 |  | 66 | [12 empty] | VV | 2 | 2 | True | 1 | ROZPOCET
125 | K | 003 309 | Dodávka a montáž železobetonových prefa průvlaků PR13, PR23, PR33 - 550x615 mm - přesná spc. viz výkres D.1.2.101, D.1.2.201, D.1.2.301 | m | 112 |  | 0 |  |  | základní |  | 0 | 0 | 0 | 0 | 0 | 4 | K | 2 |  |  |  | ROZPOCET | 0 | 0 | 0 | 0 | 0 | 1 | 0 | 4 | 677237162
| VV |  | 5,6*(6+7+7) |  | 112 | [12 empty] | VV | 2 | 2 | True | 1 | ROZPOCET
126 | K | 003 310 | Dodávka a montáž železobetonových prefa průvlaků PR13a, PR23a, PR33a - 550x465 mm - přesná spc. viz výkres D.1.2.101, D.1.2.201, D.1.2.301 | m | 56 |  | 0 |  |  | základní |  | 0 | 0 | 0 | 0 | 0 | 4 | K | 2 |  |  |  | ROZPOCET | 0 | 0 | 0 | 0 | 0 | 1 | 0 | 4 | -919595512
| VV |  | 2,8*(6+7+7) |  | 56 | [12 empty] | VV | 2 | 2 | True | 1 | ROZPOCET
127 | K | 003 311 | Dodávka a montáž železobetonových prefa průvlaků PR13c - 550x615 mm - přesná spc. viz výkres D.1.2.101 | m | 8.4 |  | 0 |  |  | základní |  | 0 | 0 | 0 | 0 | 0 | 4 | K | 2 |  |  |  | ROZPOCET | 0 | 0 | 0 | 0 | 0 | 1 | 0 | 4 | 141697476
| VV |  | 8,4 |  | 8.4 | [12 empty] | VV | 2 | 2 | True | 1 | ROZPOCET
128 | K | 003 3111 | Dodávka a montáž železobetonových prefa průvlaků PR13d - 550x465 mm - přesná spc. viz výkres D.1.2.101 | m | 2.7 |  | 0 |  |  | základní |  | 0 | 0 | 0 | 0 | 0 | 4 | K | 2 |  |  |  | ROZPOCET | 0 | 0 | 0 | 0 | 0 | 1 | 0 | 4 | -1213878287
| VV |  | 2,7 |  | 2.7 | [12 empty] | VV | 2 | 2 | True | 1 | ROZPOCET
129 | K | 003 312 | Dodávka a montáž železobetonových prefa průvlaků PR14, PR14a, PR24, PR24a, PR34, PR34a - 600x515 mm - přesná spc. viz výkres D.1.2.101, D.1.2.201, D.1.2.301 | m | 54 |  | 0 |  |  | základní |  | 0 | 0 | 0 | 0 | 0 | 4 | K | 2 |  |  |  | ROZPOCET | 0 | 0 | 0 | 0 | 0 | 1 | 0 | 4 | 663783066
| VV |  | (2,8+3,0)*2*3+(4,0*2)+(2,8*4) |  | 54 | [12 empty] | VV | 2 | 2 | True | 1 | ROZPOCET
130 | K | 003 313 | Dodávka a montáž železobetonových prefa průvlaků PR15, PR25 - 600x515 mm - přesná spc. viz výkres D.1.2.101, D.1.2.201 | m | 16 |  | 0 |  |  | základní |  | 0 | 0 | 0 | 0 | 0 | 4 | K | 2 |  |  |  | ROZPOCET | 0 | 0 | 0 | 0 | 0 | 1 | 0 | 4 | 533535038
| VV |  | 4,0*2*2 |  | 16 | [12 empty] | VV | 2 | 2 | True | 1 | ROZPOCET
131 | K | 003 401 | Dodávka a montáž železobetonových prefa anglických dvorků SV01 - přesná spc. viz výkres D.1.2.001 | ks | 2 |  | 0 |  |  | základní |  | 0 | 0 | 0 | 0 | 0 | 4 | K | 2 |  |  |  | ROZPOCET | 0 | 0 | 0 | 0 | 0 | 1 | 0 | 4 | -913108584
132 | K | 003 402 | Dodávka a montáž železobetonových prefa anglických dvorků SV02 - přesná spc. viz výkres D.1.2.001 | ks | 1 |  | 0 |  |  | základní |  | 0 | 0 | 0 | 0 | 0 | 4 | K | 2 |  |  |  | ROZPOCET | 0 | 0 | 0 | 0 | 0 | 1 | 0 | 4 | -972882203
133 | K | 003 501 | Dodávka a montáž železobetonových prefa překladů PV1, 250x200x1700 - přesná spc. viz výkres D.1.2.001 | ks | 14 |  | 0 |  |  | základní |  | 0 | 0 | 0 | 0 | 0 | 4 | K | 2 |  |  |  | ROZPOCET | 0 | 0 | 0 | 0 | 0 | 1 | 0 | 4 | -1681025859
| VV |  | 7*2 |  | 14 | [12 empty] | VV | 2 | 2 | True | 1 | ROZPOCET
134 | K | 003 502 | Dodávka a montáž železobetonových prefa překladů PV2, 300x200x1700 - přesná spc. viz výkres D.1.2.001 | ks | 14 |  | 0 |  |  | základní |  | 0 | 0 | 0 | 0 | 0 | 4 | K | 2 |  |  |  | ROZPOCET | 0 | 0 | 0 | 0 | 0 | 1 | 0 | 4 | 2066069033
| VV |  | 7*2 |  | 14 | [12 empty] | VV | 2 | 2 | True | 1 | ROZPOCET
135 | K | 003 701 | Dodávka a montáž železobetonových prefa schodišťových ramen a podest SCH1, SCH2 - přesná spc. viz výkres D.1.2.B501 | ks | 2 |  | 0 |  |  | základní |  | 0 | 0 | 0 | 0 | 0 | 4 | K | 2 |  |  |  | ROZPOCET | 0 | 0 | 0 | 0 | 0 | 1 | 0 | 4 | -1318572368
136 | K | 003 702 | Dodávka a montáž železobetonových prefa schodišťových ramen a podest SCH3 - přesná spc. viz výkres D.1.2.B502 | ks | 1 |  | 0 |  |  | základní |  | 0 | 0 | 0 | 0 | 0 | 4 | K | 2 |  |  |  | ROZPOCET | 0 | 0 | 0 | 0 | 0 | 1 | 0 | 4 | 842703998
137 | K | 003 703 | Dodávka a montáž železobetonových prefa schodišťových ramen a podest SCH4 - přesná spc. viz výkres D.1.2.B503 | ks | 1 |  | 0 |  |  | základní |  | 0 | 0 | 0 | 0 | 0 | 4 | K | 2 |  |  |  | ROZPOCET | 0 | 0 | 0 | 0 | 0 | 1 | 0 | 4 | 1638814902
138 | K | 311113143 | Nosná zeď tl do 250 mm z hladkých tvárnic ztraceného bednění včetně výplně z betonu tř. C 20/25 XC4 | m2 | 25.8 |  | 0 | CS ÚRS 2019 01 |  | základní |  | 0 | 0.58443 | 15.0783 | 0 | 0 | 4 | K | 2 |  |  |  | ROZPOCET | 0 | 0 | 0 | 0 | 0 | 1 | 0 | 4 | 1132897780
| PP |  | Nadzákladové zdi z tvárnic ztraceného bednění hladkých, včetně výplně z betonu třídy C 20/25 XC4, tloušťky zdiva přes 200 do 250 mm | [14 empty] | PP | 2
| VV |  | "1.PP" (2,3+2,0)*2*3,0 |  | 25.8 | [12 empty] | VV | 2 | 2 | True | 1 | ROZPOCET
139 | K | 311113144 | Nosná zeď tl do 300 mm z hladkých tvárnic ztraceného bednění včetně výplně z betonu tř. C 20/25 XC4 | m2 | 1040.4 |  | 0 | CS ÚRS 2019 01 |  | základní |  | 0 | 0.71546 | 744.3646 | 0 | 0 | 4 | K | 2 |  |  |  | ROZPOCET | 0 | 0 | 0 | 0 | 0 | 1 | 0 | 4 | 2007289335
| PP |  | Nadzákladové zdi z tvárnic ztraceného bednění hladkých, včetně výplně z betonu třídy C 20/25 XC4, tloušťky zdiva přes 250 do 300 mm | [14 empty] | PP | 2
| VV |  | 1.PP | [14 empty] | VV | 2 | 1 | True | 0 | ROZPOCET
| VV |  | (14,6+33,8+67,8+33,8+14,6+11,3+4,9+60,0+29,8+6,0+4,9+11,3)*3,5-(0,7*0,5*15)-(1,2*1,0*3)-(2,5*2,5)-(2,1*2,5)-(1,7*1,5) |  | 1001.9 | [12 empty] | VV | 2 | 2 | True | 0 | ROZPOCET
| VV |  | (2,5+6,0+2,5)*3,5 |  | 38.5 | [12 empty] | VV | 2 | 2 | True | 0 | ROZPOCET
| VV |  | Součet |  | 1040.4 | [12 empty] | VV | 2 | 4 | True | 1 | ROZPOCET
140 | K | 311234021 | Zdivo jednovrstvé z cihel děrovaných do P10 na maltu M5 tl 200 mm | m2 | 498.1 |  | 0 | CS ÚRS 2019 01 |  | základní |  | 0 | 0.16519 | 82.2811 | 0 | 0 | 4 | K | 2 |  |  |  | ROZPOCET | 0 | 0 | 0 | 0 | 0 | 1 | 0 | 4 | 419470526
| PP |  | Zdivo jednovrstvé z cihel děrovaných nebroušených klasických spojených na pero a drážku na maltu M5, pevnost cihel do P10, tl. zdiva 200 mm | [14 empty] | PP | 2
| VV |  | 1.PP | [14 empty] | VV | 2 | 1 | True | 0 | ROZPOCET
| VV |  | (4,2+1,8+3,3+7,1)*3,4 |  | 55.76 | [12 empty] | VV | 2 | 2 | True | 0 | ROZPOCET
| VV |  | 1.NP | [14 empty] | VV | 2 | 1 | True | 0 | ROZPOCET
| VV |  | (9,3+2,7+4,5+3,8+1,6+0,8+1,2)*3,4 |  | 81.26 | [12 empty] | VV | 2 | 2 | True | 0 | ROZPOCET
| VV |  | 2.NP | [14 empty] | VV | 2 | 1 | True | 0 | ROZPOCET
| VV |  | (4,8+5,2+4,0+4,0)*3,4 |  | 61.2 | [12 empty] | VV | 2 | 2 | True | 0 | ROZPOCET
| VV |  | "šachty byty 1.NP - 3.NP" ((0,9+0,6+0,9)*3,4*10+(0,9*3*3,4*2))*3 |  | 299.88 | [12 empty] | VV | 2 | 2 | True | 0 | ROZPOCET
| VV |  | Součet |  | 498.1 | [12 empty] | VV | 2 | 4 | True | 1 | ROZPOCET
141 | K | 311234241 | Zdivo jednovrstvé z cihel děrovaných přes P10 do P15 na maltu M10 tl 240 mm | m2 | 362.52 |  | 0 | CS ÚRS 2019 01 |  | základní |  | 0 | 0.25146 | 91.1593 | 0 | 0 | 4 | K | 2 |  |  |  | ROZPOCET | 0 | 0 | 0 | 0 | 0 | 1 | 0 | 4 | 428987001
| PP |  | Zdivo jednovrstvé z cihel děrovaných nebroušených klasických spojených na pero a drážku na maltu M10, pevnost cihel přes P10 do P15, tl. zdiva 240 mm | [14 empty] | PP | 2
| VV |  | 1.PP | [14 empty] | VV | 2 | 1 | True | 0 | ROZPOCET
| VV |  | (4,0+3,4)*2*3,4*2-(1,3*2,2*2) |  | 94.92 | [12 empty] | VV | 2 | 2 | True | 0 | ROZPOCET
| VV |  | Mezisoučet |  | 94.92 | [12 empty] | VV | 2 | 3 | True | 0 | ROZPOCET
| VV |  | 1.NP - 3.NP | [14 empty] | VV | 2 | 1 | True | 0 | ROZPOCET
| VV |  | ((4,0+3,4)*2*3,4*2-(1,3*2,2*4))*3 |  | 267.6 | [12 empty] | VV | 2 | 2 | True | 0 | ROZPOCET
| VV |  | Mezisoučet |  | 267.6 | [12 empty] | VV | 2 | 3 | True | 0 | ROZPOCET
| VV |  | Součet |  | 362.52 | [12 empty] | VV | 2 | 4 | True | 1 | ROZPOCET
142 | K | 311234251 | Zdivo jednovrstvé z cihel děrovaných do P10 na maltu M10 tl 300 mm | m2 | 6573.2 |  | 0 | CS ÚRS 2019 01 |  | základní |  | 0 | 0.30333 | 1993.8488 | 0 | 0 | 4 | K | 2 |  |  |  | ROZPOCET | 0 | 0 | 0 | 0 | 0 | 1 | 0 | 4 | 457937139
| PP |  | Zdivo jednovrstvé z cihel děrovaných nebroušených klasických spojených na pero a drážku na maltu M10, pevnost cihel do P10, tl. zdiva 300 mm | [14 empty] | PP | 2
| VV |  | 1.PP | [14 empty] | VV | 2 | 1 | True | 0 | ROZPOCET
| VV |  | (9,1+9,1+5,1+5,1+1,6+16,1+4,8+5,6)*3,2-(2,7*2,5*2)-(2,1*2,1)-(2,4*2,1)-(1,3*2,5)-(0,9*2,0) |  | 152.8 | [12 empty] | VV | 2 | 2 | True | 0 | ROZPOCET
| VV |  | (1,8*2*3,2)+(3,5+2,2)*2*3,2*2-(1,3*2,2*2) |  | 78.76 | [12 empty] | VV | 2 | 2 | True | 0 | ROZPOCET
| VV |  | (9,1*3,2*4)+(17,0*3,2)-(1,2*2,5*4) |  | 158.88 | [12 empty] | VV | 2 | 2 | True | 0 | ROZPOCET
| VV |  | Mezisoučet |  | 390.44 | [12 empty] | VV | 2 | 3 | True | 0 | ROZPOCET
| VV |  | 1.NP | [14 empty] | VV | 2 | 1 | True | 0 | ROZPOCET
| VV |  | (1,8+16,9+67,8+16,9+1,8+2,6+6,0+2,6+5,5)*3,4-(2,1*1,8*21)-(2,4*3,0*2)-(2,1*2,7*4) |  | 298 | [12 empty] | VV | 2 | 2 | True | 0 | ROZPOCET
| VV |  | (3,5+2,2)*2*3,4*2-(1,3*2,4*4)+(1,8+6,1+38+11,0+2,5+18,5)*3,4*2+(29,8+43,4)*3,4-(3,9*2,9*4)-(2,1*1,8*22)-(2,1*2,7*4)-(2,5*2,7*2)-(2,2*3,0*2) |  | 665.86 | [12 empty] | VV | 2 | 2 | True | 0 | ROZPOCET
| VV |  | (0,75*3,4*22)+(2,0*3,4*24)+(4,0*3,4*22)-(1,1*2,5*22)-(1,1*1,7*22)+(8,1*3,4*8)+(4,0*3,4*2)+(8,5*3,4*2)-(1,5*2,1*22) |  | 652.88 | [12 empty] | VV | 2 | 2 | True | 0 | ROZPOCET
| VV |  | (0,9*3,4*4)+(2,1*3,4*2)+(2,0*3,4*6)+(11,0*3,4)+(3,8*3,4*8)-(1,1*2,5*8)-(1,1*1,7*8)+(8,7*3,4*3)+(10,8*3,4*3)-(1,5*2,1*4)-(2,1*2,0*2)-(2,5*2,7*4) |  | 322.02 | [12 empty] | VV | 2 | 2 | True | 0 | ROZPOCET
| VV |  | 2,4*1,1*4 |  | 10.56 | [12 empty] | VV | 2 | 2 | True | 0 | ROZPOCET
| VV |  | Mezisoučet |  | 1949.32 | [12 empty] | VV | 2 | 3 | True | 0 | ROZPOCET
| VV |  | 2.NP | [14 empty] | VV | 2 | 1 | True | 0 | ROZPOCET
| VV |  | (1,8+16,9+67,8+16,9+1,8+2,6+6,0+2,6+5,5)*3,4-(1,7*1,8*21)-(2,4*3,4*2) |  | 333.88 | [12 empty] | VV | 2 | 2 | True | 0 | ROZPOCET
| VV |  | (3,5+2,2)*2*3,4*2-(1,3*2,4*4)+(1,8+6,1+38+11,0+2,5+18,5)*3,4*2+(29,8+43,4)*3,4-(3,9*2,9*4)-(1,7*1,8*28)-(2,2*3,4*2) |  | 697.76 | [12 empty] | VV | 2 | 2 | True | 0 | ROZPOCET
| VV |  | (0,75*3,4*22)+(2,0*3,4*24)+(4,0*3,4*22)-(1,1*2,5*22)-(1,1*1,7*22)+(8,1*3,4*8)+(4,0*3,4*2)+(8,5*3,4*2)-(1,5*2,1*22) |  | 652.88 | [12 empty] | VV | 2 | 2 | True | 0 | ROZPOCET
| VV |  | (0,9*3,4*4)+(2,1*3,4*8)+(11,0*3,4)+(3,8*3,4*8)-(1,1*2,5*8)-(1,1*1,7*8)+(8,7*3,4*3)+(10,8*3,4*3)-(1,5*2,1*4)-(1,9*2,1*2)-(3,5*3,0)-(1,7*1,8*3) |  | 331.8 | [12 empty] | VV | 2 | 2 | True | 0 | ROZPOCET
| VV |  | Mezisoučet |  | 2016.32 | [12 empty] | VV | 2 | 3 | True | 0 | ROZPOCET
| VV |  | 3.NP | [14 empty] | VV | 2 | 1 | True | 0 | ROZPOCET
| VV |  | (1,8+16,9+67,8+16,9+1,8+2,6+6,0+2,6)*3,4-(1,7*1,8*21)-(2,4*3,4*2) |  | 315.18 | [12 empty] | VV | 2 | 2 | True | 0 | ROZPOCET
| VV |  | (3,5+2,2)*2*3,7*2-(1,3*2,4*4)+(1,8+6,1+38+11,0+2,5+18,5)*3,4*2+(29,8+43,4)*3,4-(3,9*2,9*4)-(1,7*1,8*28)-(2,2*3,0*2) |  | 706.36 | [12 empty] | VV | 2 | 2 | True | 0 | ROZPOCET
| VV |  | (0,75*3,4*22)+(2,0*3,4*24)+(4,0*3,4*22)-(1,1*2,5*22)-(1,1*1,7*22)+(8,1*3,4*8)+(4,0*3,4*2)+(8,5*3,4*2)-(1,5*2,1*22) |  | 652.88 | [12 empty] | VV | 2 | 2 | True | 0 | ROZPOCET
| VV |  | (0,9*3,4*4)+(2,1*3,4*8)+(11,0*3,4)+(3,8*3,4*8)-(1,1*2,5*8)-(1,1*1,7*8)+(8,7*3,4*3)+(10,8*3,4*3)-(1,5*2,1*4)-(1,9*2,1*2)-(3,5*3,0)-(1,7*1,8*3) |  | 331.8 | [12 empty] | VV | 2 | 2 | True | 0 | ROZPOCET
| VV |  | "atika" (64,1+67,9)*2*0,5+(35,4+43,5)*2*0,5 |  | 210.9 | [12 empty] | VV | 2 | 2 | True | 0 | ROZPOCET
| VV |  | Mezisoučet |  | 2217.12 | [12 empty] | VV | 2 | 3 | True | 0 | ROZPOCET
| VV |  | Součet |  | 6573.2 | [12 empty] | VV | 2 | 4 | True | 1 | ROZPOCET
143 | K | 311234291 | Zdivo jednovrstvé z cihel děrovaných přes P10 do P15 na maltu M10 tl 380 mm | m2 | 9.325 |  | 0 | CS ÚRS 2019 01 |  | základní |  | 0 | 0.3526 | 3.288 | 0 | 0 | 4 | K | 2 |  |  |  | ROZPOCET | 0 | 0 | 0 | 0 | 0 | 1 | 0 | 4 | -1948688879
| PP |  | Zdivo jednovrstvé z cihel děrovaných nebroušených klasických spojených na pero a drážku na maltu M10, pevnost cihel přes P10 do P15, tl. zdiva 380 mm | [14 empty] | PP | 2
| VV |  | "atika" (1,1*0,25*18)+(1,4*0,25*2)+(0,65*0,25*2)+(0,8*0,25*4)+(2,1*0,25*2)+(1,5*0,25*4) |  | 9.325 | [12 empty] | VV | 2 | 2 | True | 1 | ROZPOCET
144 | K | 311236141 | Zdivo jednovrstvé zvukově izolační na cementovou maltu M10 z cihel děrovaných P15 tloušťky 300 mm | m2 | 2988.6 |  | 0 | CS ÚRS 2019 01 |  | základní |  | 0 | 0.2506 | 748.9432 | 0 | 0 | 4 | K | 2 |  |  |  | ROZPOCET | 0 | 0 | 0 | 0 | 0 | 1 | 0 | 4 | -724207017
| PP |  | Zdivo jednovrstvé zvukově izolační z cihel děrovaných spojených na pero a drážku na maltu cementovou M10, pevnost cihel do P15, tl. zdiva 300 mm | [14 empty] | PP | 2
| VV |  | 1.NP - 3.NP | [14 empty] | VV | 2 | 1 | True | 0 | ROZPOCET
| VV |  | ((9,0*3,4*14)+(7,0*3,4*12)+(7,5*3,4*4)+(6,5*3,4*2)+(6,0*3,4*4)+(4,0*3,4*4))*3 |  | 2988.6 | [12 empty] | VV | 2 | 2 | True | 1 | ROZPOCET
145 | K | 311321411 | Nosná zeď ze ŽB tř. C 25/30 XC4 bez výztuže | m3 | 3.392 |  | 0 | CS ÚRS 2019 01 |  | základní |  | 0 | 2.4533 | 8.3216 | 0 | 0 | 4 | K | 2 |  |  |  | ROZPOCET | 0 | 0 | 0 | 0 | 0 | 1 | 0 | 4 | -1915942059
| PP |  | Nadzákladové zdi z betonu železového (bez výztuže) nosné bez zvláštních nároků na vliv prostředí tř. C 25/30 XC4 | [14 empty] | PP | 2
| VV |  | "vodoměrná šachta" (3,7+1,6)*2*1,6*0,2 |  | 3.392 | [12 empty] | VV | 2 | 2 | True | 1 | ROZPOCET
146 | K | 311351121 | Zřízení oboustranného bednění nosných nadzákladových zdí | m2 | 33.92 |  | 0 | CS ÚRS 2019 01 |  | základní |  | 0 | 0.00275 | 0.09328 | 0 | 0 | 4 | K | 2 |  |  |  | ROZPOCET | 0 | 0 | 0 | 0 | 0 | 1 | 0 | 4 | -1285821589
| PP |  | Bednění nadzákladových zdí nosných rovné oboustranné za každou stranu zřízení | [14 empty] | PP | 2
| VV |  | "vodoměrná šachta" (3,7+1,6)*2*1,6*2 |  | 33.92 | [12 empty] | VV | 2 | 2 | True | 1 | ROZPOCET
147 | K | 311351122 | Odstranění oboustranného bednění nosných nadzákladových zdí | m2 | 33.92 |  | 0 | CS ÚRS 2019 01 |  | základní |  | 0 | 0 | 0 | 0 | 0 | 4 | K | 2 |  |  |  | ROZPOCET | 0 | 0 | 0 | 0 | 0 | 1 | 0 | 4 | -986658675
| PP |  | Bednění nadzákladových zdí nosných rovné oboustranné za každou stranu odstranění | [14 empty] | PP | 2
148 | K | 311361821 | Výztuž nosných zdí betonářskou ocelí 10 505 | t | 25.97 |  | 0 | CS ÚRS 2019 01 |  | základní |  | 0 | 1.0488 | 27.2376 | 0 | 0 | 4 | K | 2 |  |  |  | ROZPOCET | 0 | 0 | 0 | 0 | 0 | 1 | 0 | 4 | 1623253658
| PP |  | Výztuž nadzákladových zdí nosných svislých nebo odkloněných od svislice, rovných nebo oblých z betonářské oceli 10 505 (R) nebo BSt 500 | [14 empty] | PP | 2
| VV |  | "tl.250" 25,8*22*0,00089 |  | 0.505 | [12 empty] | VV | 2 | 2 | True | 0 | ROZPOCET
| VV |  | "koncovém prvky U, L" (137+240)*0,001 |  | 0.377 | [12 empty] | VV | 2 | 2 | True | 0 | ROZPOCET
| VV |  | "tl.300" 1040,4*22*0,00089 |  | 20.371 | [12 empty] | VV | 2 | 2 | True | 0 | ROZPOCET
| VV |  | "koncovém prvky U, L" (3997+720)*0,001 |  | 4.717 | [12 empty] | VV | 2 | 2 | True | 0 | ROZPOCET
| VV |  | Součet |  | 25.97 | [12 empty] | VV | 2 | 4 | True | 1 | ROZPOCET
149 | K | 311362021 | Výztuž nosných zdí svařovanými sítěmi Kari | t | 0.237 |  | 0 | CS ÚRS 2019 01 |  | základní |  | 0 | 1.0628 | 0.25188 | 0 | 0 | 4 | K | 2 |  |  |  | ROZPOCET | 0 | 0 | 0 | 0 | 0 | 1 | 0 | 4 | 333503014
| PP |  | Výztuž nadzákladových zdí nosných svislých nebo odkloněných od svislice, rovných nebo oblých ze svařovaných sítí z drátů typu KARI | [14 empty] | PP | 2
| VV |  | "vodoměrná šachta" (3,7+1,6)*2*1,6*0,007*2 |  | 0.237 | [12 empty] | VV | 2 | 2 | True | 1 | ROZPOCET
150 | K | 317168011 | Překlad keramický plochý š 115 mm dl 1000 mm | kus | 21 |  | 0 | CS ÚRS 2019 01 |  | základní |  | 0 | 0.01794 | 0.37674 | 0 | 0 | 4 | K | 2 |  |  |  | ROZPOCET | 0 | 0 | 0 | 0 | 0 | 1 | 0 | 4 | 321710470
| PP |  | Překlady keramické ploché osazené do maltového lože, výšky překladu 71 mm šířky 115 mm, délky 1000 mm | [14 empty] | PP | 2
| VV |  | "1.PP" 8 |  | 8 | [12 empty] | VV | 2 | 2 | True | 0 | ROZPOCET
| VV |  | "1.NP" 8 |  | 8 | [12 empty] | VV | 2 | 2 | True | 0 | ROZPOCET
| VV |  | "2.NP" 5 |  | 5 | [12 empty] | VV | 2 | 2 | True | 0 | ROZPOCET
| VV |  | Součet |  | 21 | [12 empty] | VV | 2 | 4 | True | 1 | ROZPOCET
151 | K | 317168012 | Překlad keramický plochý š 115 mm dl 1250 mm | kus | 164 |  | 0 | CS ÚRS 2019 01 |  | základní |  | 0 | 0.02278 | 3.7359 | 0 | 0 | 4 | K | 2 |  |  |  | ROZPOCET | 0 | 0 | 0 | 0 | 0 | 1 | 0 | 4 | 1421942611
| PP |  | Překlady keramické ploché osazené do maltového lože, výšky překladu 71 mm šířky 115 mm, délky 1250 mm | [14 empty] | PP | 2
| VV |  | "1.PP" 22 |  | 22 | [12 empty] | VV | 2 | 2 | True | 0 | ROZPOCET
| VV |  | "1.NP" 27+30 |  | 57 | [12 empty] | VV | 2 | 2 | True | 0 | ROZPOCET
| VV |  | "2.NP" 25+30 |  | 55 | [12 empty] | VV | 2 | 2 | True | 0 | ROZPOCET
| VV |  | "3.NP" 30 |  | 30 | [12 empty] | VV | 2 | 2 | True | 0 | ROZPOCET
| VV |  | Součet |  | 164 | [12 empty] | VV | 2 | 4 | True | 1 | ROZPOCET
152 | K | 317168015 | Překlad keramický plochý š 115 mm dl 2000 mm | kus | 2 |  | 0 | CS ÚRS 2019 01 |  | základní |  | 0 | 0.03564 | 0.07128 | 0 | 0 | 4 | K | 2 |  |  |  | ROZPOCET | 0 | 0 | 0 | 0 | 0 | 1 | 0 | 4 | -166701900
| PP |  | Překlady keramické ploché osazené do maltového lože, výšky překladu 71 mm šířky 115 mm, délky 2000 mm | [14 empty] | PP | 2
| VV |  | "1.PP" 2 |  | 2 | [12 empty] | VV | 2 | 2 | True | 1 | ROZPOCET
153 | K | 317168016 | Překlad keramický plochý š 115 mm dl 2250 mm | kus | 29 |  | 0 | CS ÚRS 2019 01 |  | základní |  | 0 | 0.04055 | 1.176 | 0 | 0 | 4 | K | 2 |  |  |  | ROZPOCET | 0 | 0 | 0 | 0 | 0 | 1 | 0 | 4 | -1778728401
| PP |  | Překlady keramické ploché osazené do maltového lože, výšky překladu 71 mm šířky 115 mm, délky 2250 mm | [14 empty] | PP | 2
| VV |  | "1.PP" 6 |  | 6 | [12 empty] | VV | 2 | 2 | True | 0 | ROZPOCET
| VV |  | "1.NP" 11 |  | 11 | [12 empty] | VV | 2 | 2 | True | 0 | ROZPOCET
| VV |  | "2.NP" 8 |  | 8 | [12 empty] | VV | 2 | 2 | True | 0 | ROZPOCET
| VV |  | "3.NP" 4 |  | 4 | [12 empty] | VV | 2 | 2 | True | 0 | ROZPOCET
| VV |  | Součet |  | 29 | [12 empty] | VV | 2 | 4 | True | 1 | ROZPOCET
154 | K | 317168026 | Překlad keramický plochý š 145 mm dl 2250 mm | kus | 1 |  | 0 | CS ÚRS 2019 01 |  | základní |  | 0 | 0.04776 | 0.04776 | 0 | 0 | 4 | K | 2 |  |  |  | ROZPOCET | 0 | 0 | 0 | 0 | 0 | 1 | 0 | 4 | -44402070
| PP |  | Překlady keramické ploché osazené do maltového lože, výšky překladu 71 mm šířky 145 mm, délky 2250 mm | [14 empty] | PP | 2
155 | K | 317168051 | Překlad keramický vysoký v 238 mm dl 1000 mm | kus | 60 |  | 0 | CS ÚRS 2019 01 |  | základní |  | 0 | 0.03655 | 2.193 | 0 | 0 | 4 | K | 2 |  |  |  | ROZPOCET | 0 | 0 | 0 | 0 | 0 | 1 | 0 | 4 | -1865181072
| PP |  | Překlady keramické vysoké osazené do maltového lože, šířky překladu 70 mm výšky 238 mm, délky 1000 mm | [14 empty] | PP | 2
| VV |  | 4*15 |  | 60 | [12 empty] | VV | 2 | 2 | True | 1 | ROZPOCET
156 | K | 317168053 | Překlad keramický vysoký v 238 mm dl 1500 mm | kus | 8 |  | 0 | CS ÚRS 2019 01 |  | základní |  | 0 | 0.05455 | 0.4364 | 0 | 0 | 4 | K | 2 |  |  |  | ROZPOCET | 0 | 0 | 0 | 0 | 0 | 1 | 0 | 4 | -106606959
| PP |  | Překlady keramické vysoké osazené do maltového lože, šířky překladu 70 mm výšky 238 mm, délky 1500 mm | [14 empty] | PP | 2
| VV |  | "3.NP" 8 |  | 8 | [12 empty] | VV | 2 | 2 | True | 1 | ROZPOCET
157 | K | 317168054 | Překlad keramický vysoký v 238 mm dl 1750 mm | kus | 276 |  | 0 | CS ÚRS 2019 01 |  | základní |  | 0 | 0.06355 | 17.5398 | 0 | 0 | 4 | K | 2 |  |  |  | ROZPOCET | 0 | 0 | 0 | 0 | 0 | 1 | 0 | 4 | 460625512
| PP |  | Překlady keramické vysoké osazené do maltového lože, šířky překladu 70 mm výšky 238 mm, délky 1750 mm | [14 empty] | PP | 2
| VV |  | "1.PP" 4*3 |  | 12 | [12 empty] | VV | 2 | 2 | True | 0 | ROZPOCET
| VV |  | "1.NP - 3.NP" (4*22)*3 |  | 264 | [12 empty] | VV | 2 | 2 | True | 0 | ROZPOCET
| VV |  | Součet |  | 276 | [12 empty] | VV | 2 | 4 | True | 1 | ROZPOCET
158 | K | 317168056 | Překlad keramický vysoký v 238 mm dl 2250 mm | kus | 184 |  | 0 | CS ÚRS 2019 01 |  | základní |  | 0 | 0.08185 | 15.0604 | 0 | 0 | 4 | K | 2 |  |  |  | ROZPOCET | 0 | 0 | 0 | 0 | 0 | 1 | 0 | 4 | 1578048710
| PP |  | Překlady keramické vysoké osazené do maltového lože, šířky překladu 70 mm výšky 238 mm, délky 2250 mm | [14 empty] | PP | 2
| VV |  | "2.NP-3.NP" 4*23*2 |  | 184 | [12 empty] | VV | 2 | 2 | True | 1 | ROZPOCET
159 | K | 317168057 | Překlad keramický vysoký v 238 mm dl 2500 mm | kus | 84 |  | 0 | CS ÚRS 2019 01 |  | základní |  | 0 | 0.09105 | 7.6482 | 0 | 0 | 4 | K | 2 |  |  |  | ROZPOCET | 0 | 0 | 0 | 0 | 0 | 1 | 0 | 4 | 490906036
| PP |  | Překlady keramické vysoké osazené do maltového lože, šířky překladu 70 mm výšky 238 mm, délky 2500 mm | [14 empty] | PP | 2
| VV |  | "1.NP" 4*21 |  | 84 | [12 empty] | VV | 2 | 2 | True | 1 | ROZPOCET
160 | K | 317168058 | Překlad keramický vysoký v 238 mm dl 2750 mm | kus | 8 |  | 0 | CS ÚRS 2019 01 |  | základní |  | 0 | 0.10005 | 0.8004 | 0 | 0 | 4 | K | 2 |  |  |  | ROZPOCET | 0 | 0 | 0 | 0 | 0 | 1 | 0 | 4 | 490146886
| PP |  | Překlady keramické vysoké osazené do maltového lože, šířky překladu 70 mm výšky 238 mm, délky 2750 mm | [14 empty] | PP | 2
| VV |  | "1.NP" 4*2 |  | 8 | [12 empty] | VV | 2 | 2 | True | 1 | ROZPOCET
161 | K | 317234410 | Vyzdívka mezi nosníky z cihel pálených na MC | m3 | 3.348 |  | 0 | CS ÚRS 2019 01 |  | základní |  | 0 | 1.943 | 6.5052 | 0 | 0 | 4 | K | 2 |  |  |  | ROZPOCET | 0 | 0 | 0 | 0 | 0 | 1 | 0 | 4 | -2064386381
| PP |  | Vyzdívka mezi nosníky cihlami pálenými na maltu cementovou | [14 empty] | PP | 2
| VV |  | "překlady nad drobnými otvory"1,0 |  | 1 | [12 empty] | VV | 2 | 2 | True | 0 | ROZPOCET
| VV |  | (2,65*0,3*0,2*6)+(2,3*0,3*0,2*6)+(1,55*0,3*0,2)+(1,75*0,3*0,2)+(1,25*0,3*0,2) |  | 2.055 | [12 empty] | VV | 2 | 2 | True | 0 | ROZPOCET
| VV |  | (2,0*0,3*0,3)+(1,25*0,3*0,3) |  | 0.293 | [12 empty] | VV | 2 | 2 | True | 0 | ROZPOCET
| VV |  | Součet |  | 3.348 | [12 empty] | VV | 2 | 4 | True | 1 | ROZPOCET
162 | K | 317941121 | Osazování ocelových válcovaných nosníků na zdivu I, IE, U, UE nebo L do č 12 | t | 1.042 |  | 0 | CS ÚRS 2019 01 |  | základní |  | 0 | 0.01954 | 0.020361 | 0 | 0 | 4 | K | 2 |  |  |  | ROZPOCET | 0 | 0 | 0 | 0 | 0 | 1 | 0 | 4 | -2031032802
| PP |  | Osazování ocelových válcovaných nosníků na zdivu I nebo IE nebo U nebo UE nebo L do č. 12 nebo výšky do 120 mm | [14 empty] | PP | 2
| VV |  | "IPE 80" 3,5*2*0,006 |  | 0.042 | [12 empty] | VV | 2 | 2 | True | 0 | ROZPOCET
| VV |  | "překlady nad drobnými otvory" 1,0 |  | 1 | [12 empty] | VV | 2 | 2 | True | 0 | ROZPOCET
| VV |  | Součet |  | 1.042 | [12 empty] | VV | 2 | 4 | True | 1 | ROZPOCET
163 | K | 317941123 | Osazování ocelových válcovaných nosníků na zdivu I, IE, U, UE nebo L do č 22 | t | 2.205 |  | 0 | CS ÚRS 2019 01 |  | základní |  | 0 | 0.01709 | 0.037683 | 0 | 0 | 4 | K | 2 |  |  |  | ROZPOCET | 0 | 0 | 0 | 0 | 0 | 1 | 0 | 4 | -468921776
| PP |  | Osazování ocelových válcovaných nosníků na zdivu I nebo IE nebo U nebo UE nebo L č. 14 až 22 nebo výšky do 220 mm | [14 empty] | PP | 2
| VV |  | "IPE 200" (2,65*4*0,0224*3)+(2,3*4*0,0224*3)+(1,55*2*0,0224)+(1,75*2*0,0224)+(2,6*0,0224)+(1,3*0,0224)+(1,25*2*0,0224) |  | 1.622 | [12 empty] | VV | 2 | 2 | True | 0 | ROZPOCET
| VV |  | "svary, spoje, atd" 0,583 |  | 0.583 | [12 empty] | VV | 2 | 2 | True | 0 | ROZPOCET
| VV |  | Součet |  | 2.205 | [12 empty] | VV | 2 | 4 | True | 1 | ROZPOCET
164 | K | 317941125 | Osazování ocelových válcovaných nosníků na zdivu I, IE, U, UE nebo L č 24 a vyšší | t | 1.823 |  | 0 | CS ÚRS 2019 01 |  | základní |  | 0 | 0.01221 | 0.022259 | 0 | 0 | 4 | K | 2 |  |  |  | ROZPOCET | 0 | 0 | 0 | 0 | 0 | 1 | 0 | 4 | -79008567
| PP |  | Osazování ocelových válcovaných nosníků na zdivu I nebo IE nebo U nebo UE nebo L č. 24 a výše nebo výšky přes 220 mm | [14 empty] | PP | 2
| VV |  | "HEB 300" (4,8*0,117)+(2,0*0,117*2) |  | 1.03 | [12 empty] | VV | 2 | 2 | True | 0 | ROZPOCET
| VV |  | "HEB 300" 1,25*0,117*2 |  | 0.293 | [12 empty] | VV | 2 | 2 | True | 0 | ROZPOCET
| VV |  | "svary, spoje, atd" 0,5 |  | 0.5 | [12 empty] | VV | 2 | 2 | True | 0 | ROZPOCET
| VV |  | Součet |  | 1.823 | [12 empty] | VV | 2 | 4 | True | 1 | ROZPOCET
165 | M | 13010728 | ocel profilová IPN jakost 11 375 | t | 5.476 |  | 0 | CS ÚRS 2019 01 |  | základní |  | 0 | 1 | 5.476 | 0 | 0 | 8 | M | 2 |  |  |  | ROZPOCET | 0 | 0 | 0 | 0 | 0 | 1 | 0 | 4 | -102775442
| PP |  | ocel profilová IPN 260 jakost 11 375 | [14 empty] | PP | 2
| VV |  | (1,042+2,205+1,823)*1,08 |  | 5.476 | [12 empty] | VV | 2 | 2 | True | 1 | ROZPOCET
166 | K | 330321410 | Sloupy nebo pilíře ze ŽB tř. C 25/30 XC4 bez výztuže | m3 | 3.145 |  | 0 | CS ÚRS 2019 01 |  | základní |  | 0 | 2.4533 | 7.7156 | 0 | 0 | 4 | K | 2 |  |  |  | ROZPOCET | 0 | 0 | 0 | 0 | 0 | 1 | 0 | 4 | 2143043694
| PP |  | Sloupy, pilíře, táhla, rámové stojky, vzpěry z betonu železového (bez výztuže) bez zvláštních nároků na vliv prostředí tř. C 25/30 XC4 | [14 empty] | PP | 2
| VV |  | "atika" (63,7+67,6)*2/3*0,3*0,3*0,25+(42,9+18,5+2,3+11,0+4,6+5,9+29,2+5,9+4,6+11,0+2,3+18,5)/3*0,3*0,3*0,25 |  | 3.145 | [12 empty] | VV | 2 | 2 | True | 1 | ROZPOCET
167 | K | 331351115 | Zřízení bednění čtyřúhelníkových sloupů v do 4 m průřezu do 0,08 m2 | m2 | 20.85 |  | 0 | CS ÚRS 2019 01 |  | základní |  | 0 | 0.00275 | 0.057337 | 0 | 0 | 4 | K | 2 |  |  |  | ROZPOCET | 0 | 0 | 0 | 0 | 0 | 1 | 0 | 4 | 786928902
| PP |  | Bednění hranatých sloupů a pilířů včetně vzepření průřezu pravoúhlého čtyřúhelníka výšky do 4 m, průřezu přes 0,04 do 0,08 m2 zřízení | [14 empty] | PP | 2
| VV |  | "atika" 139*0,3*2*0,25 |  | 20.85 | [12 empty] | VV | 2 | 2 | True | 1 | ROZPOCET
168 | K | 331351116 | Odstranění bednění čtyřúhelníkových sloupů v do 4 m průřezu do 0,08 m2 | m2 | 20.85 |  | 0 | CS ÚRS 2019 01 |  | základní |  | 0 | 0 | 0 | 0 | 0 | 4 | K | 2 |  |  |  | ROZPOCET | 0 | 0 | 0 | 0 | 0 | 1 | 0 | 4 | -1507181969
| PP |  | Bednění hranatých sloupů a pilířů včetně vzepření průřezu pravoúhlého čtyřúhelníka výšky do 4 m, průřezu přes 0,04 do 0,08 m2 odstranění | [14 empty] | PP | 2
169 | K | 331361821 | Výztuž sloupů hranatých betonářskou ocelí 10 505 | t | 0.365 |  | 0 | CS ÚRS 2019 01 |  | základní |  | 0 | 1.052 | 0.38397 | 0 | 0 | 4 | K | 2 |  |  |  | ROZPOCET | 0 | 0 | 0 | 0 | 0 | 1 | 0 | 4 | -167422197
| PP |  | Výztuž sloupů, pilířů, rámových stojek, táhel nebo vzpěr hranatých svislých nebo šikmých (odkloněných) z betonářské oceli 10 505 (R) nebo BSt 500 | [14 empty] | PP | 2
| VV |  | "atika" (0,6*4*0,00089*139)+(1,1*2*0,000222*139) |  | 0.365 | [12 empty] | VV | 2 | 2 | True | 1 | ROZPOCET
170 | K | 342244101 | Příčka z cihel děrovaných do P10 na maltu M5 tloušťky 80 mm | m2 | 194.82 |  | 0 | CS ÚRS 2019 01 |  | základní |  | 0 | 0.07937 | 15.4629 | 0 | 0 | 4 | K | 2 |  |  |  | ROZPOCET | 0 | 0 | 0 | 0 | 0 | 1 | 0 | 4 | 364160860
| PP |  | Příčky jednoduché z cihel děrovaných klasických spojených na pero a drážku na maltu M5, pevnost cihel do P15, tl. příčky 80 mm | [14 empty] | PP | 2
| VV |  | 1.PP | [14 empty] | VV | 2 | 1 | True | 0 | ROZPOCET
| VV |  | (1,9+1,9+1,5+1,5+0,3+0,5+0,3+1,0+0,3+0,4+0,3+0,4+0,4+0,4+0,3+0,8+0,3+0,8+0,5+0,5+0,5+0,3+0,4+0,3+0,9+0,3+0,5+0,5+0,3+0,4+0,3)*3,4 |  | 64.6 | [12 empty] | VV | 2 | 2 | True | 0 | ROZPOCET
| VV |  | 1.NP | [14 empty] | VV | 2 | 1 | True | 0 | ROZPOCET
| VV |  | (0,9+1,6+1,3+2,0+1,2+0,5+0,8+0,6+0,5+0,5+0,3+1,4+0,7+0,7+0,4+0,7+0,4+0,7)*3,4+(0,3+0,4+0,3)*3,4*2+(0,4*3*3,4*2)+(0,3+0,4)*3,4*9 |  | 88.06 | [12 empty] | VV | 2 | 2 | True | 0 | ROZPOCET
| VV |  | 2.NP | [14 empty] | VV | 2 | 1 | True | 0 | ROZPOCET
| VV |  | (0,4*3*3,4*4)+(1,0*3,4*2)+(0,3*2*3,4*4)+(0,9+0,3+0,9+0,3+0,8)*3,4 |  | 42.16 | [12 empty] | VV | 2 | 2 | True | 0 | ROZPOCET
| VV |  | Součet |  | 194.82 | [12 empty] | VV | 2 | 4 | True | 1 | ROZPOCET
171 | K | 342244111 | Příčka z cihel děrovaných do P10 na maltu M5 tloušťky 115 mm | m2 | 4264.28 |  | 0 | CS ÚRS 2019 01 |  | základní |  | 0 | 0.11549 | 492.4817 | 0 | 0 | 4 | K | 2 |  |  |  | ROZPOCET | 0 | 0 | 0 | 0 | 0 | 1 | 0 | 4 | 79035676
| PP |  | Příčky jednoduché z cihel děrovaných klasických spojených na pero a drážku na maltu M5, pevnost cihel do P15, tl. příčky 115 mm | [14 empty] | PP | 2
| VV |  | 1.PP | [14 empty] | VV | 2 | 1 | True | 0 | ROZPOCET
| VV |  | (5,0+1,2+11,0+12,4+4,9+4,9+1,5+1,5+2,4+2,4+20,0+13,8+13,8+8,0+1,8+0,7+1,5+9,9+13,1+13,8+13,8+9,3+9,5+2,5+8,0)*3,4 |  | 634.78 | [12 empty] | VV | 2 | 2 | True | 0 | ROZPOCET
| VV |  | (1,7*6*3,4)+(4,5+4,5+2,3+8,4+5,7+5,3+8,0+7,9+10,2+11,9+11,9+4,0)*3,4 |  | 322.32 | [12 empty] | VV | 2 | 2 | True | 0 | ROZPOCET
| VV |  | Mezisoučet |  | 957.1 | [12 empty] | VV | 2 | 3 | True | 0 | ROZPOCET
| VV |  | 1.NP | [14 empty] | VV | 2 | 1 | True | 0 | ROZPOCET
| VV |  | (2,4+20,1+0,3+2,4+5,5+1,9+1,9+4,0+2,0+2,0+3,1+5,1+2,6+4,7+5,5+5,9+2,5+5,9+3,6+4,6+5,9+2,2+2,2+5,9+3,6+5,2+10,5+3,6+8,0+3,0)*3,4 |  | 462.74 | [12 empty] | VV | 2 | 2 | True | 0 | ROZPOCET
| VV |  | (5,5*3,4*6)+(4,4+11,7+11,9+2,8+9,8+4,0+2,1+8,3)*3,4+(2,4*3,4*4) |  | 331.84 | [12 empty] | VV | 2 | 2 | True | 0 | ROZPOCET
| VV |  | Mezisoučet |  | 794.58 | [12 empty] | VV | 2 | 3 | True | 0 | ROZPOCET
| VV |  | 2.NP | [14 empty] | VV | 2 | 1 | True | 0 | ROZPOCET
| VV |  | (16,3+7,8+6,0+7,8+8,0+6,5+2,4+3,2+5,5+5,2+2,0+2,0+4,0+2,0+2,0+5,2+2,6+4,7+8,4+4,0+3,3+3,3+1,6+1,6+1,6+10,8+5,2)*3,4 |  | 452.2 | [12 empty] | VV | 2 | 2 | True | 0 | ROZPOCET
| VV |  | (5,5*3,4*10)+(7,9+5,4+2,4+10,2+10,8)*3,4+(6,0*3,4*4) |  | 393.38 | [12 empty] | VV | 2 | 2 | True | 0 | ROZPOCET
| VV |  | Mezisoučet |  | 845.58 | [12 empty] | VV | 2 | 3 | True | 0 | ROZPOCET
| VV |  | 3.NP | [14 empty] | VV | 2 | 1 | True | 0 | ROZPOCET
| VV |  | (5,5*3,4) |  | 18.7 | [12 empty] | VV | 2 | 2 | True | 0 | ROZPOCET
| VV |  | Mezisoučet |  | 18.7 | [12 empty] | VV | 2 | 3 | True | 0 | ROZPOCET
| VV |  | "byty 1NP - 3.NP" ((2,4+2,6)*3,4*22+(2,5+5,5+2,5)*3,4*4+(2,4*3,4*4))*3 |  | 1648.32 | [12 empty] | VV | 2 | 2 | True | 0 | ROZPOCET
| VV |  | Mezisoučet |  | 1648.32 | [12 empty] | VV | 2 | 3 | True | 0 | ROZPOCET
| VV |  | Součet |  | 4264.28 | [12 empty] | VV | 2 | 4 | True | 1 | ROZPOCET
172 | K | 342244121 | Příčka z cihel děrovaných do P10 na maltu M5 tloušťky 140 mm | m2 | 160.62 |  | 0 | CS ÚRS 2019 01 |  | základní |  | 0 | 0.11439 | 18.3733 | 0 | 0 | 4 | K | 2 |  |  |  | ROZPOCET | 0 | 0 | 0 | 0 | 0 | 1 | 0 | 4 | 1225185592
| PP |  | Příčky jednoduché z cihel děrovaných klasických spojených na pero a drážku na maltu M5, pevnost cihel do P15, tl. příčky 140 mm | [14 empty] | PP | 2
| VV |  | 1.PP | [14 empty] | VV | 2 | 1 | True | 0 | ROZPOCET
| VV |  | (9,5+1,7+0,8)*3,4 |  | 40.8 | [12 empty] | VV | 2 | 2 | True | 0 | ROZPOCET
| VV |  | 1.NP - 3.NP | [14 empty] | VV | 2 | 1 | True | 0 | ROZPOCET
| VV |  | (1,7+0,8+2,2)*3,4*3+(0,9*3,4*2*3)+(0,9*2,0*10)+(1,8*2,0*4)+(2,4*1,1*8) |  | 119.82 | [12 empty] | VV | 2 | 2 | True | 0 | ROZPOCET
| VV |  | Součet |  | 160.62 | [12 empty] | VV | 2 | 4 | True | 1 | ROZPOCET
173 | K | 342291131 | Ukotvení příček k betonovým konstrukcím plochými kotvami | m | 84 |  | 0 | CS ÚRS 2019 01 |  | základní |  | 0 | 0.0002 | 0.0168 | 0 | 0 | 4 | K | 2 |  |  |  | ROZPOCET | 0 | 0 | 0 | 0 | 0 | 1 | 0 | 4 | 1881004674
| PP |  | Ukotvení příček plochými kotvami, do konstrukce betonové | [14 empty] | PP | 2
| VV |  | "1.PP" 3,0*2*14 |  | 84 | [12 empty] | VV | 2 | 2 | True | 1 | ROZPOCET
174 | K | 346244381 | Plentování jednostranné v do 200 mm válcovaných nosníků cihlami | m2 | 22.04 |  | 0 | CS ÚRS 2019 01 |  | základní |  | 0 | 0.17818 | 3.9271 | 0 | 0 | 4 | K | 2 |  |  |  | ROZPOCET | 0 | 0 | 0 | 0 | 0 | 1 | 0 | 4 | 1209880161
| PP |  | Plentování ocelových válcovaných nosníků jednostranné cihlami na maltu, výška stojiny do 200 mm | [14 empty] | PP | 2
| VV |  | (2,65*0,2*4*3)+(2,3*0,2*4*3)+(1,55*0,2*2)+(1,75*0,2*2)+(2,6*0,2*2)+(1,3*0,2*2)+(1,25*0,2*2) |  | 15.26 | [12 empty] | VV | 2 | 2 | True | 0 | ROZPOCET
| VV |  | (4,8*0,3*2)+(2,0*0,3*4)+(1,25*0,3*4) |  | 6.78 | [12 empty] | VV | 2 | 2 | True | 0 | ROZPOCET
| VV |  | Součet |  | 22.04 | [12 empty] | VV | 2 | 4 | True | 1 | ROZPOCET
175 | K | 346271113 | Přizdívky z cihel betonových tl 65 mm | m2 | 91.54 |  | 0 | CS ÚRS 2019 01 |  | základní |  | 0 | 0.1386 | 12.6874 | 0 | 0 | 4 | K | 2 |  |  |  | ROZPOCET | 0 | 0 | 0 | 0 | 0 | 1 | 0 | 4 | 352847045
| PP |  | Přizdívky z cihel betonových na cementovou maltu M20 z cihel betonových, tloušťka přizdívky 65 mm | [14 empty] | PP | 2
| VV |  | "RŠ" (1,4+1,6)*2*(1,63+1,27+1,26+0,91+1,19+0,84+1,9) |  | 54 | [12 empty] | VV | 2 | 2 | True | 0 | ROZPOCET
| VV |  | "ČŠ1" (1,8+2,4)*2*2,45 |  | 20.58 | [12 empty] | VV | 2 | 2 | True | 0 | ROZPOCET
| VV |  | "vodoměrná šachta" (3,7+1,6)*2*1,6 |  | 16.96 | [12 empty] | VV | 2 | 2 | True | 0 | ROZPOCET
| VV |  | Součet |  | 91.54 | [12 empty] | VV | 2 | 4 | True | 1 | ROZPOCET
176 | K | 346971151R | Izolace mezi příčky a strop deskami z minerální vaty tl 20 mm | m2 | 206.76 |  | 0 |  |  | základní |  | 0 | 0.0032 | 0.66163 | 0 | 0 | 4 | K | 2 |  |  |  | ROZPOCET | 0 | 0 | 0 | 0 | 0 | 1 | 0 | 4 | 2005353007
| PP |  | Izolace proti šíření zvuku prováděná současně při zdění z desek z minerální plsti do svislé mezery dvojitých příček tl. do 40 mm | [14 empty] | PP | 2
| VV |  | "1.PP" (19,0+186,7+94,8+12,0)*0,15 |  | 46.875 | [12 empty] | VV | 2 | 2 | True | 0 | ROZPOCET
| VV |  | "1.NP" (25,9+136,1+97,6)*0,15 |  | 38.94 | [12 empty] | VV | 2 | 2 | True | 0 | ROZPOCET
| VV |  | "2.NP" (12,4+133,0+115,7)*0,15 |  | 39.165 | [12 empty] | VV | 2 | 2 | True | 0 | ROZPOCET
| VV |  | "3.NP" 5,5*0,15 |  | 0.825 | [12 empty] | VV | 2 | 2 | True | 0 | ROZPOCET
| VV |  | "byty 1NP - 3.NP" (484,8+54,9)*0,15 |  | 80.955 | [12 empty] | VV | 2 | 2 | True | 0 | ROZPOCET
| VV |  | Součet |  | 206.76 | [12 empty] | VV | 2 | 4 | True | 1 | ROZPOCET
| D | 4 | Vodorovné konstrukce |  |  |  | 0 |  |  |  |  | 0 |  | 2346.3252 |  | 0 | 1 | D | 1 |  |  |  | ROZPOCET | [6 empty] | 0
177 | K | 004 101 | Dodávka a montáž stropů z dutinových předpjatých panelů SPIROLL tl. 265 mm | m2 | 4418.3 |  | 0 |  |  | základní |  | 0 | 0 | 0 | 0 | 0 | 4 | K | 2 |  |  |  | ROZPOCET | 0 | 0 | 0 | 0 | 0 | 1 | 0 | 4 | -330853276
| VV |  | "1.PP" (67,5*16,8)-(5,6*2,4)-(2,4*2,0)-(1,8*1,8) |  | 1112.52 | [12 empty] | VV | 2 | 2 | True | 0 | ROZPOCET
| VV |  | "1.NP" (67,5*16,8)-(5,6*2,4)-(2,4*2,0)-(8,3*5,0) |  | 1074.26 | [12 empty] | VV | 2 | 2 | True | 0 | ROZPOCET
| VV |  | "2.NP" (67,5*16,8)-(5,6*2,4)-(2,4*2,0) |  | 1115.76 | [12 empty] | VV | 2 | 2 | True | 0 | ROZPOCET
| VV |  | "3.NP" (67,5*16,8)-(5,6*2,4)-(2,4*2,0) |  | 1115.76 | [12 empty] | VV | 2 | 2 | True | 0 | ROZPOCET
| VV |  | Součet |  | 4418.3 | [12 empty] | VV | 2 | 4 | True | 1 | ROZPOCET
178 | K | 004 103 | Dodávka a montáž ISONOSNÍKŮ např. MVX-9050-20-100-35 | m | 370.65 |  | 0 |  |  | základní |  | 0 | 0 | 0 | 0 | 0 | 4 | K | 2 |  |  |  | ROZPOCET | 0 | 0 | 0 | 0 | 0 | 1 | 0 | 4 | -817521838
| VV |  | "lodžie" (29,475+16,6+15,7)*2*3 |  | 370.65 | [12 empty] | VV | 2 | 2 | True | 0 | ROZPOCET
| VV |  | Součet |  | 370.65 | [12 empty] | VV | 2 | 4 | True | 1 | ROZPOCET
179 | K | 411121151 | Montáž prefabrikovaných ŽB stropů z balkónových desek rovných | kus | 78 |  | 0 | CS ÚRS 2019 01 |  | základní |  | 0 | 0.12938 | 10.0916 | 0 | 0 | 4 | K | 2 |  |  |  | ROZPOCET | 0 | 0 | 0 | 0 | 0 | 1 | 0 | 4 | -76940186
| PP |  | Montáž prefabrikovaných železobetonových stropů se zalitím spár, včetně podpěrné konstrukce, na cementovou maltu z balkonových desek rovných | [14 empty] | PP | 2
| VV |  | "lodžie" 26*3 |  | 78 | [12 empty] | VV | 2 | 2 | True | 1 | ROZPOCET
180 | K | 004 104 | Železobetonové prefa lodžiové panely LZ11, LZ21, LZ31, 4200x1800x200 mm - přesná spc. viz výkres D.1.2.101, D.1.2.201, D.1.2.301 | ks | 66 |  | 0 |  |  | základní |  | 0 | 0 | 0 | 0 | 0 | 4 | K | 2 |  |  |  | ROZPOCET | 0 | 0 | 0 | 0 | 0 | 1 | 0 | 4 | -1655008102
| VV |  | 22*3 |  | 66 | [12 empty] | VV | 2 | 2 | True | 1 | ROZPOCET
181 | K | 004 105 | Železobetonové prefa lodžiové panely LZ12, LZ22, LZ32, 8000x1800x200 mm - přesná spc. viz výkres D.1.2.101, D.1.2.201, D.1.2.301 | ks | 12 |  | 0 |  |  | základní |  | 0 | 0 | 0 | 0 | 0 | 4 | K | 2 |  |  |  | ROZPOCET | 0 | 0 | 0 | 0 | 0 | 1 | 0 | 4 | 1861924192
| VV |  | 4*3 |  | 12 | [12 empty] | VV | 2 | 2 | True | 1 | ROZPOCET
182 | K | 411321414 | Stropy deskové ze ŽB tř. C 25/30 XC1 | m3 | 811.565 |  | 0 | CS ÚRS 2019 01 |  | základní |  | 0 | 2.4534 | 1991.1179 | 0 | 0 | 4 | K | 2 |  |  |  | ROZPOCET | 0 | 0 | 0 | 0 | 0 | 1 | 0 | 4 | -1848885706
| PP |  | Stropy z betonu železového (bez výztuže) stropů deskových, plochých střech, desek balkonových, desek hřibových stropů včetně hlavic hřibových sloupů tř. C 25/30 XC1 | [14 empty] | PP | 2
| VV |  | "filigrány" 5125,51*0,14 |  | 717.571 | [12 empty] | VV | 2 | 2 | True | 0 | ROZPOCET
| VV |  | "dobetonovávky spirolly" 4418,3*0,02 |  | 88.366 | [12 empty] | VV | 2 | 2 | True | 0 | ROZPOCET
| VV |  | "DV001" (2,4*2,5*0,3) |  | 1.8 | [12 empty] | VV | 2 | 2 | True | 0 | ROZPOCET
| VV |  | "DVŠ01, DVŠ02 " (3,5*2,8*0,15)*2 |  | 2.94 | [12 empty] | VV | 2 | 2 | True | 0 | ROZPOCET
| VV |  | "vodoměrná šachta" 3,7*1,6*0,15 |  | 0.888 | [12 empty] | VV | 2 | 2 | True | 0 | ROZPOCET
| VV |  | Součet |  | 811.565 | [12 empty] | VV | 2 | 4 | True | 1 | ROZPOCET
183 | K | 411351011 | Zřízení bednění stropů deskových tl do 25 cm bez podpěrné kce | m2 | 193.92 |  | 0 | CS ÚRS 2019 01 |  | základní |  | 0 | 0.00533 | 1.0336 | 0 | 0 | 4 | K | 2 |  |  |  | ROZPOCET | 0 | 0 | 0 | 0 | 0 | 1 | 0 | 4 | -1814209050
| PP |  | Bednění stropních konstrukcí - bez podpěrné konstrukce desek tloušťky stropní desky přes 5 do 25 cm zřízení | [14 empty] | PP | 2
| VV |  | "vodoměrná šachta" 3,7*1,6 |  | 5.92 | [12 empty] | VV | 2 | 2 | True | 0 | ROZPOCET
| VV |  | "filigrány" (17,2+14,8+11,0+1,0+6,0)*0,2*2+(46,7+68,0+46,7+17,0+3,0+17,8+43,0+17,8+3,0+17,0)*0,2*3 |  | 188 | [12 empty] | VV | 2 | 2 | True | 0 | ROZPOCET
| VV |  | Součet |  | 193.92 | [12 empty] | VV | 2 | 4 | True | 1 | ROZPOCET
184 | K | 411351012 | Odstranění bednění stropů deskových tl do 25 cm bez podpěrné kce | m2 | 193.92 |  | 0 | CS ÚRS 2019 01 |  | základní |  | 0 | 0 | 0 | 0 | 0 | 4 | K | 2 |  |  |  | ROZPOCET | 0 | 0 | 0 | 0 | 0 | 1 | 0 | 4 | -98318867
| PP |  | Bednění stropních konstrukcí - bez podpěrné konstrukce desek tloušťky stropní desky přes 5 do 25 cm odstranění | [14 empty] | PP | 2
185 | K | 411354121 | Ztracené bednění stropních podhledů rovných ze štěpkocementových desek tl 25 mm | m2 | 21.4 |  | 0 | CS ÚRS 2019 01 |  | základní |  | 0 | 0.02219 | 0.47487 | 0 | 0 | 4 | K | 2 |  |  |  | ROZPOCET | 0 | 0 | 0 | 0 | 0 | 1 | 0 | 4 | 1578344640
| PP |  | Ztracené bednění stropních podhledů ze štěpkocementových desek bez podpěrné konstrukce rovných podhledů pro monolitické deskové stropy, z desek tloušťky 25 mm | [14 empty] | PP | 2
| VV |  | "DVŠ01, DVŠ02 " (3,5*2,8)*2 |  | 19.6 | [12 empty] | VV | 2 | 2 | True | 0 | ROZPOCET
| VV |  | "DV001" (2,4*2,5*0,3) |  | 1.8 | [12 empty] | VV | 2 | 2 | True | 0 | ROZPOCET
| VV |  | Součet |  | 21.4 | [12 empty] | VV | 2 | 4 | True | 1 | ROZPOCET
186 | K | 411354311 | Zřízení podpěrné konstrukce stropů výšky do 4 m tl do 15 cm | m2 | 5078.15 |  | 0 | CS ÚRS 2019 01 |  | základní |  | 0 | 0.00081 | 4.1133 | 0 | 0 | 4 | K | 2 |  |  |  | ROZPOCET | 0 | 0 | 0 | 0 | 0 | 1 | 0 | 4 | -1461011008
| PP |  | Podpěrná konstrukce stropů - desek, kleneb a skořepin výška podepření do 4 m tloušťka stropu přes 5 do 15 cm zřízení | [14 empty] | PP | 2
| VV |  | "filigrány" 5066,23 |  | 5066.23 | [12 empty] | VV | 2 | 2 | True | 0 | ROZPOCET
| VV |  | "DV001" (2,4*2,5) |  | 6 | [12 empty] | VV | 2 | 2 | True | 0 | ROZPOCET
| VV |  | "vodoměrná šachta" 3,7*1,6 |  | 5.92 | [12 empty] | VV | 2 | 2 | True | 0 | ROZPOCET
| VV |  | Součet |  | 5078.15 | [12 empty] | VV | 2 | 4 | True | 1 | ROZPOCET
187 | K | 411354312 | Odstranění podpěrné konstrukce stropů výšky do 4 m tl do 15 cm | m2 | 5078.15 |  | 0 | CS ÚRS 2019 01 |  | základní |  | 0 | 0 | 0 | 0 | 0 | 4 | K | 2 |  |  |  | ROZPOCET | 0 | 0 | 0 | 0 | 0 | 1 | 0 | 4 | 1471800008
| PP |  | Podpěrná konstrukce stropů - desek, kleneb a skořepin výška podepření do 4 m tloušťka stropu přes 5 do 15 cm odstranění | [14 empty] | PP | 2
188 | K | 411361821 | Výztuž stropů betonářskou ocelí 10 505 | t | 51.136 |  | 0 | CS ÚRS 2019 01 |  | základní |  | 0 | 1.0552 | 53.9567 | 0 | 0 | 4 | K | 2 |  |  |  | ROZPOCET | 0 | 0 | 0 | 0 | 0 | 1 | 0 | 4 | 265088143
| PP |  | Výztuž stropů prostě uložených, vetknutých, spojitých, deskových, trámových (žebrových, kazetových), s keramickými a jinými vložkami, konsolových nebo balkonových, hřibových včetně hlavic hřibových sloupů, plochých střech a pro zavěšení železobetonových podhledů z betonářské oceli 10 505 (R) nebo BSt 500 | [14 empty] | PP | 2
| VV |  | "filigrány" 5066,23*0,01 |  | 50.662 | [12 empty] | VV | 2 | 2 | True | 0 | ROZPOCET
| VV |  | "DV001" (2,4*2,5*0,3)*0,1 |  | 0.18 | [12 empty] | VV | 2 | 2 | True | 0 | ROZPOCET
| VV |  | "DVŠ01, DVŠ02 " (3,5*2,8*0,15)*2*0,1 |  | 0.294 | [12 empty] | VV | 2 | 2 | True | 0 | ROZPOCET
| VV |  | Součet |  | 51.136 | [12 empty] | VV | 2 | 4 | True | 1 | ROZPOCET
189 | K | 411362021 | Výztuž stropů svařovanými sítěmi Kari | t | 0.118 |  | 0 | CS ÚRS 2019 01 |  | základní |  | 0 | 1.0628 | 0.12541 | 0 | 0 | 4 | K | 2 |  |  |  | ROZPOCET | 0 | 0 | 0 | 0 | 0 | 1 | 0 | 4 | -912589122
| PP |  | Výztuž stropů prostě uložených, vetknutých, spojitých, deskových, trámových (žebrových, kazetových), s keramickými a jinými vložkami, konsolových nebo balkonových, hřibových včetně hlavic hřibových sloupů, plochých střech a pro zavěšení železobetonových podhledů ze svařovaných sítí z drátů typu KARI | [14 empty] | PP | 2
| VV |  | "vodoměrná šachta" 3,7*1,6*0,01*2 |  | 0.118 | [12 empty] | VV | 2 | 2 | True | 1 | ROZPOCET
190 | K | 413321414 | Nosníky ze ŽB tř. C 25/30 XC1 | m3 | 4.128 |  | 0 | CS ÚRS 2019 01 |  | základní |  | 0 | 2.4534 | 10.1275 | 0 | 0 | 4 | K | 2 |  |  |  | ROZPOCET | 0 | 0 | 0 | 0 | 0 | 1 | 0 | 4 | 1570228338
| PP |  | Nosníky z betonu železového (bez výztuže) včetně stěnových i jeřábových drah, volných trámů, průvlaků, rámových příčlí, ztužidel, konzol, vodorovných táhel apod., tyčových konstrukcí tř. C 25/30 XC1 | [14 empty] | PP | 2
| VV |  | "P003" 17,2*0,3*0,4*2 |  | 4.128 | [12 empty] | VV | 2 | 2 | True | 1 | ROZPOCET
191 | K | 413351121 | Zřízení bednění nosníků a průvlaků bez podpěrné kce výšky přes 100 cm | m2 | 13.76 |  | 0 | CS ÚRS 2019 01 |  | základní |  | 0 | 0.00465 | 0.063984 | 0 | 0 | 4 | K | 2 |  |  |  | ROZPOCET | 0 | 0 | 0 | 0 | 0 | 1 | 0 | 4 | 360947915
| PP |  | Bednění nosníků a průvlaků - bez podpěrné konstrukce výška nosníku po spodní líc stropní desky přes 100 cm zřízení | [14 empty] | PP | 2
| VV |  | "P003" 17,2*0,4*2 |  | 13.76 | [12 empty] | VV | 2 | 2 | True | 1 | ROZPOCET
192 | K | 413351122 | Odstranění bednění nosníků a průvlaků bez podpěrné kce výšky přes 100 cm | m2 | 13.76 |  | 0 | CS ÚRS 2019 01 |  | základní |  | 0 | 0 | 0 | 0 | 0 | 4 | K | 2 |  |  |  | ROZPOCET | 0 | 0 | 0 | 0 | 0 | 1 | 0 | 4 | 89217492
| PP |  | Bednění nosníků a průvlaků - bez podpěrné konstrukce výška nosníku po spodní líc stropní desky přes 100 cm odstranění | [14 empty] | PP | 2
193 | K | 413361821 | Výztuž nosníků, volných trámů nebo průvlaků volných trámů betonářskou ocelí 10 505 | t | 0.413 |  | 0 | CS ÚRS 2019 01 |  | základní |  | 0 | 1.0546 | 0.43557 | 0 | 0 | 4 | K | 2 |  |  |  | ROZPOCET | 0 | 0 | 0 | 0 | 0 | 1 | 0 | 4 | -1135155706
| PP |  | Výztuž nosníků včetně stěnových i jeřábových drah, volných trámů, průvlaků, rámových příčlí, ztužidel, konzol, vodorovných táhel apod. tyčových konstrukcí lemujících nebo vyztužujících stropní a podobné střešní konstrukce z betonářské oceli 10 505 (R) nebo BSt 500 | [14 empty] | PP | 2
| VV |  | "P003" 17,2*0,3*0,4*2*0,1 |  | 0.413 | [12 empty] | VV | 2 | 2 | True | 1 | ROZPOCET
194 | K | 417321515 | Ztužující pásy a věnce ze ŽB tř. C 25/30 XC1 | m3 | 98.844 |  | 0 | CS ÚRS 2019 01 |  | základní |  | 0 | 2.4534 | 242.5039 | 0 | 0 | 4 | K | 2 |  |  |  | ROZPOCET | 0 | 0 | 0 | 0 | 0 | 1 | 0 | 4 | 263158101
| PP |  | Ztužující pásy a věnce z betonu železového (bez výztuže) tř. C 25/30 XC1 | [14 empty] | PP | 2
| VV |  | "lože pod spirolly" (12,0+17,0+67,6+17,0+12,0+29,6)*0,3*0,06*4+(5,5*0,3*0,06*3)+(2,3+6,0+2,3)*0,3*0,06*3 |  | 12.044 | [12 empty] | VV | 2 | 2 | True | 0 | ROZPOCET
| VV |  | "lože pod balkony" (2,0+1,0)*0,3*0,06*24*3+(2,0+2,0)*0,3*0,06*2*3+(2,0+1,1)*0,3*0,06*4*3 |  | 4.99 | [12 empty] | VV | 2 | 2 | True | 0 | ROZPOCET
| VV |  | "věnce spirolly" (17,0+67,6+17,0+29,6+6,0+4,8+6,0+4,8)*0,2*0,265*4 |  | 32.394 | [12 empty] | VV | 2 | 2 | True | 0 | ROZPOCET
| VV |  | "V1" (3,5+2,8)*2*0,3*0,25*5*2 |  | 9.45 | [12 empty] | VV | 2 | 2 | True | 0 | ROZPOCET
| VV |  | "V2" (3,5+2,8)*2*0,3*0,2*4*2 |  | 6.048 | [12 empty] | VV | 2 | 2 | True | 0 | ROZPOCET
| VV |  | "V3" (63,7+67,6)*2*0,3*0,16+(42,9+18,5+2,3+11,0+4,6+5,9+29,2+5,9+4,6+11,0+2,3+18,5)*0,3*0,16+(1,0*0,4*0,16*22)+(2,1*0,4*0,16*2)+(0,8*0,4*0,16*4) |  | 22.008 | [12 empty] | VV | 2 | 2 | True | 0 | ROZPOCET
| VV |  | (2,0+0,8)*0,1*0,2*24*3+(2,0+2,0+0,9+0,9)*0,1*0,2*2*3 |  | 4.728 | [12 empty] | VV | 2 | 2 | True | 0 | ROZPOCET
| VV |  | "RŠ" (1,2+1,4)*2*0,3*0,15*7 |  | 1.638 | [12 empty] | VV | 2 | 2 | True | 0 | ROZPOCET
| VV |  | "balkony" (2,0+1,0)*0,1*0,2*24*3+(2,0+2,0)*0,1*0,2*2*3+(2,0+1,1)*0,1*0,2*4*3 |  | 5.544 | [12 empty] | VV | 2 | 2 | True | 0 | ROZPOCET
| VV |  | Součet |  | 98.844 | [12 empty] | VV | 2 | 4 | True | 1 | ROZPOCET
195 | K | 417351115 | Zřízení bednění ztužujících věnců | m2 | 748.689 |  | 0 | CS ÚRS 2019 01 |  | základní |  | 0 | 0.00519 | 3.8857 | 0 | 0 | 4 | K | 2 |  |  |  | ROZPOCET | 0 | 0 | 0 | 0 | 0 | 1 | 0 | 4 | 2064506579
| PP |  | Bednění bočnic ztužujících pásů a věnců včetně vzpěr zřízení | [14 empty] | PP | 2
| VV |  | "lože pod spirolly" (12,0+17,0+67,6+17,0+12,0+29,6)*2*0,06*4+(5,5*2*0,06*3)+(2,3+6,0+2,3)*2*0,06*3 |  | 80.292 | [12 empty] | VV | 2 | 2 | True | 0 | ROZPOCET
| VV |  | "lože pod balkony" (2,0+1,0)*2*0,06*24*3+(2,0+2,0)*2*0,06*2*3+(2,0+1,1)*2*0,06*4*3 |  | 33.264 | [12 empty] | VV | 2 | 2 | True | 0 | ROZPOCET
| VV |  | "věnce spirolly" (17,0+67,6+17,0+29,6+6,0+4,8+6,0+4,8)*2*0,265*4 |  | 323.936 | [12 empty] | VV | 2 | 2 | True | 0 | ROZPOCET
| VV |  | "V1" (3,5+2,8)*2*2*0,25*5*2 |  | 63 | [12 empty] | VV | 2 | 2 | True | 0 | ROZPOCET
| VV |  | "V2" (3,5+2,8)*2*2*0,2*4*2 |  | 40.32 | [12 empty] | VV | 2 | 2 | True | 0 | ROZPOCET
| VV |  | "V3" (63,7+67,6)*2*0,3*0,16+(42,9+18,5+2,3+11,0+4,6+5,9+29,2+5,9+4,6+11,0+2,3+18,5)*2*0,16+(1,0*2*0,16*22)+(2,1*2*0,16*2)+(0,8*2*0,16*4) |  | 72.157 | [12 empty] | VV | 2 | 2 | True | 0 | ROZPOCET
| VV |  | (2,0+0,8)*2*0,2*24*3+(2,0+2,0+0,9+0,9)*2*0,2*2*3 |  | 94.56 | [12 empty] | VV | 2 | 2 | True | 0 | ROZPOCET
| VV |  | "RŠ" (1,2+1,4)*2*2*0,15*7 |  | 10.92 | [12 empty] | VV | 2 | 2 | True | 0 | ROZPOCET
| VV |  | "balkony" (0,3+1,0+0,3)*0,2*24*3+(0,3+2,0+0,3)*0,2*2*3+(0,3+1,1+0,3)*0,2*4*3 |  | 30.24 | [12 empty] | VV | 2 | 2 | True | 0 | ROZPOCET
| VV |  | Součet |  | 748.689 | [12 empty] | VV | 2 | 4 | True | 1 | ROZPOCET
196 | K | 417351116 | Odstranění bednění ztužujících věnců | m2 | 748.689 |  | 0 | CS ÚRS 2019 01 |  | základní |  | 0 | 0 | 0 | 0 | 0 | 4 | K | 2 |  |  |  | ROZPOCET | 0 | 0 | 0 | 0 | 0 | 1 | 0 | 4 | -1095586762
| PP |  | Bednění bočnic ztužujících pásů a věnců včetně vzpěr odstranění | [14 empty] | PP | 2
197 | K | 417361821 | Výztuž ztužujících pásů a věnců betonářskou ocelí 10 505 | t | 7.924 |  | 0 | CS ÚRS 2019 01 |  | základní |  | 0 | 1.0526 | 8.3405 | 0 | 0 | 4 | K | 2 |  |  |  | ROZPOCET | 0 | 0 | 0 | 0 | 0 | 1 | 0 | 4 | -1155849042
| PP |  | Výztuž ztužujících pásů a věnců z betonářské oceli 10 505 (R) nebo BSt 500 | [14 empty] | PP | 2
| VV |  | "věnce spirolly" (611,2*4*0,00089)+(611,2*5*1,0*0,000222) |  | 2.854 | [12 empty] | VV | 2 | 2 | True | 0 | ROZPOCET
| VV |  | "V1" (126,0*4*0,00089)+(126,0*5*1,2*0,000222) |  | 0.616 | [12 empty] | VV | 2 | 2 | True | 0 | ROZPOCET
| VV |  | "V2" (108,0*4*0,00089)+(108,0*5*1,1*0,000222) |  | 0.516 | [12 empty] | VV | 2 | 2 | True | 0 | ROZPOCET
| VV |  | "V3" (685,1*4*0,00089)+(685,1*5*1,1*0,000222) |  | 3.275 | [12 empty] | VV | 2 | 2 | True | 0 | ROZPOCET
| VV |  | "RŠ" (36,4*4*0,00089)+(36,4*5*1,0*0,000222) |  | 0.17 | [12 empty] | VV | 2 | 2 | True | 0 | ROZPOCET
| VV |  | "balkony" (277,2*2*0,00089) |  | 0.493 | [12 empty] | VV | 2 | 2 | True | 0 | ROZPOCET
| VV |  | Součet |  | 7.924 | [12 empty] | VV | 2 | 4 | True | 1 | ROZPOCET
198 | K | 417362021 | Výztuž ztužujících pásů a věnců svařovanými sítěmi Kari | t | 0.851 |  | 0 | CS ÚRS 2019 01 |  | základní |  | 0 | 1.0628 | 0.90442 | 0 | 0 | 4 | K | 2 |  |  |  | ROZPOCET | 0 | 0 | 0 | 0 | 0 | 1 | 0 | 4 | -1033024111
| PP |  | Výztuž ztužujících pásů a věnců ze svařovaných sítí z drátů typu KARI | [14 empty] | PP | 2
| VV |  | "lože pod spirolly" (12,0+17,0+67,6+17,0+12,0+29,6)*0,3*0,003*4+(5,5*0,3*0,003*3)+(2,3+6,0+2,3)*0,3*0,003*3 |  | 0.602 | [12 empty] | VV | 2 | 2 | True | 0 | ROZPOCET
| VV |  | "lože pod balkony" (2,0+1,0)*0,3*0,003*24*3+(2,0+2,0)*0,3*0,003*2*3+(2,0+1,1)*0,3*0,003*4*3 |  | 0.249 | [12 empty] | VV | 2 | 2 | True | 0 | ROZPOCET
| VV |  | Součet |  | 0.851 | [12 empty] | VV | 2 | 4 | True | 1 | ROZPOCET
199 | K | 423355314 | Montáž ztraceného bednění - spřažené desky z filigranového panelu | m2 | 5066.23 |  | 0 | CS ÚRS 2019 01 |  | základní |  | 0 | 0.00378 | 19.1503 | 0 | 0 | 4 | K | 2 |  |  |  | ROZPOCET | 0 | 0 | 0 | 0 | 0 | 1 | 0 | 4 | -1908477824
| PP |  | Bednění trámové a komorové konstrukce ztracené bednění- spřažené desky montáž ztraceného bednění z filigranového betonového panelu | [14 empty] | PP | 2
| VV |  | "1.PP" (14,6*17,0*2)-(2,0*3,5*2)+(2,2*3,2*2)+(4,3*2,5)+(1,6*2,6)+(2,5*1,7) |  | 515.64 | [12 empty] | VV | 2 | 2 | True | 0 | ROZPOCET
| VV |  | "1.NP" (13,0*17,0*2)-(2,0*3,5*2)+(2,2*3,2*2)+(2,5*5,0)+(2,5*1,7)+(30,0*10,5*2)+(43,0*10,0)+(2,0*11,0)-(8,8*3,5) |  | 1510.03 | [12 empty] | VV | 2 | 2 | True | 0 | ROZPOCET
| VV |  | "2.NP" (13,0*17,0*2)-(2,0*3,5*2)+(2,2*3,2*2)+(2,5*2,0)+(30,0*10,5*2)+(43,0*10,0)+(2,0*11,0)-(8,8*3,5) |  | 1498.28 | [12 empty] | VV | 2 | 2 | True | 0 | ROZPOCET
| VV |  | "3.NP" (13,0*17,0*2)-(2,0*3,5*2)+(2,2*3,2*2)+(2,5*2,0)+(5,5*2,4)+(30,0*10,5*2)+(43,0*10,0)+(2,0*11,0) |  | 1542.28 | [12 empty] | VV | 2 | 2 | True | 0 | ROZPOCET
| VV |  | Součet |  | 5066.23 | [12 empty] | VV | 2 | 4 | True | 1 | ROZPOCET
200 | K | 004 102 | Železobetonové stropní desky - FILIGRÁNY tl 60 mm | m2 | 5066.23 |  | 0 |  |  | základní |  | 0 | 0 | 0 | 0 | 0 | 4 | K | 2 |  |  |  | ROZPOCET | 0 | 0 | 0 | 0 | 0 | 1 | 0 | 4 | 1712449917
| D | 5 | Komunikace pozemní |  |  |  | 0 |  |  |  |  | 0 |  | 1952.7932 |  | 0 | 1 | D | 1 |  |  |  | ROZPOCET | [6 empty] | 0
201 | K | 005 101 | Dodávka a montáž povrchu z vápenné zaválcované prosívky s drobným kamenivem frakce 0-4, tl. 40 mm | m2 | 1124 |  | 0 |  |  | základní |  | 0 | 0 | 0 | 0 | 0 | 4 | K | 2 |  |  |  | ROZPOCET | 0 | 0 | 0 | 0 | 0 | 1 | 0 | 4 | 1869044327
| VV |  | "X06" 120,0 |  | 120 | [12 empty] | VV | 2 | 2 | True | 0 | ROZPOCET
| VV |  | "X07" 1004,0 |  | 1004 | [12 empty] | VV | 2 | 2 | True | 0 | ROZPOCET
| VV |  | Součet |  | 1124 | [12 empty] | VV | 2 | 4 | True | 1 | ROZPOCET
202 | K | 564772111 | Podklad z vibrovaného štěrku VŠ 32-64 mm, tl 250 mm | m2 | 1886 |  | 0 | CS ÚRS 2019 01 |  | základní |  | 0 | 0 | 0 | 0 | 0 | 4 | K | 2 |  |  |  | ROZPOCET | 0 | 0 | 0 | 0 | 0 | 1 | 0 | 4 | 383235073
| PP |  | Podklad nebo kryt z vibrovaného štěrku VŠ s rozprostřením, vlhčením a zhutněním, po zhutnění tl. 250 mm | [14 empty] | PP | 2
| VV |  | "X01" 941,0 |  | 941 | [12 empty] | VV | 2 | 2 | True | 0 | ROZPOCET
| VV |  | "X03" 945,0 |  | 945 | [12 empty] | VV | 2 | 2 | True | 0 | ROZPOCET
| VV |  | Součet |  | 1886 | [12 empty] | VV | 2 | 4 | True | 1 | ROZPOCET
203 | K | 564782111 | Podklad z vibrovaného štěrku VŠ 0-63 mm, tl 300 mm | m2 | 1236.7 |  | 0 | CS ÚRS 2019 01 |  | základní |  | 0 | 0 | 0 | 0 | 0 | 4 | K | 2 |  |  |  | ROZPOCET | 0 | 0 | 0 | 0 | 0 | 1 | 0 | 4 | 1935671230
| PP |  | Podklad nebo kryt z vibrovaného štěrku VŠ s rozprostřením, vlhčením a zhutněním, po zhutnění tl. 300 mm | [14 empty] | PP | 2
| VV |  | "X/06" 120,0 |  | 120 | [12 empty] | VV | 2 | 2 | True | 0 | ROZPOCET
| VV |  | "X/07" 1004,0 |  | 1004 | [12 empty] | VV | 2 | 2 | True | 0 | ROZPOCET
| VV |  | "X/08" 112,7 |  | 112.7 | [12 empty] | VV | 2 | 2 | True | 0 | ROZPOCET
| VV |  | Součet |  | 1236.7 | [12 empty] | VV | 2 | 4 | True | 1 | ROZPOCET
204 | K | 564811112 | Podklad ze štěrkodrtě ŠD 8-16 mm, tl 60 mm | m2 | 112.7 |  | 0 | CS ÚRS 2019 01 |  | základní |  | 0 | 0 | 0 | 0 | 0 | 4 | K | 2 |  |  |  | ROZPOCET | 0 | 0 | 0 | 0 | 0 | 1 | 0 | 4 | -1732422869
| PP |  | Podklad ze štěrkodrti ŠD s rozprostřením a zhutněním, po zhutnění tl. 60 mm | [14 empty] | PP | 2
| VV |  | "X/08" 112,7 |  | 112.7 | [12 empty] | VV | 2 | 2 | True | 1 | ROZPOCET
205 | K | 564851111 | Podklad ze štěrkodrtě ŠD 8-16 mm, tl 150 mm | m2 | 1498 |  | 0 | CS ÚRS 2019 01 |  | základní |  | 0 | 0 | 0 | 0 | 0 | 4 | K | 2 |  |  |  | ROZPOCET | 0 | 0 | 0 | 0 | 0 | 1 | 0 | 4 | -1169471522
| PP |  | Podklad ze štěrkodrti ŠD s rozprostřením a zhutněním, po zhutnění tl. 150 mm | [14 empty] | PP | 2
| VV |  | "X/02" 1498,0 |  | 1498 | [12 empty] | VV | 2 | 2 | True | 1 | ROZPOCET
206 | K | 564932111 | Podklad z mechanicky zpevněného kameniva MZK 8-16 mm, tl 100 mm | m2 | 3010 |  | 0 | CS ÚRS 2019 01 |  | základní |  | 0 | 0 | 0 | 0 | 0 | 4 | K | 2 |  |  |  | ROZPOCET | 0 | 0 | 0 | 0 | 0 | 1 | 0 | 4 | 1467682222
| PP |  | Podklad z mechanicky zpevněného kameniva MZK (minerální beton) s rozprostřením a s hutněním, po zhutnění tl. 100 mm | [14 empty] | PP | 2
| VV |  | "X/01" 941,0 |  | 941 | [12 empty] | VV | 2 | 2 | True | 0 | ROZPOCET
| VV |  | "X/03" 945,0 |  | 945 | [12 empty] | VV | 2 | 2 | True | 0 | ROZPOCET
| VV |  | "X/06" 120,0 |  | 120 | [12 empty] | VV | 2 | 2 | True | 0 | ROZPOCET
| VV |  | "X/07" 1004,0 |  | 1004 | [12 empty] | VV | 2 | 2 | True | 0 | ROZPOCET
| VV |  | Součet |  | 3010 | [12 empty] | VV | 2 | 4 | True | 1 | ROZPOCET
207 | K | 564942111 | Podklad z mechanicky zpevněného kameniva MZK 16-32 mm, tl 120 mm | m2 | 1886 |  | 0 | CS ÚRS 2019 01 |  | základní |  | 0 | 0 | 0 | 0 | 0 | 4 | K | 2 |  |  |  | ROZPOCET | 0 | 0 | 0 | 0 | 0 | 1 | 0 | 4 | -1875880458
| PP |  | Podklad z mechanicky zpevněného kameniva MZK (minerální beton) s rozprostřením a s hutněním, po zhutnění tl. 120 mm | [14 empty] | PP | 2
| VV |  | "X/01" 941,0 |  | 941 | [12 empty] | VV | 2 | 2 | True | 0 | ROZPOCET
| VV |  | "X/03" 945,0 |  | 945 | [12 empty] | VV | 2 | 2 | True | 0 | ROZPOCET
| VV |  | Součet |  | 1886 | [12 empty] | VV | 2 | 4 | True | 1 | ROZPOCET
208 | K | 572341112 | Vyspravení krytu komunikací po překopech plochy přes 15 m2 asfalt betonem ACO (AB) tl 70 mm | m2 | 33.9 |  | 0 | CS ÚRS 2019 01 |  | základní |  | 0 | 0.20745 | 7.0326 | 0 | 0 | 4 | K | 2 |  |  |  | ROZPOCET | 0 | 0 | 0 | 0 | 0 | 1 | 0 | 4 | -1418707557
| PP |  | Vyspravení krytu komunikací po překopech inženýrských sítí plochy přes 15 m2 asfaltovým betonem ACO (AB), po zhutnění tl. přes 50 do 70 mm | [14 empty] | PP | 2
| VV |  | "silnice" (12,5+100,5)*0,3 |  | 33.9 | [12 empty] | VV | 2 | 2 | True | 1 | ROZPOCET
209 | K | 596211123 | Kladení zámkové dlažby komunikací pro pěší tl 60 mm skupiny B pl přes 300 m2 | m2 | 2439 |  | 0 | CS ÚRS 2019 01 |  | základní |  | 0 | 0.08425 | 205.4857 | 0 | 0 | 4 | K | 2 |  |  |  | ROZPOCET | 0 | 0 | 0 | 0 | 0 | 1 | 0 | 4 | -1942547939
| PP |  | Kladení dlažby z betonových zámkových dlaždic komunikací pro pěší s ložem z kameniva těženého nebo drceného tl. do 40 mm, s vyplněním spár s dvojitým hutněním, vibrováním a se smetením přebytečného materiálu na krajnici tl. 60 mm skupiny B, pro plochy přes 300 m2 | [14 empty] | PP | 2
| VV |  | "X01" 941,0 |  | 941 | [12 empty] | VV | 2 | 2 | True | 0 | ROZPOCET
| VV |  | "X/02" 1498,0 |  | 1498 | [12 empty] | VV | 2 | 2 | True | 0 | ROZPOCET
| VV |  | Součet |  | 2439 | [12 empty] | VV | 2 | 4 | True | 1 | ROZPOCET
210 | M | 59245018 | dlažba skladebná betonová 200x100x60mm přírodní | m2 | 2487.78 |  | 0 | CS ÚRS 2019 01 |  | základní |  | 0 | 0.131 | 325.8992 | 0 | 0 | 128 | M | 2 |  |  |  | ROZPOCET | 0 | 0 | 0 | 0 | 0 | 1 | 0 | 128 | 999061783
| PP |  | dlažba skladebná betonová 200x100x60mm přírodní | [14 empty] | PP | 2
| VV |  | "X01" 941,0*1,02 |  | 959.82 | [12 empty] | VV | 2 | 2 | True | 0 | ROZPOCET
| VV |  | "X/02" 1498,0*1,02 |  | 1527.96 | [12 empty] | VV | 2 | 2 | True | 0 | ROZPOCET
| VV |  | Součet |  | 2487.78 | [12 empty] | VV | 2 | 4 | True | 1 | ROZPOCET
211 | K | 596211124 | Příplatek za kombinaci dvou barev u kladení betonových dlažeb komunikací pro pěší tl 60 mm skupiny B | m2 | 4 |  | 0 | CS ÚRS 2019 01 |  | základní |  | 0 | 0 | 0 | 0 | 0 | 4 | K | 2 |  |  |  | ROZPOCET | 0 | 0 | 0 | 0 | 0 | 1 | 0 | 4 | 442913207
| PP |  | Kladení dlažby z betonových zámkových dlaždic komunikací pro pěší s ložem z kameniva těženého nebo drceného tl. do 40 mm, s vyplněním spár s dvojitým hutněním, vibrováním a se smetením přebytečného materiálu na krajnici tl. 60 mm skupiny B, pro plochy Příplatek k cenám za dlažbu z prvků dvou barev | [14 empty] | PP | 2
| VV |  | "KO01" 2,5*0,4*4 |  | 4 | [12 empty] | VV | 2 | 2 | True | 1 | ROZPOCET
212 | M | 59245019 | dlažba skladebná betonová pro nevidomé 200x100x60mm přírodní | m2 | 4.08 |  | 0 | CS ÚRS 2019 01 |  | základní |  | 0 | 0.131 | 0.53448 | 0 | 0 | 128 | M | 2 |  |  |  | ROZPOCET | 0 | 0 | 0 | 0 | 0 | 1 | 0 | 128 | 1881165651
| PP |  | dlažba skladebná betonová pro nevidomé 200x100x60mm přírodní | [14 empty] | PP | 2
| VV |  | "KO01" 2,5*0,4*4*1,02 |  | 4.08 | [12 empty] | VV | 2 | 2 | True | 1 | ROZPOCET
213 | K | 596212323 | Kladení zámkové dlažby pozemních komunikací tl 100 mm skupiny B pl přes 300 m2 | m2 | 941 |  | 0 | CS ÚRS 2019 01 |  | základní |  | 0 | 0.10503 | 98.8332 | 0 | 0 | 4 | K | 2 |  |  |  | ROZPOCET | 0 | 0 | 0 | 0 | 0 | 1 | 0 | 4 | 1066408999
| PP |  | Kladení dlažby z betonových zámkových dlaždic pozemních komunikací s ložem z kameniva těženého nebo drceného tl. do 50 mm, s vyplněním spár, s dvojitým hutněním vibrováním a se smetením přebytečného materiálu na krajnici tl. 100 mm skupiny B, pro plochy přes 300 m2 | [14 empty] | PP | 2
| VV |  | "X/01" 941,0 |  | 941 | [12 empty] | VV | 2 | 2 | True | 1 | ROZPOCET
214 | M | 59245296 | dlažba zámková betonová 200x100x100mm přírodní | m2 | 959.82 |  | 0 | CS ÚRS 2019 01 |  | základní |  | 0 | 0.191 | 183.3256 | 0 | 0 | 128 | M | 2 |  |  |  | ROZPOCET | 0 | 0 | 0 | 0 | 0 | 1 | 0 | 128 | 770825891
| PP |  | dlažba zámková profilová 200x165x100mm přírodní | [14 empty] | PP | 2
| VV |  | "X/01" 941,0*1,02 |  | 959.82 | [12 empty] | VV | 2 | 2 | True | 1 | ROZPOCET
215 | K | 596212334 | Příplatek za kombinaci dvou barev u betonových dlažeb pozemních komunikací tl 100 mm skupiny C | m2 | 8 |  | 0 | CS ÚRS 2019 01 |  | základní |  | 0 | 0 | 0 | 0 | 0 | 4 | K | 2 |  |  |  | ROZPOCET | 0 | 0 | 0 | 0 | 0 | 1 | 0 | 4 | -1439824952
| PP |  | Kladení dlažby z betonových zámkových dlaždic pozemních komunikací s ložem z kameniva těženého nebo drceného tl. do 50 mm, s vyplněním spár, s dvojitým hutněním vibrováním a se smetením přebytečného materiálu na krajnici tl. 100 mm skupiny C, pro plochy Příplatek k cenám za dlažbu z prvků dvou barev | [14 empty] | PP | 2
| VV |  | "KO02" 5,0*0,4*4 |  | 8 | [12 empty] | VV | 2 | 2 | True | 1 | ROZPOCET
216 | M | 592450191R | dlažba skladebná betonová pro nevidomé 200x100x60mm přírodní | m2 | 8.16 |  | 0 |  |  | základní |  | 0 | 0.131 | 1.069 | 0 | 0 | 128 | M | 2 |  |  |  | ROZPOCET | 0 | 0 | 0 | 0 | 0 | 1 | 0 | 128 | -443317808
| VV |  | "KO02" 5,0*0,4*4*1,02 |  | 8.16 | [12 empty] | VV | 2 | 2 | True | 1 | ROZPOCET
217 | K | 596412313 | Kladení dlažby z vegetačních tvárnic pozemních komunikací tl 100 mm přes 300 m2 | m2 | 945 |  | 0 | CS ÚRS 2019 01 |  | základní |  | 0 | 0.098 | 92.61 | 0 | 0 | 4 | K | 2 |  |  |  | ROZPOCET | 0 | 0 | 0 | 0 | 0 | 1 | 0 | 4 | 2011504416
| PP |  | Kladení dlažby z betonových vegetačních dlaždic pozemních komunikací s ložem z kameniva těženého nebo drceného tl. do 50 mm, s vyplněním spár a vegetačních otvorů, s hutněním vibrováním tl. 100 mm, bez rozlišení skupiny, pro plochy přes 300 m2 | [14 empty] | PP | 2
| VV |  | "X/03" 945,0 |  | 945 | [12 empty] | VV | 2 | 2 | True | 1 | ROZPOCET
218 | M | 59245031 | dlažba plošná betonová vegetační 600x400x100mm | m2 | 963.9 |  | 0 | CS ÚRS 2019 01 |  | základní |  | 0 | 0.14 | 134.946 | 0 | 0 | 8 | M | 2 |  |  |  | ROZPOCET | 0 | 0 | 0 | 0 | 0 | 1 | 0 | 4 | 1264920870
| PP |  | dlažba plošná betonová vegetační 600x400x100mm | [14 empty] | PP | 2
| VV |  | 945*1,02 'Přepočtené koeficientem množství |  | 963.9 | [12 empty] | VV | 2 | 2 | False | 1 | ROZPOCET
219 | K | 597761121 | Rigol dlážděný z betonových desek do lože ze štěrkopísku tl 100 mm | m2 | 2 |  | 0 | CS ÚRS 2019 01 |  | základní |  | 0 | 0.25512 | 0.51024 | 0 | 0 | 4 | K | 2 |  |  |  | ROZPOCET | 0 | 0 | 0 | 0 | 0 | 1 | 0 | 4 | 1113039578
| PP |  | Rigol dlážděný do lože ze štěrkopísku tl. 100 mm, s vyplněním a zatřením spár cementovou maltou z betonových desek jakékoliv velikosti | [14 empty] | PP | 2
| VV |  | 2,0 |  | 2 | [12 empty] | VV | 2 | 2 | True | 1 | ROZPOCET
220 | K | 637121111 | Okapový chodník z kačírku tl 100 mm s udusáním | m2 | 945 |  | 0 | CS ÚRS 2019 01 |  | základní |  | 0 | 0.1837 | 173.5965 | 0 | 0 | 4 | K | 2 |  |  |  | ROZPOCET | 0 | 0 | 0 | 0 | 0 | 1 | 0 | 4 | -1076863383
| PP |  | Okapový chodník z kameniva s udusáním a urovnáním povrchu z kačírku tl. 100 mm | [14 empty] | PP | 2
| VV |  | "X/03" 945,0 |  | 945 | [12 empty] | VV | 2 | 2 | True | 1 | ROZPOCET
221 | K | 637211121 | Okapový chodník z betonových dlaždic tl 40 mm kladených do písku se zalitím spár MC | m2 | 112.64 |  | 0 | CS ÚRS 2019 01 |  | základní |  | 0 | 0.26141 | 29.4452 | 0 | 0 | 4 | K | 2 |  |  |  | ROZPOCET | 0 | 0 | 0 | 0 | 0 | 1 | 0 | 4 | 2007260756
| PP |  | Okapový chodník z dlaždic betonových se zalitím spár cementovou maltou do písku, tl. dlaždic 40 mm | [14 empty] | PP | 2
| VV |  | "400x400x40" 123,6*0,4 |  | 49.44 | [12 empty] | VV | 2 | 2 | True | 0 | ROZPOCET
| VV |  | "500x500x40" 126,4*0,5 |  | 63.2 | [12 empty] | VV | 2 | 2 | True | 0 | ROZPOCET
| VV |  | Součet |  | 112.64 | [12 empty] | VV | 2 | 4 | True | 1 | ROZPOCET
222 | K | 916131213 | Osazení silničního obrubníku betonového stojatého s boční opěrou do lože z betonu prostého | m | 659 |  | 0 | CS ÚRS 2019 01 |  | základní |  | 0 | 0.1554 | 102.4086 | 0 | 0 | 4 | K | 2 |  |  |  | ROZPOCET | 0 | 0 | 0 | 0 | 0 | 1 | 0 | 4 | -214862993
| PP |  | Osazení silničního obrubníku betonového se zřízením lože, s vyplněním a zatřením spár cementovou maltou stojatého s boční opěrou z betonu prostého, do lože z betonu prostého | [14 empty] | PP | 2
| VV |  | "OB1" 94,0+2,5+9,0+6,0+80,0+6,0+(5,0*16)+10,0+101,0+8,0+4,5+7,5+80,0+30,0+2,0+13,0+30,0+2,0+7,5+5,5+8,0+33,0+6,0+25,0+0,5+0,5+0,5+6,0+0,5+0,5 |  | 659 | [12 empty] | VV | 2 | 2 | True | 1 | ROZPOCET
223 | M | 59217034 | obrubník betonový silniční 1000x150x300mm | m | 665.59 |  | 0 | CS ÚRS 2019 01 |  | základní |  | 0 | 0.102 | 67.8902 | 0 | 0 | 8 | M | 2 |  |  |  | ROZPOCET | 0 | 0 | 0 | 0 | 0 | 1 | 0 | 4 | 588862356
| PP |  | obrubník betonový silniční 1000x150x300mm | [14 empty] | PP | 2
| VV |  | 659*1,01 'Přepočtené koeficientem množství |  | 665.59 | [12 empty] | VV | 2 | 2 | False | 1 | ROZPOCET
224 | M | 592170351R | obrubník R0,5 betonový obloukový r=50, vnější 780x150/120x250mm přírodní | ks | 18 |  | 0 |  |  | základní |  | 0 | 0.0782 | 1.4076 | 0 | 0 | 128 | M | 2 |  |  |  | ROZPOCET | 0 | 0 | 0 | 0 | 0 | 1 | 0 | 128 | -1422460913
225 | M | 592170352R | obrubník R2 betonový obloukový r=200, vnější 780x150/120x250mm přírodní | ks | 8 |  | 0 |  |  | základní |  | 0 | 0.0782 | 0.6256 | 0 | 0 | 128 | M | 2 |  |  |  | ROZPOCET | 0 | 0 | 0 | 0 | 0 | 1 | 0 | 128 | 1229701224
226 | K | 916231213 | Osazení chodníkového obrubníku betonového stojatého s boční opěrou do lože z betonu prostého | m | 1038.5 |  | 0 | CS ÚRS 2019 01 |  | základní |  | 0 | 0.1295 | 134.4857 | 0 | 0 | 4 | K | 2 |  |  |  | ROZPOCET | 0 | 0 | 0 | 0 | 0 | 1 | 0 | 4 | 633742084
| PP |  | Osazení chodníkového obrubníku betonového se zřízením lože, s vyplněním a zatřením spár cementovou maltou stojatého s boční opěrou z betonu prostého, do lože z betonu prostého | [14 empty] | PP | 2
| VV |  | "OB2" 14,5+7,0+7,0+12,5+83,0+6,5+6,5+7,0+1,5+12,0+9,5+13,0+5,5+(8,0+21,0)*2+8,0+4,5+4,5+75,0+60,0+16,0+28,0+95,0+90,0+95,0+16,0+5,0+5,0 |  | 745.5 | [12 empty] | VV | 2 | 2 | True | 0 | ROZPOCET
| VV |  | 4,0+2,5+40,0+5,0+40,0+15,0+40,0+5,0+40,0+2,5+4,0+(2,5+15,0+2,5)*4+15,0 |  | 293 | [12 empty] | VV | 2 | 2 | True | 0 | ROZPOCET
| VV |  | Součet |  | 1038.5 | [12 empty] | VV | 2 | 4 | True | 1 | ROZPOCET
227 | M | 59217016 | obrubník betonový chodníkový 1000x80x250mm | m | 1048.885 |  | 0 | CS ÚRS 2019 01 |  | základní |  | 0 | 0.045 | 47.1998 | 0 | 0 | 128 | M | 2 |  |  |  | ROZPOCET | 0 | 0 | 0 | 0 | 0 | 1 | 0 | 128 | 1401302577
| PP |  | obrubník betonový chodníkový 1000x80x250mm | [14 empty] | PP | 2
| VV |  | 1038,5*1,01 |  | 1048.885 | [12 empty] | VV | 2 | 2 | True | 1 | ROZPOCET
228 | K | 916991121 | Lože pod obrubníky, krajníky nebo obruby z dlažebních kostek z betonu prostého | m3 | 152.775 |  | 0 | CS ÚRS 2019 01 |  | základní |  | 0 | 2.2563 | 344.7123 | 0 | 0 | 4 | K | 2 |  |  |  | ROZPOCET | 0 | 0 | 0 | 0 | 0 | 1 | 0 | 4 | 1496761385
| PP |  | Lože pod obrubníky, krajníky nebo obruby z dlažebních kostek z betonu prostého tř. C 16/20 | [14 empty] | PP | 2
| VV |  | "OB01" 659,0*0,3*0,3 |  | 59.31 | [12 empty] | VV | 2 | 2 | True | 0 | ROZPOCET
| VV |  | "OB02" 1038,5*0,3*0,3 |  | 93.465 | [12 empty] | VV | 2 | 2 | True | 0 | ROZPOCET
| VV |  | Součet |  | 152.775 | [12 empty] | VV | 2 | 4 | True | 1 | ROZPOCET
229 | K | 919726123 | Geotextilie pro ochranu, separaci a filtraci netkaná měrná hmotnost do 500 g/m2 | m2 | 1124 |  | 0 | CS ÚRS 2019 01 |  | základní |  | 0 | 0.00069 | 0.77556 | 0 | 0 | 4 | K | 2 |  |  |  | ROZPOCET | 0 | 0 | 0 | 0 | 0 | 1 | 0 | 4 | -919030119
| PP |  | Geotextilie netkaná pro ochranu, separaci nebo filtraci měrná hmotnost přes 300 do 500 g/m2 | [14 empty] | PP | 2
| VV |  | "X/06" 120,0 |  | 120 | [12 empty] | VV | 2 | 2 | True | 0 | ROZPOCET
| VV |  | "X/07" 1004,0 |  | 1004 | [12 empty] | VV | 2 | 2 | True | 0 | ROZPOCET
| VV |  | Součet |  | 1124 | [12 empty] | VV | 2 | 4 | True | 1 | ROZPOCET
230 | K | 919735113 | Řezání stávajícího živičného krytu hl do 150 mm | m | 131 |  | 0 | CS ÚRS 2019 01 |  | základní |  | 0 | 0 | 0 | 0 | 0 | 4 | K | 2 |  |  |  | ROZPOCET | 0 | 0 | 0 | 0 | 0 | 1 | 0 | 4 | 1789583711
| PP |  | Řezání stávajícího živičného krytu nebo podkladu hloubky přes 100 do 150 mm | [14 empty] | PP | 2
| VV |  | 12,5+100,5+3,5+6,5+8,0 |  | 131 | [12 empty] | VV | 2 | 2 | True | 1 | ROZPOCET
| D | 51 | Dopravní značení |  |  |  | 0 |  |  |  |  | 0 |  | 0.03256 |  | 0 | 1 | D | 1 |  |  |  | ROZPOCET | [6 empty] | 0
231 | K | 510 101 | Dodávka a montáž dopravní značky B2, vč. sloupku, základové konstrukce a všech pomocných stavebních prací | ks | 1 |  | 0 |  |  | základní |  | 0 | 0 | 0 | 0 | 0 | 4 | K | 2 |  |  |  | ROZPOCET | 0 | 0 | 0 | 0 | 0 | 1 | 0 | 4 | -582790149
232 | K | 510 102 | Dodávka a montáž dopravní značky IP12 (O1), vč. sloupku, základové konstrukce a všech pomocných stavebních prací | ks | 3 |  | 0 |  |  | základní |  | 0 | 0 | 0 | 0 | 0 | 4 | K | 2 |  |  |  | ROZPOCET | 0 | 0 | 0 | 0 | 0 | 1 | 0 | 4 | 1712233731
233 | K | 510 103 | Dodávka a montáž dopravní značky IP4b, vč. sloupku, základové konstrukce a všech pomocných stavebních prací | ks | 1 |  | 0 |  |  | základní |  | 0 | 0 | 0 | 0 | 0 | 4 | K | 2 |  |  |  | ROZPOCET | 0 | 0 | 0 | 0 | 0 | 1 | 0 | 4 | 1869811862
234 | K | 915111111 | Vodorovné dopravní značení dělící čáry souvislé š 125 mm základní bílá barva | m | 317 |  | 0 | CS ÚRS 2019 01 |  | základní |  | 0 | 8e-05 | 0.02536 | 0 | 0 | 4 | K | 2 |  |  |  | ROZPOCET | 0 | 0 | 0 | 0 | 0 | 1 | 0 | 4 | 1331340100
| PP |  | Vodorovné dopravní značení stříkané barvou dělící čára šířky 125 mm souvislá bílá základní | [14 empty] | PP | 2
| VV |  | "V4b" 5,0*16 |  | 80 | [12 empty] | VV | 2 | 2 | True | 0 | ROZPOCET
| VV |  | "V10c" 5,5*26 |  | 143 | [12 empty] | VV | 2 | 2 | True | 0 | ROZPOCET
| VV |  | "V10d" 94,0 |  | 94 | [12 empty] | VV | 2 | 2 | True | 0 | ROZPOCET
| VV |  | Součet |  | 317 | [12 empty] | VV | 2 | 4 | True | 1 | ROZPOCET
235 | K | 915131111 | Vodorovné dopravní značení přechody pro chodce, šipky, symboly základní bílá barva | m2 | 12 |  | 0 | CS ÚRS 2019 01 |  | základní |  | 0 | 0.0006 | 0.0072 | 0 | 0 | 4 | K | 2 |  |  |  | ROZPOCET | 0 | 0 | 0 | 0 | 0 | 1 | 0 | 4 | -1600384882
| PP |  | Vodorovné dopravní značení stříkané barvou přechody pro chodce, šipky, symboly bílé základní | [14 empty] | PP | 2
| VV |  | "V10f" 12,0 |  | 12 | [12 empty] | VV | 2 | 2 | True | 1 | ROZPOCET
| D | 61 | Úprava povrchů vnitřních |  |  |  | 0 |  |  |  |  | 0 |  | 374.4959 |  | 0 | 1 | D | 1 |  |  |  | ROZPOCET | [6 empty] | 0
236 | K | 611142001 | Potažení vnitřních stropů sklovláknitým pletivem vtlačeným do tenkovrstvé hmoty | m2 | 543.3 |  | 0 | CS ÚRS 2019 01 |  | základní |  | 0 | 0.00438 | 2.3797 | 0 | 0 | 4 | K | 2 |  |  |  | ROZPOCET | 0 | 0 | 0 | 0 | 0 | 1 | 0 | 4 | 1683483305
| PP |  | Potažení vnitřních ploch pletivem v ploše nebo pruzích, na plném podkladu sklovláknitým vtlačením do tmelu stropů | [14 empty] | PP | 2
| VV |  | "1.PP" 1,9+9,4+130,5+71,4+4,5+41,7+42,9 |  | 302.3 | [12 empty] | VV | 2 | 2 | True | 0 | ROZPOCET
| VV |  | "1.NP" 0,5+26,3+26,3 |  | 53.1 | [12 empty] | VV | 2 | 2 | True | 0 | ROZPOCET
| VV |  | "2.NP" 26,3+26,3 |  | 52.6 | [12 empty] | VV | 2 | 2 | True | 0 | ROZPOCET
| VV |  | "3.NP" 20,6+2,5+2,6+2,6+2,7+2,7+2,7+2,7+3,5+20,6+2,6+2,6+2,6+2,7+3,0+3,0+3,0+26,3+26,3 |  | 135.3 | [12 empty] | VV | 2 | 2 | True | 0 | ROZPOCET
| VV |  | Součet |  | 543.3 | [12 empty] | VV | 2 | 4 | True | 1 | ROZPOCET
237 | K | 611321341 | Vápenocementová omítka štuková dvouvrstvá vnitřních stropů rovných nanášená strojně | m2 | 543.3 |  | 0 | CS ÚRS 2019 01 |  | základní |  | 0 | 0.01628 | 8.8449 | 0 | 0 | 4 | K | 2 |  |  |  | ROZPOCET | 0 | 0 | 0 | 0 | 0 | 1 | 0 | 4 | 1455785215
| PP |  | Omítka vápenocementová vnitřních ploch nanášená strojně dvouvrstvá, tloušťky jádrové omítky do 10 mm a tloušťky štuku do 3 mm štuková vodorovných konstrukcí stropů rovných | [14 empty] | PP | 2
| VV |  | "1.PP" 1,9+9,4+130,5+71,4+4,5+41,7+42,9 |  | 302.3 | [12 empty] | VV | 2 | 2 | True | 0 | ROZPOCET
| VV |  | "1.NP" 0,5+26,3+26,3 |  | 53.1 | [12 empty] | VV | 2 | 2 | True | 0 | ROZPOCET
| VV |  | "2.NP" 26,3+26,3 |  | 52.6 | [12 empty] | VV | 2 | 2 | True | 0 | ROZPOCET
| VV |  | "3.NP" 20,6+2,5+2,6+2,6+2,7+2,7+2,7+2,7+3,5+20,6+2,6+2,6+2,6+2,7+3,0+3,0+3,0+26,3+26,3 |  | 135.3 | [12 empty] | VV | 2 | 2 | True | 0 | ROZPOCET
| VV |  | Součet |  | 543.3 | [12 empty] | VV | 2 | 4 | True | 1 | ROZPOCET
238 | K | 611381011 | Tenkovrstvá minerální zrnitá omítka tl. 1,5 mm včetně penetrace vnitřních stropů rovných | m2 | 3.8 |  | 0 | CS ÚRS 2019 01 |  | základní |  | 0 | 0.00228 | 0.008664 | 0 | 0 | 4 | K | 2 |  |  |  | ROZPOCET | 0 | 0 | 0 | 0 | 0 | 1 | 0 | 4 | -2026481848
| PP |  | Omítka tenkovrstvá minerální vnitřních ploch probarvená, včetně penetrace podkladu zrnitá, tloušťky 1,5 mm vodorovných konstrukcí stropů rovných | [14 empty] | PP | 2
| VV |  | "2.NP" 3,8 |  | 3.8 | [12 empty] | VV | 2 | 2 | True | 1 | ROZPOCET
239 | K | 611381015 | Tenkovrstvá minerální zrnitá omítka tl. 1,5 mm včetně penetrace vnitřních schodišťových konstrukcí | m2 | 213.1 |  | 0 | CS ÚRS 2019 01 |  | základní |  | 0 | 0.00228 | 0.48587 | 0 | 0 | 4 | K | 2 |  |  |  | ROZPOCET | 0 | 0 | 0 | 0 | 0 | 1 | 0 | 4 | -409280239
| PP |  | Omítka tenkovrstvá minerální vnitřních ploch probarvená, včetně penetrace podkladu zrnitá, tloušťky 1,5 mm schodišťových konstrukcí stropů, stěn, ramen nebo nosníků | [14 empty] | PP | 2
| VV |  | "1.PP" 20,6+20,6 |  | 41.2 | [12 empty] | VV | 2 | 2 | True | 0 | ROZPOCET
| VV |  | "1.NP" 18,4+20,6+20,6+31,2 |  | 90.8 | [12 empty] | VV | 2 | 2 | True | 0 | ROZPOCET
| VV |  | "2.NP" 20,6+20,6+39,9 |  | 81.1 | [12 empty] | VV | 2 | 2 | True | 0 | ROZPOCET
| VV |  | Součet |  | 213.1 | [12 empty] | VV | 2 | 4 | True | 1 | ROZPOCET
240 | K | 612142001 | Potažení vnitřních stěn sklovláknitým pletivem vtlačeným do tenkovrstvé hmoty | m2 | 734.15 |  | 0 | CS ÚRS 2019 01 |  | základní |  | 0 | 0.00438 | 3.2156 | 0 | 0 | 4 | K | 2 |  |  |  | ROZPOCET | 0 | 0 | 0 | 0 | 0 | 1 | 0 | 4 | 1315663939
| PP |  | Potažení vnitřních ploch pletivem v ploše nebo pruzích, na plném podkladu sklovláknitým vtlačením do tmelu stěn | [14 empty] | PP | 2
| VV |  | "1.PP stěny" (14,0+10,7+3,5+6,0+29,8+6,0+3,5+10,7+14,0+33,0+67,0+33,0)*3,0+(2,5*4*3,0)+(2,5+5,7)*3,0-(2,5*2,5)-(2,1*2,5)-(1,7*1,5) |  | 734.15 | [12 empty] | VV | 2 | 2 | True | 0 | ROZPOCET
| VV |  | Součet |  | 734.15 | [12 empty] | VV | 2 | 4 | True | 1 | ROZPOCET
241 | K | 612321321 | Vápenocementová omítka hladká jednovrstvá vnitřních stěn nanášená strojně | m2 | 3111.94 |  | 0 | CS ÚRS 2019 01 |  | základní |  | 0 | 0.0136 | 42.3224 | 0 | 0 | 4 | K | 2 |  |  |  | ROZPOCET | 0 | 0 | 0 | 0 | 0 | 1 | 0 | 4 | 1046237914
| PP |  | Omítka vápenocementová vnitřních ploch nanášená strojně jednovrstvá, tloušťky do 10 mm hladká svislých konstrukcí stěn | [14 empty] | PP | 2
| VV |  | výtahy | [14 empty] | VV | 2 | 1 | True | 0 | ROZPOCET
| VV |  | ((2,9+2,2)*2*15,0-(1,3*2,2*7))*2 |  | 265.96 | [12 empty] | VV | 2 | 2 | True | 0 | ROZPOCET
| VV |  | 1.PP | [14 empty] | VV | 2 | 1 | True | 0 | ROZPOCET
| VV |  | "m 0.10" (1,5+1,5+1,5+0,9)*2*2,0-(0,7*2,0*3) |  | 17.4 | [12 empty] | VV | 2 | 2 | True | 0 | ROZPOCET
| VV |  | "m 0.11" (1,5+0,9+1,5+1,5)*2*2,0-(0,7*2,0*3) |  | 17.4 | [12 empty] | VV | 2 | 2 | True | 0 | ROZPOCET
| VV |  | "m 0.12" (1,5+1,3)*2*2,0-(0,8*2,0) |  | 9.6 | [12 empty] | VV | 2 | 2 | True | 0 | ROZPOCET
| VV |  | "m 0.15" (0,6+2,5+0,6)*0,6 |  | 2.22 | [12 empty] | VV | 2 | 2 | True | 0 | ROZPOCET
| VV |  | "m 0.17, 0.19" ((1,8+1,9)*2*2,0-(0,7*2,0))*2 |  | 26.8 | [12 empty] | VV | 2 | 2 | True | 0 | ROZPOCET
| VV |  | "m 0.27" (2,2+2,5)*2,0 |  | 9.4 | [12 empty] | VV | 2 | 2 | True | 0 | ROZPOCET
| VV |  | "m 0.29, 0.31" ((4,6+2,5+0,9+1,7+0,9+1,7+1,2+1,7+1,4+1,7)*2*2,0-(0,7*2,0*4)-(0,8*2,0))*2 |  | 132 | [12 empty] | VV | 2 | 2 | True | 0 | ROZPOCET
| VV |  | "m 0.32, 0.33" (13,7+9,3+2,4+0,4)*2*2,0-(0,8*2,0*4) |  | 96.8 | [12 empty] | VV | 2 | 2 | True | 0 | ROZPOCET
| VV |  | "m 0.34" (8,1+5,5)*2*2,0-(0,8*2,0*4) |  | 48 | [12 empty] | VV | 2 | 2 | True | 0 | ROZPOCET
| VV |  | "m 0.35" (10,1+4,3)*2*2,0-(0,8*2,0*2) |  | 54.4 | [12 empty] | VV | 2 | 2 | True | 0 | ROZPOCET
| VV |  | "m 0.36" (10,1+3,6)*2*2,0-(0,8*2,0*4) |  | 48.4 | [12 empty] | VV | 2 | 2 | True | 0 | ROZPOCET
| VV |  | "m 0.37" (11,7+4,2)*2*2,0-(0,8*2,0*2) |  | 60.4 | [12 empty] | VV | 2 | 2 | True | 0 | ROZPOCET
| VV |  | Mezisoučet |  | 788.78 | [12 empty] | VV | 2 | 3 | True | 0 | ROZPOCET
| VV |  | 1.NP | [14 empty] | VV | 2 | 1 | True | 0 | ROZPOCET
| VV |  | "m 1.105" (3,8+2,1+1,8+2,1+1,3+0,9)*2*2,0-(0,8*2,0*3)-(0,7*2,0*2) |  | 40.4 | [12 empty] | VV | 2 | 2 | True | 0 | ROZPOCET
| VV |  | "m 1.106" (3,8+2,9+1,8+0,9+1,8+0,9)*2*2,0-(0,8*2,0)-(0,7*2,0*4) |  | 41.2 | [12 empty] | VV | 2 | 2 | True | 0 | ROZPOCET
| VV |  | "m 1.107" (1,8+2,2)*2*2,0-(0,8*2,0) |  | 14.4 | [12 empty] | VV | 2 | 2 | True | 0 | ROZPOCET
| VV |  | "m 1.110" (2,4+9,5)*2*2,0-(2,1*1,0)-(1,8*2,0)-(3,0*1,0)-(2,5*1,0) |  | 36.4 | [12 empty] | VV | 2 | 2 | True | 0 | ROZPOCET
| VV |  | "m 1.111" (3,5+0,2+0,5)*0,6 |  | 2.52 | [12 empty] | VV | 2 | 2 | True | 0 | ROZPOCET
| VV |  | "m 1.113" (1,0+0,6)*1,5 |  | 2.4 | [12 empty] | VV | 2 | 2 | True | 0 | ROZPOCET
| VV |  | "m 1.114" (1,0+0,3)*1,5+(1,2*1,5) |  | 3.75 | [12 empty] | VV | 2 | 2 | True | 0 | ROZPOCET
| VV |  | "m 1.116" (0,6+0,6)*1,5 |  | 1.8 | [12 empty] | VV | 2 | 2 | True | 0 | ROZPOCET
| VV |  | "m 1.117" (2,8+0,6)*1,5 |  | 5.1 | [12 empty] | VV | 2 | 2 | True | 0 | ROZPOCET
| VV |  | "m 1.118" (2,1+2,1)*1,5 |  | 6.3 | [12 empty] | VV | 2 | 2 | True | 0 | ROZPOCET
| VV |  | "m 1.119" (2,2+3,9)*2*2,0-(0,8*2,0) |  | 22.8 | [12 empty] | VV | 2 | 2 | True | 0 | ROZPOCET
| VV |  | "m 1.124" (1,2*1,5) |  | 1.8 | [12 empty] | VV | 2 | 2 | True | 0 | ROZPOCET
| VV |  | "m 1.126" (1,2*1,5) |  | 1.8 | [12 empty] | VV | 2 | 2 | True | 0 | ROZPOCET
| VV |  | "m 1.127" (0,6+3,8+0,6)*0,6 |  | 3 | [12 empty] | VV | 2 | 2 | True | 0 | ROZPOCET
| VV |  | "m 1.129" (2,4+1,3+0,9+1,3)*2*2,0-(0,7*2,0*3) |  | 19.4 | [12 empty] | VV | 2 | 2 | True | 0 | ROZPOCET
| VV |  | "m 1.130" (1,8+2,0+1,1+0,9+1,1+0,9)*2*2,0-(0,7*2,0*5) |  | 24.2 | [12 empty] | VV | 2 | 2 | True | 0 | ROZPOCET
| VV |  | "m 1.131" (2,3+3,4)*2*2,0-(0,8*2,0) |  | 21.2 | [12 empty] | VV | 2 | 2 | True | 0 | ROZPOCET
| VV |  | "m 1.137" (1,6+0,9+1,6+0,9)*2*2,0-(0,7*2,0*3) |  | 15.8 | [12 empty] | VV | 2 | 2 | True | 0 | ROZPOCET
| VV |  | "m 1.140" (1,0+1,9)*2*2,0-(0,8*2,0) |  | 10 | [12 empty] | VV | 2 | 2 | True | 0 | ROZPOCET
| VV |  | "byty malé" ((2,4+0,9)*0,6)*22 |  | 43.56 | [12 empty] | VV | 2 | 2 | True | 0 | ROZPOCET
| VV |  | "byty velké" ((0,9+2,4+0,9)*0,6)*4 |  | 10.08 | [12 empty] | VV | 2 | 2 | True | 0 | ROZPOCET
| VV |  | "koupelny" ((2,3+3,5)*2*2,0-(0,9*2,0))*26 |  | 556.4 | [12 empty] | VV | 2 | 2 | True | 0 | ROZPOCET
| VV |  | Mezisoučet |  | 884.31 | [12 empty] | VV | 2 | 3 | True | 0 | ROZPOCET
| VV |  | 2.NP | [14 empty] | VV | 2 | 1 | True | 0 | ROZPOCET
| VV |  | "m 2.104" (3,8+2,1+1,8+2,1+0,9+1,3)*2*2,0-(0,8*2,0*3)-(0,7*2,0*2) |  | 40.4 | [12 empty] | VV | 2 | 2 | True | 0 | ROZPOCET
| VV |  | "m 2.105" (3,8+3,0+1,8+0,9+1,8+0,9)*2*2,0-(0,8*2,0)-(0,7*2,0*4) |  | 41.6 | [12 empty] | VV | 2 | 2 | True | 0 | ROZPOCET
| VV |  | "m 2.106" (1,8+2,2)*2*2,0-(0,8*2,0) |  | 14.4 | [12 empty] | VV | 2 | 2 | True | 0 | ROZPOCET
| VV |  | "m 2.110" (0,6+2,7+0,6)*0,6 |  | 2.34 | [12 empty] | VV | 2 | 2 | True | 0 | ROZPOCET
| VV |  | "m 2.112" (1,8+0,6)*0,6 |  | 1.44 | [12 empty] | VV | 2 | 2 | True | 0 | ROZPOCET
| VV |  | "m 2.115" (0,9+0,6)*1,5 |  | 2.25 | [12 empty] | VV | 2 | 2 | True | 0 | ROZPOCET
| VV |  | "m 2.117" (1,2+0,6)*1,5 |  | 2.7 | [12 empty] | VV | 2 | 2 | True | 0 | ROZPOCET
| VV |  | "m 2.118" (1,0+0,6)*1,5 |  | 2.4 | [12 empty] | VV | 2 | 2 | True | 0 | ROZPOCET
| VV |  | "m 2.119" (1,4+0,6)*1,5 |  | 3 | [12 empty] | VV | 2 | 2 | True | 0 | ROZPOCET
| VV |  | "m 2.121" (1,9+1,5)*0,6 |  | 2.04 | [12 empty] | VV | 2 | 2 | True | 0 | ROZPOCET
| VV |  | "m 2.123" (5,7+3,9)*2*2,0-(0,9*2,0) |  | 36.6 | [12 empty] | VV | 2 | 2 | True | 0 | ROZPOCET
| VV |  | "m 2.125, 2.127" ((2,3+2,4+0,9)*2*2,0-(0,8*2,0))*2 |  | 41.6 | [12 empty] | VV | 2 | 2 | True | 0 | ROZPOCET
| VV |  | "m 2.129" (1,3+1,6+0,9+1,6)*2*2,0-(0,7*2,0*3) |  | 17.4 | [12 empty] | VV | 2 | 2 | True | 0 | ROZPOCET
| VV |  | "m 2.130" (1,0+1,6)*2*2,0-(0,8*2,0) |  | 8.8 | [12 empty] | VV | 2 | 2 | True | 0 | ROZPOCET
| VV |  | "m 2.131" (2,4+0,6)*0,6 |  | 1.8 | [12 empty] | VV | 2 | 2 | True | 0 | ROZPOCET
| VV |  | "byty malé" ((2,4+0,9)*0,6)*22 |  | 43.56 | [12 empty] | VV | 2 | 2 | True | 0 | ROZPOCET
| VV |  | "byty velké" ((0,9+2,4+0,9)*0,6)*4 |  | 10.08 | [12 empty] | VV | 2 | 2 | True | 0 | ROZPOCET
| VV |  | "koupelny" ((2,3+3,5)*2*2,0-(0,9*2,0))*26 |  | 556.4 | [12 empty] | VV | 2 | 2 | True | 0 | ROZPOCET
| VV |  | Mezisoučet |  | 828.81 | [12 empty] | VV | 2 | 3 | True | 0 | ROZPOCET
| VV |  | 3.NP | [14 empty] | VV | 2 | 1 | True | 0 | ROZPOCET
| VV |  | "byty malé" ((2,4+0,9)*0,6)*22 |  | 43.56 | [12 empty] | VV | 2 | 2 | True | 0 | ROZPOCET
| VV |  | "byty velké" ((0,9+2,4+0,9)*0,6)*4 |  | 10.08 | [12 empty] | VV | 2 | 2 | True | 0 | ROZPOCET
| VV |  | "koupelny" ((2,3+3,5)*2*2,0-(0,9*2,0))*26 |  | 556.4 | [12 empty] | VV | 2 | 2 | True | 0 | ROZPOCET
| VV |  | Mezisoučet |  | 610.04 | [12 empty] | VV | 2 | 3 | True | 0 | ROZPOCET
| VV |  | Součet |  | 3111.94 | [12 empty] | VV | 2 | 4 | True | 1 | ROZPOCET
242 | K | 612321341 | Vápenocementová omítka štuková dvouvrstvá vnitřních stěn nanášená strojně | m2 | 19231.83 |  | 0 | CS ÚRS 2019 01 |  | základní |  | 0 | 0.01628 | 313.0942 | 0 | 0 | 4 | K | 2 |  |  |  | ROZPOCET | 0 | 0 | 0 | 0 | 0 | 1 | 0 | 4 | -1714613282
| PP |  | Omítka vápenocementová vnitřních ploch nanášená strojně dvouvrstvá, tloušťky jádrové omítky do 10 mm a tloušťky štuku do 3 mm štuková svislých konstrukcí stěn | [14 empty] | PP | 2
| VV |  | 1.PP | [14 empty] | VV | 2 | 1 | True | 0 | ROZPOCET
| VV |  | "m 0.01" (7,8+4,0)*2*3,0-(2,0*2,1)-(1,8*2,0*3) |  | 55.8 | [12 empty] | VV | 2 | 2 | True | 0 | ROZPOCET
| VV |  | "m 0.02" (50,0+3,0+2,5+4,8+8,5+2,4+11,0+50,0+5,0+3,0+29,8)*3,0-(1,8*2,0*5)-(1,4*2,0)-(0,9*2,0*10)-(0,8*2,0*4)-(1,3*2,2*2) |  | 459.08 | [12 empty] | VV | 2 | 2 | True | 0 | ROZPOCET
| VV |  | "m 0.03, 0.05" ((4,5+3,5+6,2)*3,0-(1,2*1,0))*2 |  | 82.8 | [12 empty] | VV | 2 | 2 | True | 0 | ROZPOCET
| VV |  | "m 0.07" (14,0+4,0+0,6+0,6)*2*3,0-(2,5+2,5)-(1,8*2,0) |  | 106.6 | [12 empty] | VV | 2 | 2 | True | 0 | ROZPOCET
| VV |  | "m 0.08" (6,8+4,0+0,6+0,6)*2*3,0-(1,8*2,0) |  | 68.4 | [12 empty] | VV | 2 | 2 | True | 0 | ROZPOCET
| VV |  | "m 0.09" (6,8+4,2)*2*3,0-(0,9*2,0) |  | 64.2 | [12 empty] | VV | 2 | 2 | True | 0 | ROZPOCET
| VV |  | "m 0.10" (1,5+1,5+1,5+0,9)*2*1,0 |  | 10.8 | [12 empty] | VV | 2 | 2 | True | 0 | ROZPOCET
| VV |  | "m 0.11" (1,5+0,9+1,5+1,5)*2*1,0 |  | 10.8 | [12 empty] | VV | 2 | 2 | True | 0 | ROZPOCET
| VV |  | "m 0.12" (1,5+1,3)*2*1,0 |  | 5.6 | [12 empty] | VV | 2 | 2 | True | 0 | ROZPOCET
| VV |  | "m 0.13" (2,4+3,9)*2*3,0-(0,9*2,0) |  | 36 | [12 empty] | VV | 2 | 2 | True | 0 | ROZPOCET
| VV |  | "m 0.14, 0.15" (5,2+4,0+1,2)*2*3,0-(1,7*1,5)-(0,9*2,0)-(0,6+2,5+0,6)*0,6 |  | 55.83 | [12 empty] | VV | 2 | 2 | True | 0 | ROZPOCET
| VV |  | "m 0.16, 0.18" ((3,1+1,9)*2*3,0-(0,9*2,0)-(0,7*2,0))*2 |  | 53.6 | [12 empty] | VV | 2 | 2 | True | 0 | ROZPOCET
| VV |  | "m 0.17, 0.19" (1,8+1,9)*2*1,0*2 |  | 14.8 | [12 empty] | VV | 2 | 2 | True | 0 | ROZPOCET
| VV |  | "m 0.20" (5,0+2,4)*2*3,0-(0,9*2,0) |  | 42.6 | [12 empty] | VV | 2 | 2 | True | 0 | ROZPOCET
| VV |  | "m 0.21" (11,8+13,8)*2*3,0-(1,4*2,0) |  | 150.8 | [12 empty] | VV | 2 | 2 | True | 0 | ROZPOCET
| VV |  | "m 0.22" (10,6+13,8)*2*3,0-(1,8*2,0) |  | 142.8 | [12 empty] | VV | 2 | 2 | True | 0 | ROZPOCET
| VV |  | "m 0.24" (5,2+13,8)*2*3,0-(1,4*0,8)-(1,8*2,0) |  | 109.28 | [12 empty] | VV | 2 | 2 | True | 0 | ROZPOCET
| VV |  | "m 0.25" (5,0+13,8)*2*3,0-(1,4*2,0) |  | 110 | [12 empty] | VV | 2 | 2 | True | 0 | ROZPOCET
| VV |  | "m 0.26" (1,6+2,4)*2*3,0-(0,9*2,0) |  | 22.2 | [12 empty] | VV | 2 | 2 | True | 0 | ROZPOCET
| VV |  | "m 0.27" (5,0+13,8)*2*3,0-(1,8*2,0)-(2,2+2,5)*2,0 |  | 99.8 | [12 empty] | VV | 2 | 2 | True | 0 | ROZPOCET
| VV |  | "m 0.28, 0.30" ((4,6+9,3)*2*3,0-(0,9*2,0*2))*2 |  | 159.6 | [12 empty] | VV | 2 | 2 | True | 0 | ROZPOCET
| VV |  | "m 0.29, 0.31" ((4,6+2,5+0,9+1,7+0,9+1,7+1,2+1,7+1,4+1,7)*2*1,0)*2 |  | 73.2 | [12 empty] | VV | 2 | 2 | True | 0 | ROZPOCET
| VV |  | "m 0.32, 0.33" (13,7+9,3+2,4+0,4)*2*1,0 |  | 51.6 | [12 empty] | VV | 2 | 2 | True | 0 | ROZPOCET
| VV |  | "m 0.34" (8,1+5,5)*2*1,0 |  | 27.2 | [12 empty] | VV | 2 | 2 | True | 0 | ROZPOCET
| VV |  | "m 0.35" (10,1+4,3)*2*1,0 |  | 28.8 | [12 empty] | VV | 2 | 2 | True | 0 | ROZPOCET
| VV |  | "m 0.36" (10,1+3,6)*2*1,0 |  | 27.4 | [12 empty] | VV | 2 | 2 | True | 0 | ROZPOCET
| VV |  | "m 0.37" (11,7+4,2)*2*1,0 |  | 31.8 | [12 empty] | VV | 2 | 2 | True | 0 | ROZPOCET
| VV |  | "m 0.38" (20,8+4,7)*2*3,0-(1,8*2,0)-(1,2*2,5*5) |  | 134.4 | [12 empty] | VV | 2 | 2 | True | 0 | ROZPOCET
| VV |  | "m 0.39-0.43" ((9,3+4,0)*2*3,0-(1,2*2,5))*5 |  | 384 | [12 empty] | VV | 2 | 2 | True | 0 | ROZPOCET
| VV |  | Mezisoučet |  | 2619.79 | [12 empty] | VV | 2 | 3 | True | 0 | ROZPOCET
| VV |  | 1.NP | [14 empty] | VV | 2 | 1 | True | 0 | ROZPOCET
| VV |  | "m 1.101 - 1.104, 1.112" (6,0+5,8+2,4+9,5+6,0+5,8+5,8+2,5+6,0+2,5)*3,4-(1,8*2,7*2)-(1,8*2,0*3)-(0,8*2,0*5) |  | 149.3 | [12 empty] | VV | 2 | 2 | True | 0 | ROZPOCET
| VV |  | "m 1.105" (3,8+2,1+1,8+2,1+1,3+0,9)*2*1,4 |  | 33.6 | [12 empty] | VV | 2 | 2 | True | 0 | ROZPOCET
| VV |  | "m 1.106" (3,8+2,9+1,8+0,9+1,8+0,9)*2*1,4 |  | 33.88 | [12 empty] | VV | 2 | 2 | True | 0 | ROZPOCET
| VV |  | "m 1.107" (1,8+2,2)*2*1,4 |  | 11.2 | [12 empty] | VV | 2 | 2 | True | 0 | ROZPOCET
| VV |  | "m 1.108, 1.109" (22,4+14,0)*2*3,4-(2,1*1,8*8)-(2,1*2,7)-(5,1*3,4)-(1,8*2,0*2)-(3,0*1,5)-(2,5*1,5) |  | 178.82 | [12 empty] | VV | 2 | 2 | True | 0 | ROZPOCET
| VV |  | "m 1.110" (2,4+9,5)*2*1,4 |  | 33.32 | [12 empty] | VV | 2 | 2 | True | 0 | ROZPOCET
| VV |  | "m 1.111" (9,5+5,5+9,5)*3,4-(2,1*1,8*3)-(1,8*2,0) |  | 68.36 | [12 empty] | VV | 2 | 2 | True | 0 | ROZPOCET
| VV |  | "m 1.113" (2,3+5,7)*2*3,4-(0,8*2,0)-(2,0*0,6) |  | 51.6 | [12 empty] | VV | 2 | 2 | True | 0 | ROZPOCET
| VV |  | "m 1.114" (6,3+5,5)*2*3,4-(2,1*1,8*2)-(1,8*2,0)-(0,8*2,0) |  | 67.48 | [12 empty] | VV | 2 | 2 | True | 0 | ROZPOCET
| VV |  | "m 1.115" (9,4+4,4+4,4+2,0+2,5)*3,4-(0,8*2,0*5)-(2,4*2,7) |  | 62.7 | [12 empty] | VV | 2 | 2 | True | 0 | ROZPOCET
| VV |  | "m 1.116" (5,7+4,5)*2*3,4-(0,9*2,0)-(3,4*0,6) |  | 65.52 | [12 empty] | VV | 2 | 2 | True | 0 | ROZPOCET
| VV |  | "m 1.117" (2,9+5,5)*2*3,4-(2,1*1,8)-(0,9*2,0) |  | 51.54 | [12 empty] | VV | 2 | 2 | True | 0 | ROZPOCET
| VV |  | "m 1.118" (3,9+5,5)*2*3,4-(2,1*1,8)-(0,9*2,0*2) |  | 56.54 | [12 empty] | VV | 2 | 2 | True | 0 | ROZPOCET
| VV |  | "m 1.119" (2,2+3,9)*2*1,4 |  | 17.08 | [12 empty] | VV | 2 | 2 | True | 0 | ROZPOCET
| VV |  | "m 1.120" (2,1+3,9)*2*3,4-(0,8*2,0) |  | 39.2 | [12 empty] | VV | 2 | 2 | True | 0 | ROZPOCET
| VV |  | "m 1.121" (3,9+5,5)*2*3,4-(2,1*1,8)-(0,8*2,0*2) |  | 56.94 | [12 empty] | VV | 2 | 2 | True | 0 | ROZPOCET
| VV |  | "m 1.122" (3,6+5,5)*2*3,4-(2,1*1,8)-(0,8*2,0*2) |  | 54.9 | [12 empty] | VV | 2 | 2 | True | 0 | ROZPOCET
| VV |  | "m 1.123" (3,6+5,5)*2*3,4-(2,1*1,8)-(0,8*2,0*2) |  | 54.9 | [12 empty] | VV | 2 | 2 | True | 0 | ROZPOCET
| VV |  | "m 1.124" (4,5+5,5)*2*3,4-(2,1*1,8*2)-(0,8*2,0*2) |  | 57.24 | [12 empty] | VV | 2 | 2 | True | 0 | ROZPOCET
| VV |  | "m 1.125" (2,7+2,4)*2*3,4-(2,1*2,7)-(1,8*2,0) |  | 25.41 | [12 empty] | VV | 2 | 2 | True | 0 | ROZPOCET
| VV |  | "m 1.126" (8,2+9,5)*2*3,4-(2,1*1,8*2)-(0,8*2,0*3) |  | 108 | [12 empty] | VV | 2 | 2 | True | 0 | ROZPOCET
| VV |  | "m 1.127" (3,7+2,6)*2*3,4-(0,8*2,0*2) |  | 39.64 | [12 empty] | VV | 2 | 2 | True | 0 | ROZPOCET
| VV |  | "m 1.128" (17,3+8,4)*2*3,4-(2,4*2,7)-(1,8*2,0*2)-(0,8*2,0*12) |  | 141.88 | [12 empty] | VV | 2 | 2 | True | 0 | ROZPOCET
| VV |  | "m 1.129" (2,4+1,3+0,9+1,3)*2*1,4 |  | 16.52 | [12 empty] | VV | 2 | 2 | True | 0 | ROZPOCET
| VV |  | "m 1.130" (1,8+2,0+1,1+0,9+1,1+0,9)*2*1,4 |  | 21.84 | [12 empty] | VV | 2 | 2 | True | 0 | ROZPOCET
| VV |  | "m 1.131" (2,3+3,4)*2*1,4 |  | 15.96 | [12 empty] | VV | 2 | 2 | True | 0 | ROZPOCET
| VV |  | "m 1.132" (2,8+2,4+18,8+20,0+2,4+2,8+28,8)*3,4-(2,1*1,8*6)-(2,1*2,8*3)-(1,8*2,0*5)-(0,8*2,0*3) |  | 202.08 | [12 empty] | VV | 2 | 2 | True | 0 | ROZPOCET
| VV |  | "m 1.133, 1.135" ((2,2+3,1+3,8+3,5+6,0)*3,6-(1,3*2,2)-(2,2*3,6))*2 |  | 112.36 | [12 empty] | VV | 2 | 2 | True | 0 | ROZPOCET
| VV |  | "m 1.137" (1,6+0,9+1,6+0,9)*2*1,4 |  | 14 | [12 empty] | VV | 2 | 2 | True | 0 | ROZPOCET
| VV |  | "m 1.139" (0,6+0,7)*2*3,4-0,7*2,0 |  | 7.44 | [12 empty] | VV | 2 | 2 | True | 0 | ROZPOCET
| VV |  | "m 1.140" (1,0+1,9)*2*1,4 |  | 8.12 | [12 empty] | VV | 2 | 2 | True | 0 | ROZPOCET
| VV |  | "m 1.201, 1.301" ((47,0+18,5+23)*2*3,4-(1,8*2,0*2)-(1,2*2,0*13)-(3,9*3,4*2)-(2,1*1,8*8)-(2,4*3,0))*2 |  | 998.88 | [12 empty] | VV | 2 | 2 | True | 0 | ROZPOCET
| VV |  | "m 1.401" (11,4+2,4)*2*3,4-(2,5*2,7*4)-(2,1*2,7)-(1,8*2,0) |  | 57.57 | [12 empty] | VV | 2 | 2 | True | 0 | ROZPOCET
| VV |  | "m 1.402" (9,0+3,5)*2*3,6-(2,1*2,2)-(1,8*2,0) |  | 81.78 | [12 empty] | VV | 2 | 2 | True | 0 | ROZPOCET
| VV |  | " byty malé" ((4,0+8,8)*2*3,4-(1,2*2,0)-(1,1*2,6)-(1,1*1,7)-(0,9*2,0))*22 |  | 1718.42 | [12 empty] | VV | 2 | 2 | True | 0 | ROZPOCET
| VV |  | "byty velké" ((2,7+3,0+7,0+3,8+4,5+3,8)*2*3,4-(1,1*2,6*2)-(1,1*1,5*2)-(0,9*2,0*5)-(1,2*2,0))*4 |  | 592.88 | [12 empty] | VV | 2 | 2 | True | 0 | ROZPOCET
| VV |  | "koupelny" ((2,3+3,5)*2*1,4)*26 |  | 422.24 | [12 empty] | VV | 2 | 2 | True | 0 | ROZPOCET
| VV |  | "sklady" ((8,7+3,0)*2*3,4-(2,5*2,7*2))*2 |  | 132.12 | [12 empty] | VV | 2 | 2 | True | 0 | ROZPOCET
| VV |  | Mezisoučet |  | 5861.26 | [12 empty] | VV | 2 | 3 | True | 0 | ROZPOCET
| VV |  | 2.NP | [14 empty] | VV | 2 | 1 | True | 0 | ROZPOCET
| VV |  | "m 2.101 - 2.103" (6,0+5,6+2,4+14,0+8,4)*3,4-(1,8*2,0*2)-(0,8*2,0*9) |  | 102.16 | [12 empty] | VV | 2 | 2 | True | 0 | ROZPOCET
| VV |  | "m 2.104" (3,8+2,1+1,8+2,1+0,9+1,3)*2*1,4 |  | 33.6 | [12 empty] | VV | 2 | 2 | True | 0 | ROZPOCET
| VV |  | "m 2.105" (3,8+3,0+1,8+0,9+1,8+0,9)*2*1,4 |  | 34.16 | [12 empty] | VV | 2 | 2 | True | 0 | ROZPOCET
| VV |  | "m 2.106" (1,8+2,2)*2*1,4 |  | 11.2 | [12 empty] | VV | 2 | 2 | True | 0 | ROZPOCET
| VV |  | "m 2.107" (5,7+2,8)*2*3,4-(0,8*2,0) |  | 56.2 | [12 empty] | VV | 2 | 2 | True | 0 | ROZPOCET
| VV |  | "m 2.108" (5,7+5,2)*2*3,4-(0,8*2,0) |  | 72.52 | [12 empty] | VV | 2 | 2 | True | 0 | ROZPOCET
| VV |  | "m 2.109" (2,4+6,6)*2*3,4-(0,8*2,0*4)-(1,8*2,0) |  | 51.2 | [12 empty] | VV | 2 | 2 | True | 0 | ROZPOCET
| VV |  | "m 2.110" (8,0+3,8)*2*3,4-(1,8*2,0)-(1,7*1,8) |  | 73.58 | [12 empty] | VV | 2 | 2 | True | 0 | ROZPOCET
| VV |  | "m 2.111" (5,8+3,6)*2*3,4-(0,8*2,0)-(1,7*1,8) |  | 59.26 | [12 empty] | VV | 2 | 2 | True | 0 | ROZPOCET
| VV |  | "m 2.112 - 2.119" ((5,8+3,0)*2*3,4-(0,8*2,0)-(1,7*1,8))*8 |  | 441.44 | [12 empty] | VV | 2 | 2 | True | 0 | ROZPOCET
| VV |  | "m 2.120" (2,4+10,0)*2*3,4-(0,8*2,0*8)-(1,8*2,0*2) |  | 64.32 | [12 empty] | VV | 2 | 2 | True | 0 | ROZPOCET
| VV |  | "m 2.121, 1.122" (13,8+10,2)*2*3,4-(1,7*1,8*3)-(1,8*2,0) |  | 150.42 | [12 empty] | VV | 2 | 2 | True | 0 | ROZPOCET
| VV |  | "m 2.123" (5,7+3,9)*2*1,4 |  | 26.88 | [12 empty] | VV | 2 | 2 | True | 0 | ROZPOCET
| VV |  | "m 2.124, 2.126" ((3,3+2,4)*2*3,4-(0,8*2,0*2))*2 |  | 71.12 | [12 empty] | VV | 2 | 2 | True | 0 | ROZPOCET
| VV |  | "m 2.125, 2.127" ((2,3+2,4+0,9)*2*1,4)*2 |  | 31.36 | [12 empty] | VV | 2 | 2 | True | 0 | ROZPOCET
| VV |  | "m 2.128" (3,8+1,5)*2*3,4-(0,8*2,0) |  | 34.44 | [12 empty] | VV | 2 | 2 | True | 0 | ROZPOCET
| VV |  | "m 2.129" (1,3+1,6+0,9+1,6)*2*1,4 |  | 15.12 | [12 empty] | VV | 2 | 2 | True | 0 | ROZPOCET
| VV |  | "m 2.130" (1,0+1,6)*2*1,4 |  | 7.28 | [12 empty] | VV | 2 | 2 | True | 0 | ROZPOCET
| VV |  | "m 2.131" (1,8+3,2)*2*3,4-(0,8*2,0) |  | 32.4 | [12 empty] | VV | 2 | 2 | True | 0 | ROZPOCET
| VV |  | "m 2.132, 2.133, 2.135" (43,2+8,3+6,0)*2*3,7-(1,7*1,8*9)-(2,2*3,4*2)-(2,4*2,0*2)-(1,3*2,2*2)-(8,3*3,4) |  | 339.46 | [12 empty] | VV | 2 | 2 | True | 0 | ROZPOCET
| VV |  | "m 2.201, 2.301" ((64,0+22,5+23)*2*3,4-(1,8*2,0*3)-(1,2*2,0*17)-(3,9*3,4*2)-(1,7*1,8*9)-(2,4*3,4*2))*2 |  | 1245.24 | [12 empty] | VV | 2 | 2 | True | 0 | ROZPOCET
| VV |  | "m 2.401" (12,0+3,5)*2*3,6-(1,8*2,0*2)-(1,7*1,8*2) |  | 98.28 | [12 empty] | VV | 2 | 2 | True | 0 | ROZPOCET
| VV |  | " byty malé" ((4,0+8,8)*2*3,4-(1,2*2,0)-(1,1*2,6)-(1,1*1,7)-(0,9*2,0))*22+((9,5+16,3+9,5)*3,4-(1,7*1,8*4))*2 |  | 1933.98 | [12 empty] | VV | 2 | 2 | True | 0 | ROZPOCET
| VV |  | "byty velké" ((2,7+3,0+7,0+3,8+4,5+3,8)*2*3,4-(1,1*2,6*2)-(1,1*1,5*2)-(0,9*2,0*5)-(1,2*2,0))*4 |  | 592.88 | [12 empty] | VV | 2 | 2 | True | 0 | ROZPOCET
| VV |  | "koupelny" ((2,3+3,5)*2*1,4)*26 |  | 422.24 | [12 empty] | VV | 2 | 2 | True | 0 | ROZPOCET
| VV |  | "sklady" ((8,7+3,0)*2*3,4-(1,8*2,0)-(1,7*1,8))*2 |  | 145.8 | [12 empty] | VV | 2 | 2 | True | 0 | ROZPOCET
| VV |  | Mezisoučet |  | 6146.54 | [12 empty] | VV | 2 | 3 | True | 0 | ROZPOCET
| VV |  | 3.NP | [14 empty] | VV | 2 | 1 | True | 0 | ROZPOCET
| VV |  | "m 3.101, 3.102, 3.153, 3.154" ((6,0+3,5+3,8+3,1+2,2+2,8)*3,4-(2,2*3,0)-(1,8*2,0)-(1,3*2,2))*2 |  | 119.4 | [12 empty] | VV | 2 | 2 | True | 0 | ROZPOCET
| VV |  | "m 3.164" (6,0+2,6)*2*3,4 |  | 58.48 | [12 empty] | VV | 2 | 2 | True | 0 | ROZPOCET
| VV |  | "byty sever" (9,6+16,5+67,9+16,5+9,6+29,8)*3,4-(1,7*1,8*30)-(2,4*3,0*2) |  | 403.46 | [12 empty] | VV | 2 | 2 | True | 0 | ROZPOCET
| VV |  | "m 3.201, 3.301" ((47,0+22,5+23)*2*3,4-(1,8*2,0*3)-(1,2*2,0*13)-(3,9*3,4*2)-(1,7*1,8*9)-(2,4*3,0))*2 |  | 1051.48 | [12 empty] | VV | 2 | 2 | True | 0 | ROZPOCET
| VV |  | "m 3.401" (12,0+3,5)*2*3,4-(1,8*2,0*2)-(1,7*1,8*2) |  | 92.08 | [12 empty] | VV | 2 | 2 | True | 0 | ROZPOCET
| VV |  | " byty malé" ((4,0+8,8)*2*3,4-(1,2*2,0)-(1,1*2,6)-(1,1*1,7)-(0,9*2,0))*22 |  | 1718.42 | [12 empty] | VV | 2 | 2 | True | 0 | ROZPOCET
| VV |  | "byty velké" ((2,7+3,0+7,0+3,8+4,5+3,8)*2*3,4-(1,1*2,6*2)-(1,1*1,5*2)-(0,9*2,0*5)-(1,2*2,0))*4 |  | 592.88 | [12 empty] | VV | 2 | 2 | True | 0 | ROZPOCET
| VV |  | "koupelny" ((2,3+3,5)*2*1,4)*26 |  | 422.24 | [12 empty] | VV | 2 | 2 | True | 0 | ROZPOCET
| VV |  | "sklady" ((8,7+3,0)*2*3,4-(1,8*2,0)-(1,7*1,8))*2 |  | 145.8 | [12 empty] | VV | 2 | 2 | True | 0 | ROZPOCET
| VV |  | Mezisoučet |  | 4604.24 | [12 empty] | VV | 2 | 3 | True | 0 | ROZPOCET
| VV |  | Součet |  | 19231.83 | [12 empty] | VV | 2 | 4 | True | 1 | ROZPOCET
243 | K | 613142001 | Potažení vnitřních pilířů nebo sloupů sklovláknitým pletivem vtlačeným do tenkovrstvé hmoty | m2 | 200.32 |  | 0 | CS ÚRS 2019 01 |  | základní |  | 0 | 0.00441 | 0.88341 | 0 | 0 | 4 | K | 2 |  |  |  | ROZPOCET | 0 | 0 | 0 | 0 | 0 | 1 | 0 | 4 | -1406557644
| PP |  | Potažení vnitřních ploch pletivem v ploše nebo pruzích, na plném podkladu sklovláknitým vtlačením do tmelu pilířů nebo sloupů | [14 empty] | PP | 2
| VV |  | ŽB sloupy | [14 empty] | VV | 2 | 1 | True | 0 | ROZPOCET
| VV |  | "1.PP" 0,4*4*3,0*10 |  | 48 | [12 empty] | VV | 2 | 2 | True | 0 | ROZPOCET
| VV |  | "1.NP" 0,4*4*3,4*8 |  | 43.52 | [12 empty] | VV | 2 | 2 | True | 0 | ROZPOCET
| VV |  | "2.NP" 0,4*4*3,4*5 |  | 27.2 | [12 empty] | VV | 2 | 2 | True | 0 | ROZPOCET
| VV |  | "3.NP" 0,4*4*3,4*15 |  | 81.6 | [12 empty] | VV | 2 | 2 | True | 0 | ROZPOCET
| VV |  | Součet |  | 200.32 | [12 empty] | VV | 2 | 4 | True | 1 | ROZPOCET
244 | K | 613321341 | Vápenocementová omítka štuková dvouvrstvá vnitřních pilířů nebo sloupů nanášená strojně | m2 | 200.32 |  | 0 | CS ÚRS 2019 01 |  | základní |  | 0 | 0.01628 | 3.2612 | 0 | 0 | 4 | K | 2 |  |  |  | ROZPOCET | 0 | 0 | 0 | 0 | 0 | 1 | 0 | 4 | 1744010102
| PP |  | Omítka vápenocementová vnitřních ploch nanášená strojně dvouvrstvá, tloušťky jádrové omítky do 10 mm a tloušťky štuku do 3 mm štuková svislých konstrukcí pilířů nebo sloupů | [14 empty] | PP | 2
| VV |  | "1.PP" 0,4*4*3,0*10 |  | 48 | [12 empty] | VV | 2 | 2 | True | 0 | ROZPOCET
| VV |  | "1.NP" 0,4*4*3,4*8 |  | 43.52 | [12 empty] | VV | 2 | 2 | True | 0 | ROZPOCET
| VV |  | "2.NP" 0,4*4*3,4*5 |  | 27.2 | [12 empty] | VV | 2 | 2 | True | 0 | ROZPOCET
| VV |  | "3.NP" 0,4*4*3,4*15 |  | 81.6 | [12 empty] | VV | 2 | 2 | True | 0 | ROZPOCET
| VV |  | Součet |  | 200.32 | [12 empty] | VV | 2 | 4 | True | 1 | ROZPOCET
| D | 62 | Úprava povrchů vnějších |  |  |  | 0 |  |  |  |  | 0 |  | 182.151 |  | 0 | 1 | D | 1 |  |  |  | ROZPOCET | [6 empty] | 0
245 | K | 621131321 | Penetrační disperzní nátěr vnějších podhledů nanášený strojně | m2 | 643.68 |  | 0 | CS ÚRS 2019 01 |  | základní |  | 0 | 0.00026 | 0.16736 | 0 | 0 | 4 | K | 2 |  |  |  | ROZPOCET | 0 | 0 | 0 | 0 | 0 | 1 | 0 | 4 | 739406499
| PP |  | Podkladní a spojovací vrstva vnějších omítaných ploch penetrace akrylát-silikonová nanášená strojně podhledů | [14 empty] | PP | 2
| VV |  | "lodžie" (4,0*1,8*22*3)+(7,8*1,8*4*3) |  | 643.68 | [12 empty] | VV | 2 | 2 | True | 1 | ROZPOCET
246 | K | 621142001 | Potažení vnějších podhledů sklovláknitým pletivem vtlačeným do tenkovrstvé hmoty | m2 | 643.68 |  | 0 | CS ÚRS 2019 01 |  | základní |  | 0 | 0.00438 | 2.8193 | 0 | 0 | 4 | K | 2 |  |  |  | ROZPOCET | 0 | 0 | 0 | 0 | 0 | 1 | 0 | 4 | 2085990066
| PP |  | Potažení vnějších ploch pletivem v ploše nebo pruzích, na plném podkladu sklovláknitým vtlačením do tmelu podhledů | [14 empty] | PP | 2
| VV |  | "lodžie" (4,0*1,8*22*3)+(7,8*1,8*4*3) |  | 643.68 | [12 empty] | VV | 2 | 2 | True | 1 | ROZPOCET
247 | K | 621321321 | Vápenocementová omítka hladká jednovrstvá vnějších podhledů nanášená strojně | m2 | 643.68 |  | 0 | CS ÚRS 2019 01 |  | základní |  | 0 | 0.0205 | 13.1954 | 0 | 0 | 4 | K | 2 |  |  |  | ROZPOCET | 0 | 0 | 0 | 0 | 0 | 1 | 0 | 4 | 1993781211
| PP |  | Omítka vápenocementová vnějších ploch nanášená strojně jednovrstvá, tloušťky do 15 mm hladká podhledů | [14 empty] | PP | 2
| VV |  | "lodžie" (4,0*1,8*22*3)+(7,8*1,8*4*3) |  | 643.68 | [12 empty] | VV | 2 | 2 | True | 1 | ROZPOCET
248 | K | 621532021 | Tenkovrstvá silikonová hydrofilní zrnitá omítka tl. 2,0 mm včetně penetrace vnějších podhledů | m2 | 643.68 |  | 0 | CS ÚRS 2019 01 |  | základní |  | 0 | 0.00348 | 2.24 | 0 | 0 | 4 | K | 2 |  |  |  | ROZPOCET | 0 | 0 | 0 | 0 | 0 | 1 | 0 | 4 | -180511460
| PP |  | Omítka tenkovrstvá silikonová vnějších ploch probarvená, včetně penetrace podkladu hydrofilní, s regulací vlhkosti na povrchu a se zvýšenou ochranou proti mikroorganismům zrnitá, tloušťky 2,0 mm podhledů | [14 empty] | PP | 2
| VV |  | "lodžie" (4,0*1,8*22*3)+(7,8*1,8*4*3) |  | 643.68 | [12 empty] | VV | 2 | 2 | True | 1 | ROZPOCET
249 | K | 622131321 | Penetrační disperzní nátěr vnějších stěn nanášený strojně | m2 | 5172.33 |  | 0 | CS ÚRS 2019 01 |  | základní |  | 0 | 0.00026 | 1.3448 | 0 | 0 | 4 | K | 2 |  |  |  | ROZPOCET | 0 | 0 | 0 | 0 | 0 | 1 | 0 | 4 | 1184289164
| PP |  | Podkladní a spojovací vrstva vnějších omítaných ploch penetrace akrylát-silikonová nanášená strojně stěn | [14 empty] | PP | 2
| VV |  | 46,2+41,31+32,4+101,0+289,89+3020,11+1641,42 |  | 5172.33 | [12 empty] | VV | 2 | 2 | True | 1 | ROZPOCET
250 | K | 622142001 | Potažení vnějších stěn sklovláknitým pletivem vtlačeným do tenkovrstvé hmoty | m2 | 111.96 |  | 0 | CS ÚRS 2019 01 |  | základní |  | 0 | 0.00438 | 0.49038 | 0 | 0 | 4 | K | 2 |  |  |  | ROZPOCET | 0 | 0 | 0 | 0 | 0 | 1 | 0 | 4 | 1924670648
| PP |  | Potažení vnějších ploch pletivem v ploše nebo pruzích, na plném podkladu sklovláknitým vtlačením do tmelu stěn | [14 empty] | PP | 2
| VV |  | "lodžie" (4,2*0,3*22*3)+(8,0*0,3*4*3) |  | 111.96 | [12 empty] | VV | 2 | 2 | True | 1 | ROZPOCET
251 | K | 622211031 | Montáž kontaktního zateplení vnějších stěn z polystyrénových desek tl do 160 mm | m2 | 82.28 |  | 0 | CS ÚRS 2019 01 |  | základní |  | 0 | 0.0085 | 0.69938 | 0 | 0 | 4 | K | 2 |  |  |  | ROZPOCET | 0 | 0 | 0 | 0 | 0 | 1 | 0 | 4 | 1955615210
| PP |  | Montáž kontaktního zateplení z polystyrenových desek nebo z kombinovaných desek na vnější stěny, tloušťky desek přes 120 do 160 mm | [14 empty] | PP | 2
| VV |  | W2 | [14 empty] | VV | 2 | 1 | True | 0 | ROZPOCET
| VV |  | (67,9*0,5)-(2,1*0,3*2) |  | 32.69 | [12 empty] | VV | 2 | 2 | True | 0 | ROZPOCET
| VV |  | (17,2*0,5)-(2,1*0,3) |  | 7.97 | [12 empty] | VV | 2 | 2 | True | 0 | ROZPOCET
| VV |  | (33,6*0,5)-(2,1*0,3*2)-(2,5*0,3) |  | 14.79 | [12 empty] | VV | 2 | 2 | True | 0 | ROZPOCET
| VV |  | (34,5*0,5)-(2,5*0,3*2)-(2,1*0,3) |  | 15.12 | [12 empty] | VV | 2 | 2 | True | 0 | ROZPOCET
| VV |  | (27,2*0,5)-(2,1*0,3*3) |  | 11.71 | [12 empty] | VV | 2 | 2 | True | 0 | ROZPOCET
| VV |  | Součet |  | 82.28 | [12 empty] | VV | 2 | 4 | True | 1 | ROZPOCET
252 | M | 28376425 | deska z polystyrénu XPS, hrana polodrážková a hladký povrch tl 160mm | m2 | 83.926 |  | 0 | CS ÚRS 2019 01 |  | základní |  | 0 | 0.0048 | 0.40284 | 0 | 0 | 8 | M | 2 |  |  |  | ROZPOCET | 0 | 0 | 0 | 0 | 0 | 1 | 0 | 4 | 414462870
| PP |  | deska z polystyrénu XPS, hrana polodrážková a hladký povrch tl 160mm | [14 empty] | PP | 2
| VV |  | 82,28*1,02 'Přepočtené koeficientem množství |  | 83.926 | [12 empty] | VV | 2 | 2 | False | 1 | ROZPOCET
253 | K | 622211041 | Montáž kontaktního zateplení vnějších stěn z polystyrénových desek tl do 200 mm | m2 | 63.57 |  | 0 | CS ÚRS 2019 01 |  | základní |  | 0 | 0.0085 | 0.54034 | 0 | 0 | 4 | K | 2 |  |  |  | ROZPOCET | 0 | 0 | 0 | 0 | 0 | 1 | 0 | 4 | -1579753257
| PP |  | Montáž kontaktního zateplení z polystyrenových desek nebo z kombinovaných desek na vnější stěny, tloušťky desek přes 160 do 200 mm | [14 empty] | PP | 2
| VV |  | W2 | [14 empty] | VV | 2 | 1 | True | 0 | ROZPOCET
| VV |  | (17,2+68,0+34,0)*0,5+(1,1*0,5*4*2)+(12,6+11,2+12,6)*0,5-(2,1*0,5*5)-(2,5*0,5*2) |  | 74.45 | [12 empty] | VV | 2 | 2 | True | 0 | ROZPOCET
| VV |  | (42,8+17,8+2,4+11,2+4,8+6,0+29,0+6,0+4,8+11,2+2,4+17,8)*0,5-(2,5*0,5*2)-(2,1*0,5*4) |  | 71.4 | [12 empty] | VV | 2 | 2 | True | 0 | ROZPOCET
| VV |  | "XPS tl.160 mm" -82,28 |  | -82.28 | [12 empty] | VV | 2 | 2 | True | 0 | ROZPOCET
| VV |  | Součet |  | 63.57 | [12 empty] | VV | 2 | 4 | True | 1 | ROZPOCET
254 | M | 28376425R | deska z polystyrénu XPS, hrana polodrážková a hladký povrch tl 180mm | m2 | 66.138 |  | 0 |  |  | základní |  | 0 | 0.0048 | 0.31746 | 0 | 0 | 8 | M | 2 |  |  |  | ROZPOCET | 0 | 0 | 0 | 0 | 0 | 1 | 0 | 4 | 1964836400
| PP |  | deska z polystyrénu XPS, hrana polodrážková a hladký povrch tl 180mm | [14 empty] | PP | 2
| VV |  | 63,57*1,02 |  | 64.841 | [12 empty] | VV | 2 | 2 | True | 1 | ROZPOCET
| VV |  | 64,841*1,02 'Přepočtené koeficientem množství |  | 66.138 | [12 empty] | VV | 2 | 2 | False | 1 | ROZPOCET
255 | K | 622222051 | Montáž kontaktního zateplení vnějšího ostění hl. špalety do 400 mm z minerální vlny tl do 40 mm | m | 32.4 |  | 0 | CS ÚRS 2019 01 |  | základní |  | 0 | 0.00339 | 0.10984 | 0 | 0 | 4 | K | 2 |  |  |  | ROZPOCET | 0 | 0 | 0 | 0 | 0 | 1 | 0 | 4 | -1939385937
| PP |  | Montáž kontaktního zateplení vnějšího ostění, nadpraží nebo parapetu z desek z minerální vlny s podélnou nebo kolmou orientací vláken hloubky špalet přes 200 do 400 mm, tloušťky desek do 40 mm | [14 empty] | PP | 2
| VV |  | (2,8+2,5+2,8)*4 |  | 32.4 | [12 empty] | VV | 2 | 2 | True | 1 | ROZPOCET
256 | M | 63151518 | deska tepelně izolační minerální kontaktních fasád podélné vlákno λ=0,036-0,037 tl 40mm | m2 | 35.64 |  | 0 | CS ÚRS 2019 01 |  | základní |  | 0 | 0.006 | 0.21384 | 0 | 0 | 8 | M | 2 |  |  |  | ROZPOCET | 0 | 0 | 0 | 0 | 0 | 1 | 0 | 4 | 1425954638
| PP |  | deska tepelně izolační minerální kontaktních fasád podélné vlákno λ=0,036-0,037 tl 40mm | [14 empty] | PP | 2
| VV |  | 32,4*1,1 'Přepočtené koeficientem množství |  | 35.64 | [12 empty] | VV | 2 | 2 | False | 1 | ROZPOCET
257 | K | 622221011 | Montáž kontaktního zateplení vnějších stěn z minerální vlny s podélnou orientací vláken tl do 80 mm | m2 | 101 |  | 0 | CS ÚRS 2019 01 |  | základní |  | 0 | 0.00931 | 0.94031 | 0 | 0 | 4 | K | 2 |  |  |  | ROZPOCET | 0 | 0 | 0 | 0 | 0 | 1 | 0 | 4 | -687378992
| PP |  | Montáž kontaktního zateplení z desek z minerální vlny s podélnou orientací vláken na vnější stěny, tloušťky desek přes 40 do 80 mm | [14 empty] | PP | 2
| VV |  | W1 | [14 empty] | VV | 2 | 1 | True | 0 | ROZPOCET
| VV |  | ((8,3*0,6*2)+(8,3*1,1)+(3,0*0,3*3))*2 |  | 43.58 | [12 empty] | VV | 2 | 2 | True | 0 | ROZPOCET
| VV |  | W4 | [14 empty] | VV | 2 | 1 | True | 0 | ROZPOCET
| VV |  | 8,7*3,3*2 |  | 57.42 | [12 empty] | VV | 2 | 2 | True | 0 | ROZPOCET
| VV |  | Součet |  | 101 | [12 empty] | VV | 2 | 4 | True | 1 | ROZPOCET
258 | M | 63151526 | deska tepelně izolační minerální kontaktních fasád podélné vlákno λ=0,036-0,037 tl 80mm | m2 | 44.452 |  | 0 | CS ÚRS 2019 01 |  | základní |  | 0 | 0.012 | 0.53342 | 0 | 0 | 8 | M | 2 |  |  |  | ROZPOCET | 0 | 0 | 0 | 0 | 0 | 1 | 0 | 4 | 2066079620
| PP |  | deska tepelně izolační minerální kontaktních fasád podélné vlákno λ=0,036-0,037 tl 80mm | [14 empty] | PP | 2
| VV |  | W1 | [14 empty] | VV | 2 | 1 | True | 0 | ROZPOCET
| VV |  | ((8,3*0,6*2)+(8,3*1,1)+(3,0*0,3*3))*2*1,02 |  | 44.452 | [12 empty] | VV | 2 | 2 | True | 1 | ROZPOCET
259 | M | 63151520 | deska tepelně izolační minerální kontaktních fasád podélné vlákno λ=0,036-0,037 tl 60mm | m2 | 64.425 |  | 0 | CS ÚRS 2019 01 |  | základní |  | 0 | 0.009 | 0.57983 | 0 | 0 | 8 | M | 2 |  |  |  | ROZPOCET | 0 | 0 | 0 | 0 | 0 | 1 | 0 | 4 | -1058099694
| PP |  | deska tepelně izolační minerální kontaktních fasád podélné vlákno λ=0,036-0,037 tl 60mm | [14 empty] | PP | 2
| VV |  | "W4" (8,7*3,3*2)*1,02 |  | 58.568 | [12 empty] | VV | 2 | 2 | True | 1 | ROZPOCET
| VV |  | 58,568*1,1 'Přepočtené koeficientem množství |  | 64.425 | [12 empty] | VV | 2 | 2 | False | 1 | ROZPOCET
260 | K | 622221031 | Montáž kontaktního zateplení vnějších stěn z minerální vlny s podélnou orientací vláken tl do 160 mm | m2 | 289.89 |  | 0 | CS ÚRS 2019 01 |  | základní |  | 0 | 0.00944 | 2.7366 | 0 | 0 | 4 | K | 2 |  |  |  | ROZPOCET | 0 | 0 | 0 | 0 | 0 | 1 | 0 | 4 | 1970608933
| PP |  | Montáž kontaktního zateplení z desek z minerální vlny s podélnou orientací vláken na vnější stěny, tloušťky desek přes 120 do 160 mm | [14 empty] | PP | 2
| VV |  | W3 | [14 empty] | VV | 2 | 1 | True | 0 | ROZPOCET
| VV |  | (67,9*2,8)-(2,1*2,7*2)-(2,1*1,8*15)-(2,4*2,8*2) |  | 108.64 | [12 empty] | VV | 2 | 2 | True | 0 | ROZPOCET
| VV |  | (17,2*2,8)+(2,2+3,2)*0,5*8,2+(3,2*8,5)-(2,1*2,7)-(2,1*1,8*3)-(1,7*1,5)-(2,1*2,5)-(2,5*2,5) |  | 66.44 | [12 empty] | VV | 2 | 2 | True | 0 | ROZPOCET
| VV |  | (17,2*2,8)-(2,1*2,7)-(2,1*1,8*3) |  | 31.15 | [12 empty] | VV | 2 | 2 | True | 0 | ROZPOCET
| VV |  | (34,5*2,8)-(2,5*2,7*2)-(2,1*2,7)-(2,1*1,8*8) |  | 47.19 | [12 empty] | VV | 2 | 2 | True | 0 | ROZPOCET
| VV |  | (27,2*2,8)-(2,1*2,7*3)-(2,1*1,8*6) |  | 36.47 | [12 empty] | VV | 2 | 2 | True | 0 | ROZPOCET
| VV |  | Součet |  | 289.89 | [12 empty] | VV | 2 | 4 | True | 1 | ROZPOCET
261 | M | 63151538 | deska tepelně izolační minerální kontaktních fasád podélné vlákno λ=0,036-0,037 tl 160mm | m2 | 295.688 |  | 0 | CS ÚRS 2019 01 |  | základní |  | 0 | 0.018 | 5.3224 | 0 | 0 | 8 | M | 2 |  |  |  | ROZPOCET | 0 | 0 | 0 | 0 | 0 | 1 | 0 | 4 | 229425386
| PP |  | deska tepelně izolační minerální kontaktních fasád podélné vlákno λ=0,036-0,037 tl 160mm | [14 empty] | PP | 2
| VV |  | 289,89*1,02 'Přepočtené koeficientem množství |  | 295.688 | [12 empty] | VV | 2 | 2 | False | 1 | ROZPOCET
262 | K | 622221041 | Montáž kontaktního zateplení vnějších stěn z minerální vlny s podélnou orientací tl přes 160 mm | m2 | 3208.21 |  | 0 | CS ÚRS 2019 01 |  | základní |  | 0 | 0.0095 | 30.478 | 0 | 0 | 4 | K | 2 |  |  |  | ROZPOCET | 0 | 0 | 0 | 0 | 0 | 1 | 0 | 4 | -1112087640
| PP |  | Montáž kontaktního zateplení z desek z minerální vlny s podélnou orientací vláken na vnější stěny, tloušťky desek přes 160 mm | [14 empty] | PP | 2
| VV |  | W1 ulice | [14 empty] | VV | 2 | 1 | True | 0 | ROZPOCET
| VV |  | (67,9*8,5)-(1,7*1,8*26)-(2,4*3,4*4) |  | 464.95 | [12 empty] | VV | 2 | 2 | True | 0 | ROZPOCET
| VV |  | (17,2*8,5)+(4,0*3,3*11*3)+(1,5*3,3*3)-(1,1*1,8*4*2)-(1,1*2,5*11*3)-(1,1*1,7*11*3) |  | 428.35 | [12 empty] | VV | 2 | 2 | True | 0 | ROZPOCET
| VV |  | (12,6+11,0+12,6)*11,0+(7,8*3,3*4*3)+(1,5*3,3*4*3)-(2,4*11,0*2)-(2,5*2,7*2)-(2,1*2,2)-(1,1*2,5*24)-(1,1*1,7*24)-(1,7*1,8*6) |  | 566.32 | [12 empty] | VV | 2 | 2 | True | 0 | ROZPOCET
| VV |  | (17,2*8,5)+(4,0*3,3*11*3)+(1,5*3,3*3)-(1,1*1,8*4*2)-(1,1*2,5*11*3)-(1,1*1,7*11*3) |  | 428.35 | [12 empty] | VV | 2 | 2 | True | 0 | ROZPOCET
| VV |  | W1 dvůr | [14 empty] | VV | 2 | 1 | True | 0 | ROZPOCET
| VV |  | (42,8*8,5)+(4,0*2,8*2)-(1,8*1,8*22) |  | 314.92 | [12 empty] | VV | 2 | 2 | True | 0 | ROZPOCET
| VV |  | (17,7+2,5+1,2+19+4,7+6,0)*11,0-(2,1*1,8*4)-(1,7*1,8*8)-(2,2*11,0) |  | 498.3 | [12 empty] | VV | 2 | 2 | True | 0 | ROZPOCET
| VV |  | (29,0*8,5)+(1,0*2,7*2)-(1,7*1,8*18) |  | 196.82 | [12 empty] | VV | 2 | 2 | True | 0 | ROZPOCET
| VV |  | (17,7+2,5+1,2+1,9+4,7+6,0)*11,0-(2,1*1,8*4)-(1,7*1,8*8)-(2,2*11,0) |  | 310.2 | [12 empty] | VV | 2 | 2 | True | 0 | ROZPOCET
| VV |  | Součet |  | 3208.21 | [12 empty] | VV | 2 | 4 | True | 1 | ROZPOCET
263 | M | 63151539 | deska tepelně izolační minerální kontaktních fasád podélné vlákno λ=0,036-0,037 tl 180mm | m2 | 3272.374 |  | 0 | CS ÚRS 2019 01 |  | základní |  | 0 | 0.0195 | 63.8113 | 0 | 0 | 8 | M | 2 |  |  |  | ROZPOCET | 0 | 0 | 0 | 0 | 0 | 1 | 0 | 4 | -394015902
| PP |  | deska tepelně izolační minerální kontaktních fasád podélné vlákno λ=0,036-0,037 tl 180mm | [14 empty] | PP | 2
| VV |  | 3208,21*1,02 'Přepočtené koeficientem množství |  | 3272.374 | [12 empty] | VV | 2 | 2 | False | 1 | ROZPOCET
264 | K | 622252002 | Montáž ostatních lišt kontaktního zateplení | m | 4439.6 |  | 0 | CS ÚRS 2019 01 |  | základní |  | 0 | 0.00025 | 1.1099 | 0 | 0 | 4 | K | 2 |  |  |  | ROZPOCET | 0 | 0 | 0 | 0 | 0 | 1 | 0 | 4 | -1435396742
| PP |  | Montáž lišt kontaktního zateplení ostatních stěnových, dilatačních apod. lepených do tmelu | [14 empty] | PP | 2
| VV |  | "vnější roh" (11,2*20)+(1,8*141)+(2,8*13)+(90*2,6)+(1,7*90)+(3,3*24)+(68,0+17,8+16,6+17,0+3,0+3,0+34,5+3,0+3,0+27,0+3,0) |  | 1176.3 | [12 empty] | VV | 2 | 2 | True | 0 | ROZPOCET
| VV |  | "vnitřní roh" (11,0*8) |  | 88 | [12 empty] | VV | 2 | 2 | True | 0 | ROZPOCET
| VV |  | "nadpraží" (2,1*51)+(2,5*10)+(4,0*12)+(1,8*52*2)+(2,3*30*3)+(3,2*44)+(8,0*8) |  | 779.1 | [12 empty] | VV | 2 | 2 | True | 0 | ROZPOCET
| VV |  | "APU lišta" (1,8+2,1+1,8)*43+(2,7+2,1+2,7)*9+(11,0+2,4+11,0)*6+(2,1+2,5+2,5)*4+(1,8*3*104)+(2,6+2,3+1,7)*90+(3,0+3,9+3,0)*12 |  | 1761.8 | [12 empty] | VV | 2 | 2 | True | 0 | ROZPOCET
| VV |  | "parapetní lišta" (2,1*42)+(2,4*6)+(4,0*12)+(1,8*52*2)+(2,3*30*3) |  | 544.8 | [12 empty] | VV | 2 | 2 | True | 0 | ROZPOCET
| VV |  | "dilatační lišta" 11,2*8 |  | 89.6 | [12 empty] | VV | 2 | 2 | True | 0 | ROZPOCET
| VV |  | Součet |  | 4439.6 | [12 empty] | VV | 2 | 4 | True | 1 | ROZPOCET
265 | M | 59051476 | profil okenní začišťovací se sklovláknitou armovací tkaninou 9 mm/2,4 m | m | 1942.385 |  | 0 | CS ÚRS 2019 01 |  | základní |  | 0 | 4e-05 | 0.077695 | 0 | 0 | 8 | M | 2 |  |  |  | ROZPOCET | 0 | 0 | 0 | 0 | 0 | 1 | 0 | 4 | -945498886
| PP |  | profil okenní začišťovací se sklovláknitou armovací tkaninou 9 mm/2,4 m | [14 empty] | PP | 2
| VV |  | "APU lišta" ((1,8+2,1+1,8)*43+(2,7+2,1+2,7)*9+(11,0+2,4+11,0)*6+(2,1+2,5+2,5)*4+(1,8*3*104)+(2,6+2,3+1,7)*90+(3,0+3,9+3,0)*12)*1,05 |  | 1849.89 | [12 empty] | VV | 2 | 2 | True | 1 | ROZPOCET
| VV |  | 1849,89*1,05 'Přepočtené koeficientem množství |  | 1942.385 | [12 empty] | VV | 2 | 2 | False | 1 | ROZPOCET
266 | M | 59051500 | profil dilatační stěnový | m | 94.08 |  | 0 | CS ÚRS 2019 01 |  | základní |  | 0 | 0.0005 | 0.04704 | 0 | 0 | 128 | M | 2 |  |  |  | ROZPOCET | 0 | 0 | 0 | 0 | 0 | 1 | 0 | 128 | -907174396
| PP |  | profil dilatační stěnový | [14 empty] | PP | 2
| VV |  | "dilatační lišta" 11,2*8*1,05 |  | 94.08 | [12 empty] | VV | 2 | 2 | True | 1 | ROZPOCET
267 | M | 59051512 | profil parapetní se sklovláknitou armovací tkaninou PVC 2 m | m | 572.04 |  | 0 | CS ÚRS 2019 01 |  | základní |  | 0 | 0.0002 | 0.11441 | 0 | 0 | 128 | M | 2 |  |  |  | ROZPOCET | 0 | 0 | 0 | 0 | 0 | 1 | 0 | 128 | -737167118
| PP |  | profil parapetní se sklovláknitou armovací tkaninou PVC 2 m | [14 empty] | PP | 2
| VV |  | "parapetní lišta" ((2,1*42)+(2,4*6)+(4,0*12)+(1,8*52*2)+(2,3*30*3))*1,05 |  | 572.04 | [12 empty] | VV | 2 | 2 | True | 1 | ROZPOCET
268 | M | 59051486 | lišta rohová PVC 10/15cm s tkaninou | m | 1327.515 |  | 0 | CS ÚRS 2019 01 |  | základní |  | 0 | 3e-05 | 0.039825 | 0 | 0 | 128 | M | 2 |  |  |  | ROZPOCET | 0 | 0 | 0 | 0 | 0 | 1 | 0 | 128 | 725015281
| PP |  | lišta rohová PVC 10/15cm s tkaninou | [14 empty] | PP | 2
| VV |  | "vnější roh" ((11,2*20)+(1,8*141)+(2,8*13)+(90*2,6)+(1,7*90)+(3,3*24)+(68,0+17,8+16,6+17,0+3,0+3,0+34,5+3,0+3,0+27,0+3,0))*1,05 |  | 1235.115 | [12 empty] | VV | 2 | 2 | True | 0 | ROZPOCET
| VV |  | "vnitřní roh" (11,0*8*1,05) |  | 92.4 | [12 empty] | VV | 2 | 2 | True | 0 | ROZPOCET
| VV |  | Součet |  | 1327.515 | [12 empty] | VV | 2 | 4 | True | 1 | ROZPOCET
269 | M | 590515492R | profil nadokenní s okapničkou PVC UV 101/, 2 m | m | 818.055 |  | 0 |  |  | základní |  | 0 | 0.0003 | 0.24542 | 0 | 0 | 128 | M | 2 |  |  |  | ROZPOCET | 0 | 0 | 0 | 0 | 0 | 1 | 0 | 128 | -1795735131
| PP |  | profil nadokenní s okapničkou PVC UV 101/, 2 m | [14 empty] | PP | 2
| VV |  | "nadpraží" ((2,1*51)+(2,5*10)+(4,0*12)+(1,8*52*2)+(2,3*30*3)+(3,2*44)+(8,0*8))*1,05 |  | 818.055 | [12 empty] | VV | 2 | 2 | True | 1 | ROZPOCET
270 | K | 622321321 | Vápenocementová omítka hladká jednovrstvá vnějších stěn nanášená strojně | m2 | 1641.42 |  | 0 | CS ÚRS 2019 01 |  | základní |  | 0 | 0.0205 | 33.6491 | 0 | 0 | 4 | K | 2 |  |  |  | ROZPOCET | 0 | 0 | 0 | 0 | 0 | 1 | 0 | 4 | -1856127015
| PP |  | Omítka vápenocementová vnějších ploch nanášená strojně jednovrstvá, tloušťky do 15 mm hladká stěn | [14 empty] | PP | 2
| VV |  | W6 | [14 empty] | VV | 2 | 1 | True | 0 | ROZPOCET
| VV |  | (2,0+1,1+0,3+0,8+1,7)*3,3*12*3*2 |  | 1401.84 | [12 empty] | VV | 2 | 2 | True | 0 | ROZPOCET
| VV |  | (1,7+0,9+0,3+2,1+0,3+0,9+1,7)*3,3*6 |  | 156.42 | [12 empty] | VV | 2 | 2 | True | 0 | ROZPOCET
| VV |  | (0,9+0,3+0,9)*3,3*12 |  | 83.16 | [12 empty] | VV | 2 | 2 | True | 0 | ROZPOCET
| VV |  | Součet |  | 1641.42 | [12 empty] | VV | 2 | 4 | True | 1 | ROZPOCET
271 | K | 622511121 | Tenkovrstvá akrylátová mozaiková hrubozrnná omítka včetně penetrace vnějších stěn | m2 | 183.35 |  | 0 | CS ÚRS 2019 01 |  | základní |  | 0 | 0.00968 | 1.7748 | 0 | 0 | 4 | K | 2 |  |  |  | ROZPOCET | 0 | 0 | 0 | 0 | 0 | 1 | 0 | 4 | 998711197
| PP |  | Omítka tenkovrstvá akrylátová vnějších ploch probarvená, včetně penetrace podkladu mozaiková hrubozrnná stěn | [14 empty] | PP | 2
| VV |  | "W2" 82,28+63,57 |  | 145.85 | [12 empty] | VV | 2 | 2 | True | 0 | ROZPOCET
| VV |  | "W6" (46,8*0,3*2)+(15,7*0,3*2) |  | 37.5 | [12 empty] | VV | 2 | 2 | True | 0 | ROZPOCET
| VV |  | Součet |  | 183.35 | [12 empty] | VV | 2 | 4 | True | 1 | ROZPOCET
272 | K | 622532021 | Tenkovrstvá silikonová hydrofilní zrnitá omítka tl. 2,0 mm včetně penetrace vnějších stěn | m2 | 5215.5 |  | 0 | CS ÚRS 2019 01 |  | základní |  | 0 | 0.00348 | 18.1499 | 0 | 0 | 4 | K | 2 |  |  |  | ROZPOCET | 0 | 0 | 0 | 0 | 0 | 1 | 0 | 4 | 274867612
| PP |  | Omítka tenkovrstvá silikonová vnějších ploch probarvená, včetně penetrace podkladu hydrofilní, s regulací vlhkosti na povrchu a se zvýšenou ochranou proti mikroorganismům zrnitá, tloušťky 2,0 mm stěn | [14 empty] | PP | 2
| VV |  | "W1" 32,4+43,58+3208,21 |  | 3284.19 | [12 empty] | VV | 2 | 2 | True | 0 | ROZPOCET
| VV |  | "W3" 289,89 |  | 289.89 | [12 empty] | VV | 2 | 2 | True | 0 | ROZPOCET
| VV |  | W6 | [14 empty] | VV | 2 | 1 | True | 0 | ROZPOCET
| VV |  | (2,0+1,1+0,3+0,8+1,7)*3,3*12*3*2 |  | 1401.84 | [12 empty] | VV | 2 | 2 | True | 0 | ROZPOCET
| VV |  | (1,7+0,9+0,3+2,1+0,3+0,9+1,7)*3,3*6 |  | 156.42 | [12 empty] | VV | 2 | 2 | True | 0 | ROZPOCET
| VV |  | (0,9+0,3+0,9)*3,3*12 |  | 83.16 | [12 empty] | VV | 2 | 2 | True | 0 | ROZPOCET
| VV |  | Součet |  | 5215.5 | [12 empty] | VV | 2 | 4 | True | 1 | ROZPOCET
273 | K | 629991001 | Zakrytí podélných ploch fólií volně položenou | m2 | 1438.68 |  | 0 | CS ÚRS 2019 01 |  | základní |  | 0 | 0 | 0 | 0 | 0 | 4 | K | 2 |  |  |  | ROZPOCET | 0 | 0 | 0 | 0 | 0 | 1 | 0 | 4 | 1944872433
| PP |  | Zakrytí vnějších ploch před znečištěním včetně pozdějšího odkrytí ploch podélných rovných (např. chodníků) fólií položenou volně | [14 empty] | PP | 2
| VV |  | (2,2*1,9*43)+(2,3*2,6*90)+(1,8*1,9*104)+(1,8*1,6*1)+(4,0*3,0*12)+(0,8*0,5*15) |  | 1226.5 | [12 empty] | VV | 2 | 2 | True | 0 | ROZPOCET
| VV |  | (2,2*2,8*8)+(1,2*2,2*2)+(2,3*11,1*2)+(2,4*11,1*4) |  | 212.18 | [12 empty] | VV | 2 | 2 | True | 0 | ROZPOCET
| VV |  | Součet |  | 1438.68 | [12 empty] | VV | 2 | 4 | True | 1 | ROZPOCET
| D | 63 | Podlahy a podlahové konstrukce |  |  |  | 0 |  |  |  |  | 0 |  | 1618.3963 |  | 0 | 1 | D | 1 |  |  |  | ROZPOCET | [6 empty] | 0
274 | K | 631311115 | Mazanina tl do 80 mm z betonu prostého bez zvýšených nároků na prostředí tř. C 20/25 | m3 | 112.53 |  | 0 | CS ÚRS 2019 01 |  | základní |  | 0 | 2.4533 | 276.0687 | 0 | 0 | 4 | K | 2 |  |  |  | ROZPOCET | 0 | 0 | 0 | 0 | 0 | 1 | 0 | 4 | -138424607
| PP |  | Mazanina z betonu prostého bez zvýšených nároků na prostředí tl. přes 50 do 80 mm tř. C 20/25 | [14 empty] | PP | 2
| VV |  | ochranna hydroizolace | [14 empty] | VV | 2 | 1 | True | 0 | ROZPOCET
| VV |  | "P01" 538,7*0,05 |  | 26.935 | [12 empty] | VV | 2 | 2 | True | 0 | ROZPOCET
| VV |  | "P02" 345,8*0,05 |  | 17.29 | [12 empty] | VV | 2 | 2 | True | 0 | ROZPOCET
| VV |  | "P03" 303,0*0,05 |  | 15.15 | [12 empty] | VV | 2 | 2 | True | 0 | ROZPOCET
| VV |  | "P04" 405,1*0,05 |  | 20.255 | [12 empty] | VV | 2 | 2 | True | 0 | ROZPOCET
| VV |  | "šikmé plochy" | [14 empty] | VV | 2 | 1 | True | 0 | ROZPOCET
| VV |  | "P01" 7,0*0,06 |  | 0.42 | [12 empty] | VV | 2 | 2 | True | 0 | ROZPOCET
| VV |  | "P02" 131,1*0,06 |  | 7.866 | [12 empty] | VV | 2 | 2 | True | 0 | ROZPOCET
| VV |  | "P04" 214,4*0,07 |  | 15.008 | [12 empty] | VV | 2 | 2 | True | 0 | ROZPOCET
| VV |  | "P22" 18,0*0,06 |  | 1.08 | [12 empty] | VV | 2 | 2 | True | 0 | ROZPOCET
| VV |  | "P42" 142,1*0,06 |  | 8.526 | [12 empty] | VV | 2 | 2 | True | 0 | ROZPOCET
| VV |  | Součet |  | 112.53 | [12 empty] | VV | 2 | 4 | True | 1 | ROZPOCET
275 | K | 631311135 | Mazanina tl do 240 mm z betonu prostého bez zvýšených nároků na prostředí tř. C 20/25 | m3 | 1.792 |  | 0 | CS ÚRS 2019 01 |  | základní |  | 0 | 2.4533 | 4.3963 | 0 | 0 | 4 | K | 2 |  |  |  | ROZPOCET | 0 | 0 | 0 | 0 | 0 | 1 | 0 | 4 | 974941874
| PP |  | Mazanina z betonu prostého bez zvýšených nároků na prostředí tl. přes 120 do 240 mm tř. C 20/25 | [14 empty] | PP | 2
| VV |  | "RŠ" 1,0*0,8*0,2*7 |  | 1.12 | [12 empty] | VV | 2 | 2 | True | 0 | ROZPOCET
| VV |  | "světlíky" 1,4*0,8*0,2*3 |  | 0.672 | [12 empty] | VV | 2 | 2 | True | 0 | ROZPOCET
| VV |  | Součet |  | 1.792 | [12 empty] | VV | 2 | 4 | True | 1 | ROZPOCET
276 | K | 631311214 | Mazanina tl do 80 mm z betonu prostého se zvýšenými nároky na prostředí tř. C 25/30 | m3 | 3.216 |  | 0 | CS ÚRS 2019 01 |  | základní |  | 0 | 2.4533 | 7.8898 | 0 | 0 | 4 | K | 2 |  |  |  | ROZPOCET | 0 | 0 | 0 | 0 | 0 | 1 | 0 | 4 | 2072741742
| PP |  | Mazanina z betonu prostého se zvýšenými nároky na prostředí tl. přes 50 do 80 mm tř. C 25/30 | [14 empty] | PP | 2
| VV |  | "P47" 53,6*0,06 |  | 3.216 | [12 empty] | VV | 2 | 2 | True | 1 | ROZPOCET
277 | K | 631311224 | Mazanina tl do 120 mm z betonu prostého se zvýšenými nároky na prostředí tř. C 25/30 | m3 | 39.74 |  | 0 | CS ÚRS 2019 01 |  | základní |  | 0 | 2.4533 | 97.4937 | 0 | 0 | 4 | K | 2 |  |  |  | ROZPOCET | 0 | 0 | 0 | 0 | 0 | 1 | 0 | 4 | -374733449
| PP |  | Mazanina z betonu prostého se zvýšenými nároky na prostředí tl. přes 80 do 120 mm tř. C 25/30 | [14 empty] | PP | 2
| VV |  | "P06" 3,4*0,1 |  | 0.34 | [12 empty] | VV | 2 | 2 | True | 0 | ROZPOCET
| VV |  | "P46" 394,0*0,1 |  | 39.4 | [12 empty] | VV | 2 | 2 | True | 0 | ROZPOCET
| VV |  | Součet |  | 39.74 | [12 empty] | VV | 2 | 4 | True | 1 | ROZPOCET
278 | K | 631311234 | Mazanina tl do 240 mm z betonu prostého se zvýšenými nároky na prostředí tř. C 25/30 | m3 | 28.68 |  | 0 | CS ÚRS 2019 01 |  | základní |  | 0 | 2.4533 | 70.3604 | 0 | 0 | 4 | K | 2 |  |  |  | ROZPOCET | 0 | 0 | 0 | 0 | 0 | 1 | 0 | 4 | -1295580163
| PP |  | Mazanina z betonu prostého se zvýšenými nároky na prostředí tl. přes 120 do 240 mm tř. C 25/30 | [14 empty] | PP | 2
| VV |  | "P24" 143,4*0,2 |  | 28.68 | [12 empty] | VV | 2 | 2 | True | 1 | ROZPOCET
279 | K | 631362021 | Výztuž mazanin svařovanými sítěmi Kari | t | 55.025 |  | 0 | CS ÚRS 2019 01 |  | základní |  | 0 | 1.0628 | 58.4789 | 0 | 0 | 4 | K | 2 |  |  |  | ROZPOCET | 0 | 0 | 0 | 0 | 0 | 1 | 0 | 4 | 1057428617
| PP |  | Výztuž mazanin ze svařovaných sítí z drátů typu KARI | [14 empty] | PP | 2
| VV |  | "P01" 538,7*0,006 |  | 3.232 | [12 empty] | VV | 2 | 2 | True | 0 | ROZPOCET
| VV |  | "P02" 345,8*0,006 |  | 2.075 | [12 empty] | VV | 2 | 2 | True | 0 | ROZPOCET
| VV |  | "P03" 303,0*0,006 |  | 1.818 | [12 empty] | VV | 2 | 2 | True | 0 | ROZPOCET
| VV |  | "P04" 405,1*0,006 |  | 2.431 | [12 empty] | VV | 2 | 2 | True | 0 | ROZPOCET
| VV |  | "P06" 3,4*0,006 |  | 0.02 | [12 empty] | VV | 2 | 2 | True | 0 | ROZPOCET
| VV |  | "P21" 132,3*0,006 |  | 0.794 | [12 empty] | VV | 2 | 2 | True | 0 | ROZPOCET
| VV |  | "P22" 99,4*0,006 |  | 0.596 | [12 empty] | VV | 2 | 2 | True | 0 | ROZPOCET
| VV |  | "P23" 733,6*0,006 |  | 4.402 | [12 empty] | VV | 2 | 2 | True | 0 | ROZPOCET
| VV |  | "P24" 143,4*0,006 |  | 0.86 | [12 empty] | VV | 2 | 2 | True | 0 | ROZPOCET
| VV |  | "P41" 1292,9*0,006 |  | 7.757 | [12 empty] | VV | 2 | 2 | True | 0 | ROZPOCET
| VV |  | "P42" 560,8*0,006 |  | 3.365 | [12 empty] | VV | 2 | 2 | True | 0 | ROZPOCET
| VV |  | "P43" 4145,6*0,006 |  | 24.874 | [12 empty] | VV | 2 | 2 | True | 0 | ROZPOCET
| VV |  | "P45" 19,2*0,006 |  | 0.115 | [12 empty] | VV | 2 | 2 | True | 0 | ROZPOCET
| VV |  | "P46" 394,0*0,006 |  | 2.364 | [12 empty] | VV | 2 | 2 | True | 0 | ROZPOCET
| VV |  | "P47" 53,6*0,006 |  | 0.322 | [12 empty] | VV | 2 | 2 | True | 0 | ROZPOCET
| VV |  | Součet |  | 55.025 | [12 empty] | VV | 2 | 4 | True | 1 | ROZPOCET
280 | K | 632441225 | Potěr anhydritový samonivelační litý C30 tl do 50 mm | m2 | 35.1 |  | 0 | CS ÚRS 2019 01 |  | základní |  | 0 | 0.1173 | 4.1172 | 0 | 0 | 4 | K | 2 |  |  |  | ROZPOCET | 0 | 0 | 0 | 0 | 0 | 1 | 0 | 4 | 62372612
| PP |  | Potěr anhydritový samonivelační litý tř. C 30, tl. přes 45 do 50 mm | [14 empty] | PP | 2
| VV |  | "P44" 35,1 |  | 35.1 | [12 empty] | VV | 2 | 2 | True | 1 | ROZPOCET
281 | K | 632441293 | Příplatek k anhydritovému samonivelačnímu litému potěru C30 ZKD 5 mm tloušťky přes 50 mm | m2 | 70.2 |  | 0 | CS ÚRS 2019 01 |  | základní |  | 0 | 0.01173 | 0.82345 | 0 | 0 | 4 | K | 2 |  |  |  | ROZPOCET | 0 | 0 | 0 | 0 | 0 | 1 | 0 | 4 | 1889882007
| PP |  | Potěr anhydritový samonivelační litý Příplatek k cenám za každých dalších i započatých 5 mm tloušťky přes 50 mm tř. C 30 | [14 empty] | PP | 2
| VV |  | "P44" 35,1*2 |  | 70.2 | [12 empty] | VV | 2 | 2 | True | 1 | ROZPOCET
282 | K | 632451234 | Potěr cementový samonivelační litý C25 tl do 50 mm | m2 | 8256.8 |  | 0 | CS ÚRS 2019 01 |  | základní |  | 0 | 0.11 | 908.248 | 0 | 0 | 4 | K | 2 |  |  |  | ROZPOCET | 0 | 0 | 0 | 0 | 0 | 1 | 0 | 4 | 1586879190
| PP |  | Potěr cementový samonivelační litý tř. C 25, tl. přes 45 do 50 mm | [14 empty] | PP | 2
| VV |  | "P01" 538,7-7,0 |  | 531.7 | [12 empty] | VV | 2 | 2 | True | 0 | ROZPOCET
| VV |  | "P02" 345,8-131,1 |  | 214.7 | [12 empty] | VV | 2 | 2 | True | 0 | ROZPOCET
| VV |  | "P03" 303,0 |  | 303 | [12 empty] | VV | 2 | 2 | True | 0 | ROZPOCET
| VV |  | "P04" 327,0-21,4 |  | 305.6 | [12 empty] | VV | 2 | 2 | True | 0 | ROZPOCET
| VV |  | "P21" 132,3 |  | 132.3 | [12 empty] | VV | 2 | 2 | True | 0 | ROZPOCET
| VV |  | "P22" 99,4-18,0 |  | 81.4 | [12 empty] | VV | 2 | 2 | True | 0 | ROZPOCET
| VV |  | "P23" 733,6 |  | 733.6 | [12 empty] | VV | 2 | 2 | True | 0 | ROZPOCET
| VV |  | "P41" 1292,9 |  | 1292.9 | [12 empty] | VV | 2 | 2 | True | 0 | ROZPOCET
| VV |  | "P42" 560,8-142,1 |  | 418.7 | [12 empty] | VV | 2 | 2 | True | 0 | ROZPOCET
| VV |  | "P43" 4145,6 |  | 4145.6 | [12 empty] | VV | 2 | 2 | True | 0 | ROZPOCET
| VV |  | "P45" 19,2 |  | 19.2 | [12 empty] | VV | 2 | 2 | True | 0 | ROZPOCET
| VV |  | "P49" 78,1 |  | 78.1 | [12 empty] | VV | 2 | 2 | True | 0 | ROZPOCET
| VV |  | Součet |  | 8256.8 | [12 empty] | VV | 2 | 4 | True | 1 | ROZPOCET
283 | K | 632451292 | Příplatek k cementovému samonivelačnímu litému potěru C25 ZKD 5 mm tloušťky přes 50 mm | m2 | 17281 |  | 0 | CS ÚRS 2019 01 |  | základní |  | 0 | 0.011 | 190.091 | 0 | 0 | 4 | K | 2 |  |  |  | ROZPOCET | 0 | 0 | 0 | 0 | 0 | 1 | 0 | 4 | 1980670218
| PP |  | Potěr cementový samonivelační litý Příplatek k cenám za každých dalších i započatých 5 mm tloušťky přes 50 mm tř. C 25 | [14 empty] | PP | 2
| VV |  | "P01" (538,7-7,0)*2 |  | 1063.4 | [12 empty] | VV | 2 | 2 | True | 0 | ROZPOCET
| VV |  | "P02" (345,8-131,1)*2 |  | 429.4 | [12 empty] | VV | 2 | 2 | True | 0 | ROZPOCET
| VV |  | "P03" 303,0*2 |  | 606 | [12 empty] | VV | 2 | 2 | True | 0 | ROZPOCET
| VV |  | "P04" (327,0-21,4)*4 |  | 1222.4 | [12 empty] | VV | 2 | 2 | True | 0 | ROZPOCET
| VV |  | "P21" 132,3*2 |  | 264.6 | [12 empty] | VV | 2 | 2 | True | 0 | ROZPOCET
| VV |  | "P22" (99,4-18,0)*2 |  | 162.8 | [12 empty] | VV | 2 | 2 | True | 0 | ROZPOCET
| VV |  | "P23" 733,6*2 |  | 1467.2 | [12 empty] | VV | 2 | 2 | True | 0 | ROZPOCET
| VV |  | "P41" 1292,9*2 |  | 2585.8 | [12 empty] | VV | 2 | 2 | True | 0 | ROZPOCET
| VV |  | "P42" (560,8-142,1)*2 |  | 837.4 | [12 empty] | VV | 2 | 2 | True | 0 | ROZPOCET
| VV |  | "P43" 4145,6*2 |  | 8291.2 | [12 empty] | VV | 2 | 2 | True | 0 | ROZPOCET
| VV |  | "P45" 19,2*2 |  | 38.4 | [12 empty] | VV | 2 | 2 | True | 0 | ROZPOCET
| VV |  | "P49" 78,1*4 |  | 312.4 | [12 empty] | VV | 2 | 2 | True | 0 | ROZPOCET
| VV |  | Součet |  | 17281 | [12 empty] | VV | 2 | 4 | True | 1 | ROZPOCET
284 | K | 634112113 | Obvodová dilatace podlahovým páskem z pěnového PE mezi stěnou a mazaninou nebo potěrem v 80 mm | m | 8771.7 |  | 0 | CS ÚRS 2019 01 |  | základní |  | 0 | 2e-05 | 0.17543 | 0 | 0 | 4 | K | 2 |  |  |  | ROZPOCET | 0 | 0 | 0 | 0 | 0 | 1 | 0 | 4 | -180500514
| PP |  | Obvodová dilatace mezi stěnou a mazaninou nebo potěrem podlahovým páskem z pěnového PE tl. do 10 mm, výšky 80 mm | [14 empty] | PP | 2
| VV |  | 1.PP | [14 empty] | VV | 2 | 1 | True | 0 | ROZPOCET
| VV |  | "m 0.01" (7,8+4,0)*2 |  | 23.6 | [12 empty] | VV | 2 | 2 | True | 0 | ROZPOCET
| VV |  | "m 0.02" (3,0+2,5+4,8+8,5+2,4+11,0+50,0+5,0+3,0+29,8) |  | 120 | [12 empty] | VV | 2 | 2 | True | 0 | ROZPOCET
| VV |  | "m 0.03, 0.05" ((4,5+3,5+6,2))*2 |  | 28.4 | [12 empty] | VV | 2 | 2 | True | 0 | ROZPOCET
| VV |  | "m 0.07" (14,0+4,0+0,6+0,6)*2 |  | 38.4 | [12 empty] | VV | 2 | 2 | True | 0 | ROZPOCET
| VV |  | "m 0.08" (6,8+4,0+0,6+0,6)*2 |  | 24 | [12 empty] | VV | 2 | 2 | True | 0 | ROZPOCET
| VV |  | "m 0.09" (6,8+4,2)*2 |  | 22 | [12 empty] | VV | 2 | 2 | True | 0 | ROZPOCET
| VV |  | "m 0.10" (1,5+1,5+1,5+0,9)*2 |  | 10.8 | [12 empty] | VV | 2 | 2 | True | 0 | ROZPOCET
| VV |  | "m 0.11" (1,5+0,9+1,5+1,5)*2 |  | 10.8 | [12 empty] | VV | 2 | 2 | True | 0 | ROZPOCET
| VV |  | "m 0.12" (1,5+1,3)*2 |  | 5.6 | [12 empty] | VV | 2 | 2 | True | 0 | ROZPOCET
| VV |  | "m 0.13" (2,4+3,9)*2 |  | 12.6 | [12 empty] | VV | 2 | 2 | True | 0 | ROZPOCET
| VV |  | "m 0.14, 0.15" (5,2+4,0+1,2)*2 |  | 20.8 | [12 empty] | VV | 2 | 2 | True | 0 | ROZPOCET
| VV |  | "m 0.16, 0.18" ((3,1+1,9)*2)*2 |  | 20 | [12 empty] | VV | 2 | 2 | True | 0 | ROZPOCET
| VV |  | "m 0.17, 0.19" (1,8+1,9)*2*2 |  | 14.8 | [12 empty] | VV | 2 | 2 | True | 0 | ROZPOCET
| VV |  | "m 0.20" (5,0+2,4)*2 |  | 14.8 | [12 empty] | VV | 2 | 2 | True | 0 | ROZPOCET
| VV |  | "m 0.21" (11,8+13,8)*2 |  | 51.2 | [12 empty] | VV | 2 | 2 | True | 0 | ROZPOCET
| VV |  | "m 0.22" (10,6+13,8)*2 |  | 48.8 | [12 empty] | VV | 2 | 2 | True | 0 | ROZPOCET
| VV |  | "m 0.24" (5,2+13,8)*2 |  | 38 | [12 empty] | VV | 2 | 2 | True | 0 | ROZPOCET
| VV |  | "m 0.25" (5,0+13,8)*2 |  | 37.6 | [12 empty] | VV | 2 | 2 | True | 0 | ROZPOCET
| VV |  | "m 0.26" (1,6+2,4)*2 |  | 8 | [12 empty] | VV | 2 | 2 | True | 0 | ROZPOCET
| VV |  | "m 0.27" (5,0+13,8)*2 |  | 37.6 | [12 empty] | VV | 2 | 2 | True | 0 | ROZPOCET
| VV |  | "m 0.28, 0.30" ((4,6+9,3)*2)*2 |  | 55.6 | [12 empty] | VV | 2 | 2 | True | 0 | ROZPOCET
| VV |  | "m 0.29, 0.31" ((4,6+2,5+0,9+1,7+0,9+1,7+1,2+1,7+1,4+1,7)*2)*2 |  | 73.2 | [12 empty] | VV | 2 | 2 | True | 0 | ROZPOCET
| VV |  | "m 0.32, 0.33" (13,7+9,3+2,4+0,4)*2 |  | 51.6 | [12 empty] | VV | 2 | 2 | True | 0 | ROZPOCET
| VV |  | "m 0.34" (8,1+5,5)*2 |  | 27.2 | [12 empty] | VV | 2 | 2 | True | 0 | ROZPOCET
| VV |  | "m 0.35" (10,1+4,3)*2 |  | 28.8 | [12 empty] | VV | 2 | 2 | True | 0 | ROZPOCET
| VV |  | "m 0.36" (10,1+3,6)*2 |  | 27.4 | [12 empty] | VV | 2 | 2 | True | 0 | ROZPOCET
| VV |  | "m 0.37" (11,7+4,2)*2 |  | 31.8 | [12 empty] | VV | 2 | 2 | True | 0 | ROZPOCET
| VV |  | "m 0.38" (20,8+4,7)*2 |  | 51 | [12 empty] | VV | 2 | 2 | True | 0 | ROZPOCET
| VV |  | "m 0.39-0.43" ((9,3+4,0)*2)*5 |  | 133 | [12 empty] | VV | 2 | 2 | True | 0 | ROZPOCET
| VV |  | Mezisoučet |  | 1067.4 | [12 empty] | VV | 2 | 3 | True | 0 | ROZPOCET
| VV |  | 1.NP | [14 empty] | VV | 2 | 1 | True | 0 | ROZPOCET
| VV |  | "m 1.101 - 1.104, 1.112" (6,0+5,8+2,4+9,5+6,0+5,8+5,8+2,5+6,0+2,5) |  | 52.3 | [12 empty] | VV | 2 | 2 | True | 0 | ROZPOCET
| VV |  | "m 1.105" (3,8+2,1+1,8+2,1+1,3+0,9)*2 |  | 24 | [12 empty] | VV | 2 | 2 | True | 0 | ROZPOCET
| VV |  | "m 1.106" (3,8+2,9+1,8+0,9+1,8+0,9)*2 |  | 24.2 | [12 empty] | VV | 2 | 2 | True | 0 | ROZPOCET
| VV |  | "m 1.107" (1,8+2,2)*2 |  | 8 | [12 empty] | VV | 2 | 2 | True | 0 | ROZPOCET
| VV |  | "m 1.108, 1.109" (22,4+14,0)*2 |  | 72.8 | [12 empty] | VV | 2 | 2 | True | 0 | ROZPOCET
| VV |  | "m 1.110" (2,4+9,5)*2 |  | 23.8 | [12 empty] | VV | 2 | 2 | True | 0 | ROZPOCET
| VV |  | "m 1.111" (9,5+5,5+9,5) |  | 24.5 | [12 empty] | VV | 2 | 2 | True | 0 | ROZPOCET
| VV |  | "m 1.113" (2,3+5,7)*2 |  | 16 | [12 empty] | VV | 2 | 2 | True | 0 | ROZPOCET
| VV |  | "m 1.114" (6,3+5,5)*2 |  | 23.6 | [12 empty] | VV | 2 | 2 | True | 0 | ROZPOCET
| VV |  | "m 1.115" (9,4+4,4+4,4+2,0+2,5) |  | 22.7 | [12 empty] | VV | 2 | 2 | True | 0 | ROZPOCET
| VV |  | "m 1.116" (5,7+4,5)*2 |  | 20.4 | [12 empty] | VV | 2 | 2 | True | 0 | ROZPOCET
| VV |  | "m 1.117" (2,9+5,5)*2 |  | 16.8 | [12 empty] | VV | 2 | 2 | True | 0 | ROZPOCET
| VV |  | "m 1.118" (3,9+5,5)*2 |  | 18.8 | [12 empty] | VV | 2 | 2 | True | 0 | ROZPOCET
| VV |  | "m 1.119" (2,2+3,9)*2 |  | 12.2 | [12 empty] | VV | 2 | 2 | True | 0 | ROZPOCET
| VV |  | "m 1.120" (2,1+3,9)*2 |  | 12 | [12 empty] | VV | 2 | 2 | True | 0 | ROZPOCET
| VV |  | "m 1.121" (3,9+5,5)*2 |  | 18.8 | [12 empty] | VV | 2 | 2 | True | 0 | ROZPOCET
| VV |  | "m 1.122" (3,6+5,5)*2 |  | 18.2 | [12 empty] | VV | 2 | 2 | True | 0 | ROZPOCET
| VV |  | "m 1.123" (3,6+5,5)*2 |  | 18.2 | [12 empty] | VV | 2 | 2 | True | 0 | ROZPOCET
| VV |  | "m 1.124" (4,5+5,5)*2 |  | 20 | [12 empty] | VV | 2 | 2 | True | 0 | ROZPOCET
| VV |  | "m 1.125" (2,7+2,4)*2 |  | 10.2 | [12 empty] | VV | 2 | 2 | True | 0 | ROZPOCET
| VV |  | "m 1.126" (8,2+9,5)*2 |  | 35.4 | [12 empty] | VV | 2 | 2 | True | 0 | ROZPOCET
| VV |  | "m 1.127" (3,7+2,6)*2 |  | 12.6 | [12 empty] | VV | 2 | 2 | True | 0 | ROZPOCET
| VV |  | "m 1.128" (17,3+8,4)*2 |  | 51.4 | [12 empty] | VV | 2 | 2 | True | 0 | ROZPOCET
| VV |  | "m 1.129" (2,4+1,3+0,9+1,3)*2 |  | 11.8 | [12 empty] | VV | 2 | 2 | True | 0 | ROZPOCET
| VV |  | "m 1.130" (1,8+2,0+1,1+0,9+1,1+0,9)*2 |  | 15.6 | [12 empty] | VV | 2 | 2 | True | 0 | ROZPOCET
| VV |  | "m 1.131" (2,3+3,4)*2 |  | 11.4 | [12 empty] | VV | 2 | 2 | True | 0 | ROZPOCET
| VV |  | "m 1.132" (2,8+2,4+18,8+20,0+2,4+2,8+28,8) |  | 78 | [12 empty] | VV | 2 | 2 | True | 0 | ROZPOCET
| VV |  | "m 1.133, 1.135" ((2,2+3,1+3,8+3,5+6,0))*2 |  | 37.2 | [12 empty] | VV | 2 | 2 | True | 0 | ROZPOCET
| VV |  | "m 1.137" (1,6+0,9+1,6+0,9)*2 |  | 10 | [12 empty] | VV | 2 | 2 | True | 0 | ROZPOCET
| VV |  | "m 1.139" (0,6+0,7)*2 |  | 2.6 | [12 empty] | VV | 2 | 2 | True | 0 | ROZPOCET
| VV |  | "m 1.140" (1,0+1,9)*2 |  | 5.8 | [12 empty] | VV | 2 | 2 | True | 0 | ROZPOCET
| VV |  | "m 1.201, 1.301" ((47,0+18,5+2,3)*2)*2 |  | 271.2 | [12 empty] | VV | 2 | 2 | True | 0 | ROZPOCET
| VV |  | "m 1.401" (11,4+2,4)*2 |  | 27.6 | [12 empty] | VV | 2 | 2 | True | 0 | ROZPOCET
| VV |  | "m 1.402" (9,0+3,5)*2 |  | 25 | [12 empty] | VV | 2 | 2 | True | 0 | ROZPOCET
| VV |  | " byty malé" ((4,0+7,8)*2)*22 |  | 519.2 | [12 empty] | VV | 2 | 2 | True | 0 | ROZPOCET
| VV |  | "byty velké" ((2,7+3,0+7,0+3,8+4,5+3,8)*2)*4 |  | 198.4 | [12 empty] | VV | 2 | 2 | True | 0 | ROZPOCET
| VV |  | "koupelny" ((2,3+2,5))*26 |  | 124.8 | [12 empty] | VV | 2 | 2 | True | 0 | ROZPOCET
| VV |  | "sklady" ((8,7+3,0)*2)*2 |  | 46.8 | [12 empty] | VV | 2 | 2 | True | 0 | ROZPOCET
| VV |  | Mezisoučet |  | 1942.3 | [12 empty] | VV | 2 | 3 | True | 0 | ROZPOCET
| VV |  | 2.NP | [14 empty] | VV | 2 | 1 | True | 0 | ROZPOCET
| VV |  | "m 2.101 - 2.103" (6,0+5,6+2,4+14,0+8,4) |  | 36.4 | [12 empty] | VV | 2 | 2 | True | 0 | ROZPOCET
| VV |  | "m 2.104" (3,8+2,1+1,8+2,1+0,9+1,3)*2 |  | 24 | [12 empty] | VV | 2 | 2 | True | 0 | ROZPOCET
| VV |  | "m 2.105" (3,8+3,0+1,8+0,9+1,8+0,9)*2 |  | 24.4 | [12 empty] | VV | 2 | 2 | True | 0 | ROZPOCET
| VV |  | "m 2.106" (1,8+2,2)*2 |  | 8 | [12 empty] | VV | 2 | 2 | True | 0 | ROZPOCET
| VV |  | "m 2.107" (5,7+2,8)*2 |  | 17 | [12 empty] | VV | 2 | 2 | True | 0 | ROZPOCET
| VV |  | "m 2.108" (5,7+5,2)*2 |  | 21.8 | [12 empty] | VV | 2 | 2 | True | 0 | ROZPOCET
| VV |  | "m 2.109" (2,4+6,6)*2 |  | 18 | [12 empty] | VV | 2 | 2 | True | 0 | ROZPOCET
| VV |  | "m 2.110" (8,0+3,8)*2 |  | 23.6 | [12 empty] | VV | 2 | 2 | True | 0 | ROZPOCET
| VV |  | "m 2.111" (5,8+3,6)*2 |  | 18.8 | [12 empty] | VV | 2 | 2 | True | 0 | ROZPOCET
| VV |  | "m 2.112 - 2.119" ((5,8+3,0)*2)*8 |  | 140.8 | [12 empty] | VV | 2 | 2 | True | 0 | ROZPOCET
| VV |  | "m 2.120" (2,4+10,0)*2 |  | 24.8 | [12 empty] | VV | 2 | 2 | True | 0 | ROZPOCET
| VV |  | "m 2.121, 1.122" (13,8+10,2+0,5+0,5)*2 |  | 50 | [12 empty] | VV | 2 | 2 | True | 0 | ROZPOCET
| VV |  | "m 2.123" (5,7+3,9)*2 |  | 19.2 | [12 empty] | VV | 2 | 2 | True | 0 | ROZPOCET
| VV |  | "m 2.124, 2.126" ((3,3+2,4)*2)*2 |  | 22.8 | [12 empty] | VV | 2 | 2 | True | 0 | ROZPOCET
| VV |  | "m 2.125, 2.127" ((2,3+2,4+0,9)*2)*2 |  | 22.4 | [12 empty] | VV | 2 | 2 | True | 0 | ROZPOCET
| VV |  | "m 2.128" (3,8+1,5)*2 |  | 10.6 | [12 empty] | VV | 2 | 2 | True | 0 | ROZPOCET
| VV |  | "m 2.129" (1,3+1,6+0,9+1,6)*2 |  | 10.8 | [12 empty] | VV | 2 | 2 | True | 0 | ROZPOCET
| VV |  | "m 2.130" (1,0+1,6)*2 |  | 5.2 | [12 empty] | VV | 2 | 2 | True | 0 | ROZPOCET
| VV |  | "m 2.131" (1,8+3,2)*2 |  | 10 | [12 empty] | VV | 2 | 2 | True | 0 | ROZPOCET
| VV |  | "m 2.132, 2.133, 2.135" (43,2+8,3+6,0+8,3)*2 |  | 131.6 | [12 empty] | VV | 2 | 2 | True | 0 | ROZPOCET
| VV |  | "m 2.201, 2.301" ((64,0+22,5+2,3)*2)*2 |  | 355.2 | [12 empty] | VV | 2 | 2 | True | 0 | ROZPOCET
| VV |  | "m 2.401" (12,0+3,5)*2 |  | 31 | [12 empty] | VV | 2 | 2 | True | 0 | ROZPOCET
| VV |  | "byty SDK" (4,0+9,2)*2*8 |  | 211.2 | [12 empty] | VV | 2 | 2 | True | 0 | ROZPOCET
| VV |  | "byty sever" (4,0+9,3)*2*8 |  | 212.8 | [12 empty] | VV | 2 | 2 | True | 0 | ROZPOCET
| VV |  | " byty malé" (4,0+7,8)*2*22 |  | 519.2 | [12 empty] | VV | 2 | 2 | True | 0 | ROZPOCET
| VV |  | "byty velké" ((2,7+3,0+7,0+3,8+4,5+3,8)*2)*4 |  | 198.4 | [12 empty] | VV | 2 | 2 | True | 0 | ROZPOCET
| VV |  | "koupelny" ((2,3+2,5)*2)*34 |  | 326.4 | [12 empty] | VV | 2 | 2 | True | 0 | ROZPOCET
| VV |  | "sklady" ((8,7+3,0)*2)*2 |  | 46.8 | [12 empty] | VV | 2 | 2 | True | 0 | ROZPOCET
| VV |  | Mezisoučet |  | 2541.2 | [12 empty] | VV | 2 | 3 | True | 0 | ROZPOCET
| VV |  | 3.NP | [14 empty] | VV | 2 | 1 | True | 0 | ROZPOCET
| VV |  | "m 3.101, 3.102, 3.153, 3.154" ((6,0+3,5+3,8+3,1+2,2+2,8))*2 |  | 42.8 | [12 empty] | VV | 2 | 2 | True | 0 | ROZPOCET
| VV |  | "byty sever" (6,8+5,3+1,2)*2*6+(3,0+5,3)*2+(9,2+8,2)*2+(4,5+8,2)*2*3+(6,2+8,2+1,2)*2+(4,0+9,2)*2*8 |  | 529.6 | [12 empty] | VV | 2 | 2 | True | 0 | ROZPOCET
| VV |  | "kóje" (3,5+4,6)*2*2+(1,4+2,1)*2*15 |  | 137.4 | [12 empty] | VV | 2 | 2 | True | 0 | ROZPOCET
| VV |  | "m 3.136" (48,2+13,8+13,8)*2 |  | 151.6 | [12 empty] | VV | 2 | 2 | True | 0 | ROZPOCET
| VV |  | "m 3.201, 3.301" ((47,0+22,5+2,3)*2)*2 |  | 287.2 | [12 empty] | VV | 2 | 2 | True | 0 | ROZPOCET
| VV |  | "m 3.401" (12,0+3,5)*2 |  | 31 | [12 empty] | VV | 2 | 2 | True | 0 | ROZPOCET
| VV |  | " byty malé" ((4,0+7,8)*2)*22 |  | 519.2 | [12 empty] | VV | 2 | 2 | True | 0 | ROZPOCET
| VV |  | "byty velké" ((2,7+3,0+7,0+3,8+4,5+3,8)*2)*4 |  | 198.4 | [12 empty] | VV | 2 | 2 | True | 0 | ROZPOCET
| VV |  | "koupelny" ((2,3+2,5)*2*1,4)*45 |  | 604.8 | [12 empty] | VV | 2 | 2 | True | 0 | ROZPOCET
| VV |  | "sklady" ((8,7+3,0)*2)*2 |  | 46.8 | [12 empty] | VV | 2 | 2 | True | 0 | ROZPOCET
| VV |  | Mezisoučet |  | 2548.8 | [12 empty] | VV | 2 | 3 | True | 0 | ROZPOCET
| VV |  | "Det C, D, H, I" (2,0+4,0+2,0)*66+(2,0+8,0+2,0)*12 |  | 672 | [12 empty] | VV | 2 | 2 | True | 0 | ROZPOCET
| VV |  | Mezisoučet |  | 672 | [12 empty] | VV | 2 | 3 | True | 0 | ROZPOCET
| VV |  | Součet |  | 8771.7 | [12 empty] | VV | 2 | 4 | True | 1 | ROZPOCET
285 | K | 634663111 | Výplň dilatačních spar šířky do 10 mm v mazaninách polyuretovou samonivelační hmotou | m | 1055.6 |  | 0 | CS ÚRS 2019 01 |  | základní |  | 0 | 0.00023 | 0.24279 | 0 | 0 | 4 | K | 2 |  |  |  | ROZPOCET | 0 | 0 | 0 | 0 | 0 | 1 | 0 | 4 | 632367632
| PP |  | Výplň dilatačních spar mazanin polyuretanovou samonivelační hmotou, šířka spáry do 10 mm | [14 empty] | PP | 2
| VV |  | "1.PP" 4,0+2,8+4,0+(2,4*9)+3,0+5,0+5,0+10,5+14,0+5,0+5,0+5,0+4,5+4,5+1,5+5,5+3,5+4,0+3,5+4,0+(4,0*5)+2,4+4,5+6,5+6,5 |  | 155.8 | [12 empty] | VV | 2 | 2 | True | 0 | ROZPOCET
| VV |  | "1.NP" (2,4*11)+(13,5*3)+22,0+5,5+(5,0*2)+6,0+8,0+2,0+(2,4*5)+6,5+4,5+(6,5*2)+(2,4*9*2)+(5,0*2)+(4,0*2*2)+(1,5*10*2)+(2,4*2*2)+(1,7*15*2)+(2,2*4*2) |  | 333.8 | [12 empty] | VV | 2 | 2 | True | 0 | ROZPOCET
| VV |  | "2.NP" (2,4*8)+(6,5*2)+13,5+10,5+(2,4*2)+4,0+13,5+10,5+(2,4*11*2)+(5,0*2)+(1,5*14*2)+(4,0*2*2)+(2,4*2*2)+(1,7*15*2)+(2,2*4*2) |  | 288 | [12 empty] | VV | 2 | 2 | True | 0 | ROZPOCET
| VV |  | "3.NP" (6,5*2)+(2,4*6)+4,0+3,5+(2,4*4)+10,5+14,0+(2,4*11*2)+(5,0*2)+(1,5*14*2)+(2,4*2*2)+(4,0*2*2)+(5,0*2)+(1,7*15*2)+(2,2*4*2) |  | 278 | [12 empty] | VV | 2 | 2 | True | 0 | ROZPOCET
| VV |  | Součet |  | 1055.6 | [12 empty] | VV | 2 | 4 | True | 1 | ROZPOCET
286 | K | 634911113 | Řezání dilatačních spár š 5 mm hl do 50 mm v čerstvé betonové mazanině | m | 1055.6 |  | 0 | CS ÚRS 2019 01 |  | základní |  | 0 | 1e-05 | 0.010556 | 0 | 0 | 4 | K | 2 |  |  |  | ROZPOCET | 0 | 0 | 0 | 0 | 0 | 1 | 0 | 4 | 627663526
| PP |  | Řezání dilatačních nebo smršťovacích spár v čerstvé betonové mazanině nebo potěru šířky do 5 mm, hloubky přes 20 do 50 mm | [14 empty] | PP | 2
| VV |  | "1.PP" 4,0+2,8+4,0+(2,4*9)+3,0+5,0+5,0+10,5+14,0+5,0+5,0+5,0+4,5+4,5+1,5+5,5+3,5+4,0+3,5+4,0+(4,0*5)+2,4+4,5+6,5+6,5 |  | 155.8 | [12 empty] | VV | 2 | 2 | True | 0 | ROZPOCET
| VV |  | "1.NP" (2,4*11)+(13,5*3)+22,0+5,5+(5,0*2)+6,0+8,0+2,0+(2,4*5)+6,5+4,5+(6,5*2)+(2,4*9*2)+(5,0*2)+(4,0*2*2)+(1,5*10*2)+(2,4*2*2)+(1,7*15*2)+(2,2*4*2) |  | 333.8 | [12 empty] | VV | 2 | 2 | True | 0 | ROZPOCET
| VV |  | "2.NP" (2,4*8)+(6,5*2)+13,5+10,5+(2,4*2)+4,0+13,5+10,5+(2,4*11*2)+(5,0*2)+(1,5*14*2)+(4,0*2*2)+(2,4*2*2)+(1,7*15*2)+(2,2*4*2) |  | 288 | [12 empty] | VV | 2 | 2 | True | 0 | ROZPOCET
| VV |  | "3.NP" (6,5*2)+(2,4*6)+4,0+3,5+(2,4*4)+10,5+14,0+(2,4*11*2)+(5,0*2)+(1,5*14*2)+(2,4*2*2)+(4,0*2*2)+(5,0*2)+(1,7*15*2)+(2,2*4*2) |  | 278 | [12 empty] | VV | 2 | 2 | True | 0 | ROZPOCET
| VV |  | Součet |  | 1055.6 | [12 empty] | VV | 2 | 4 | True | 1 | ROZPOCET
| D | 64 | Osazování výplní otvorů |  |  |  | 0 |  |  |  |  | 0 |  | 77.7696 |  | 0 | 1 | D | 1 |  |  |  | ROZPOCET | [6 empty] | 0
287 | K | 642942111 | Osazování zárubní nebo rámů dveřních kovových do 2,5 m2 na MC | kus | 175 |  | 0 | CS ÚRS 2019 01 |  | základní |  | 0 | 0.01698 | 2.9715 | 0 | 0 | 4 | K | 2 |  |  |  | ROZPOCET | 0 | 0 | 0 | 0 | 0 | 1 | 0 | 4 | 1208555372
| PP |  | Osazování zárubní nebo rámů kovových dveřních lisovaných nebo z úhelníků bez dveřních křídel na cementovou maltu, plochy otvoru do 2,5 m2 | [14 empty] | PP | 2
| VV |  | 17+1+2+23+12+78+34+1+2+4+1 |  | 175 | [12 empty] | VV | 2 | 2 | True | 1 | ROZPOCET
288 | M | 55331132R | zárubeň ocelová pro běžné zdění pro jednokřídlové dveře š. 700 - 900 mm - přesná spc viz výkres č. D.1.1.25 | kus | 175 |  | 0 |  |  | základní |  | 0 | 0.0123 | 2.1525 | 0 | 0 | 128 | M | 2 |  |  |  | ROZPOCET | 0 | 0 | 0 | 0 | 0 | 1 | 0 | 128 | 1674870385
289 | K | 642942221 | Osazování zárubní nebo rámů dveřních kovových do 4 m2 na MC | kus | 10 |  | 0 | CS ÚRS 2019 01 |  | základní |  | 0 | 0.03373 | 0.3373 | 0 | 0 | 4 | K | 2 |  |  |  | ROZPOCET | 0 | 0 | 0 | 0 | 0 | 1 | 0 | 4 | -1035117694
| PP |  | Osazování zárubní nebo rámů kovových dveřních lisovaných nebo z úhelníků bez dveřních křídel na cementovou maltu, plochy otvoru přes 2,5 do 4,5 m2 | [14 empty] | PP | 2
| VV |  | 2+1+3+1+3 |  | 10 | [12 empty] | VV | 2 | 2 | True | 1 | ROZPOCET
290 | M | 55331138R | zárubeň ocelová pro běžné zdění pro dvoukřídlové dveře š. 1200 - 1800 mm - přesná spc viz výkres č. D.1.1.25 | kus | 21 |  | 0 |  |  | základní |  | 0 | 0.0154 | 0.3234 | 0 | 0 | 128 | M | 2 |  |  |  | ROZPOCET | 0 | 0 | 0 | 0 | 0 | 1 | 0 | 128 | -800260349
291 | K | 642945111 | Osazování protipožárních nebo protiplynových zárubní dveří jednokřídlových do 2,5 m2 | kus | 24 |  | 0 | CS ÚRS 2019 01 |  | základní |  | 0 | 0.4417 | 10.6008 | 0 | 0 | 4 | K | 2 |  |  |  | ROZPOCET | 0 | 0 | 0 | 0 | 0 | 1 | 0 | 4 | 1963287692
| PP |  | Osazování ocelových zárubní protipožárních nebo protiplynových dveří do vynechaného otvoru, s obetonováním, dveří jednokřídlových do 2,5 m2 | [14 empty] | PP | 2
| VV |  | 1+7+1+2+5+4+2+1+1 |  | 24 | [12 empty] | VV | 2 | 2 | True | 1 | ROZPOCET
292 | M | 61165193R | zárubeň ocelová pro běžné zdění pro jednokřídlové protipožární dveře š. 700 - 900 mm - přesná spc viz výkres č. D.1.1.25 | kus | 24 |  | 0 |  |  | základní |  | 0 | 0.027 | 0.648 | 0 | 0 | 128 | M | 2 |  |  |  | ROZPOCET | 0 | 0 | 0 | 0 | 0 | 1 | 0 | 128 | 385761460
293 | K | 642945112 | Osazování protipožárních nebo protiplynových zárubní dveří dvoukřídlových do 6,5 m2 | kus | 103 |  | 0 | CS ÚRS 2019 01 |  | základní |  | 0 | 0.54769 | 56.4121 | 0 | 0 | 4 | K | 2 |  |  |  | ROZPOCET | 0 | 0 | 0 | 0 | 0 | 1 | 0 | 4 | 678406568
| PP |  | Osazování ocelových zárubní protipožárních nebo protiplynových dveří do vynechaného otvoru, s obetonováním, dveří dvoukřídlových přes 2,5 do 6,5 m2 | [14 empty] | PP | 2
| VV |  | 78+1+1+1+10+1+2+1+4+3+1 |  | 103 | [12 empty] | VV | 2 | 2 | True | 1 | ROZPOCET
294 | M | 61165196R | zárubeň ocelová pro běžné zdění pro dvoukřídlové protipožární dveře š. 1200 - 1800 mm - přesná spc viz výkres č. D.1.1.25 | kus | 92 |  | 0 |  |  | základní |  | 0 | 0.047 | 4.324 | 0 | 0 | 128 | M | 2 |  |  |  | ROZPOCET | 0 | 0 | 0 | 0 | 0 | 1 | 0 | 128 | -1513074249
| D | 823 | Plochy a úprava území |  |  |  | 0 |  |  |  |  | 0 |  | 11.1888 |  | 0 | 1 | D | 1 |  |  |  | ROZPOCET | [6 empty] | 0
295 | K | 181301114 | Rozprostření ornice tl vrstvy do 250 mm pl přes 500 m2 v rovině nebo ve svahu do 1:5 | m2 | 4219 |  | 0 | CS ÚRS 2019 01 |  | základní |  | 0 | 0 | 0 | 0 | 0 | 4 | K | 2 |  |  |  | ROZPOCET | 0 | 0 | 0 | 0 | 0 | 1 | 0 | 4 | -288329082
| PP |  | Rozprostření a urovnání ornice v rovině nebo ve svahu sklonu do 1:5 při souvislé ploše přes 500 m2, tl. vrstvy přes 200 do 250 mm | [14 empty] | PP | 2
| VV |  | "X04" 4080,0 |  | 4080 | [12 empty] | VV | 2 | 2 | True | 0 | ROZPOCET
| VV |  | "X05" 139,0 |  | 139 | [12 empty] | VV | 2 | 2 | True | 0 | ROZPOCET
| VV |  | Součet |  | 4219 | [12 empty] | VV | 2 | 4 | True | 1 | ROZPOCET
296 | K | 183151113 | Hloubení jam pro výsadbu dřevin strojně v rovině nebo ve svahu do 1:5 objem jamky do 0,50 m3 | kus | 2148 |  | 0 | CS ÚRS 2019 01 |  | základní |  | 0 | 0 | 0 | 0 | 0 | 4 | K | 2 |  |  |  | ROZPOCET | 0 | 0 | 0 | 0 | 0 | 1 | 0 | 4 | 1044461031
| PP |  | Hloubení jam pro výsadbu dřevin strojně v rovině nebo ve svahu do 1:5, objem přes 0,30 do 0,50 m3 | [14 empty] | PP | 2
| VV |  | 560+440+560+308+280 |  | 2148 | [12 empty] | VV | 2 | 2 | True | 1 | ROZPOCET
297 | K | 183151115 | Hloubení jam pro výsadbu dřevin strojně v rovině nebo ve svahu do 1:5 objem jamky do 1,1 m3 | kus | 40 |  | 0 | CS ÚRS 2019 01 |  | základní |  | 0 | 0 | 0 | 0 | 0 | 4 | K | 2 |  |  |  | ROZPOCET | 0 | 0 | 0 | 0 | 0 | 1 | 0 | 4 | -1131503596
| PP |  | Hloubení jam pro výsadbu dřevin strojně v rovině nebo ve svahu do 1:5, objem přes 0,70 do 1,10 m3 | [14 empty] | PP | 2
| VV |  | 2+20+18 |  | 40 | [12 empty] | VV | 2 | 2 | True | 1 | ROZPOCET
298 | K | 184911421 | Mulčování rostlin kůrou tl. do 0,1 m v rovině a svahu do 1:5 | m2 | 537 |  | 0 | CS ÚRS 2019 01 |  | základní |  | 0 | 0 | 0 | 0 | 0 | 4 | K | 2 |  |  |  | ROZPOCET | 0 | 0 | 0 | 0 | 0 | 1 | 0 | 4 | 1448947736
| PP |  | Mulčování vysazených rostlin mulčovací kůrou, tl. do 100 mm v rovině nebo na svahu do 1:5 | [14 empty] | PP | 2
| VV |  | 140,0+110,0+140,0+77,0+70,0 |  | 537 | [12 empty] | VV | 2 | 2 | True | 1 | ROZPOCET
299 | M | 10391100 | kůra mulčovací VL | m3 | 55.311 |  | 0 | CS ÚRS 2019 01 |  | základní |  | 0 | 0.2 | 11.0622 | 0 | 0 | 8 | M | 2 |  |  |  | ROZPOCET | 0 | 0 | 0 | 0 | 0 | 1 | 0 | 4 | -635243294
| PP |  | kůra mulčovací VL | [14 empty] | PP | 2
| VV |  | 537*0,103 'Přepočtené koeficientem množství |  | 55.311 | [12 empty] | VV | 2 | 2 | False | 1 | ROZPOCET
300 | K | 180404111 | Založení hřišťového trávníku výsevem na vrstvě ornice | m2 | 4219 |  | 0 | CS ÚRS 2019 01 |  | základní |  | 0 | 0 | 0 | 0 | 0 | 4 | K | 2 |  |  |  | ROZPOCET | 0 | 0 | 0 | 0 | 0 | 1 | 0 | 4 | -1219195132
| PP |  | Založení hřišťového trávníku výsevem na vrstvě ornice | [14 empty] | PP | 2
| VV |  | "X04" 4080,0 |  | 4080 | [12 empty] | VV | 2 | 2 | True | 0 | ROZPOCET
| VV |  | "X05" 139,0 |  | 139 | [12 empty] | VV | 2 | 2 | True | 0 | ROZPOCET
| VV |  | Součet |  | 4219 | [12 empty] | VV | 2 | 4 | True | 1 | ROZPOCET
301 | M | 00572410 | osivo směs travní parková | kg | 126.57 |  | 0 | CS ÚRS 2019 01 |  | základní |  | 0 | 0.001 | 0.12657 | 0 | 0 | 8 | M | 2 |  |  |  | ROZPOCET | 0 | 0 | 0 | 0 | 0 | 1 | 0 | 4 | -621848528
| PP |  | osivo směs travní parková | [14 empty] | PP | 2
| VV |  | 4219*0,03 'Přepočtené koeficientem množství |  | 126.57 | [12 empty] | VV | 2 | 2 | False | 1 | ROZPOCET
302 | K | 823 101 | Dodávka a položení travního substrátu tl. 20 mm | m2 | 4080 |  | 0 |  |  | základní |  | 0 | 0 | 0 | 0 | 0 | 4 | K | 2 |  |  |  | ROZPOCET | 0 | 0 | 0 | 0 | 0 | 1 | 0 | 4 | -1782965944
| PP |  | Dodávka a položení travního substrátu tl. 20 mm | [14 empty] | PP | 2
| VV |  | "X04" 4080,0 |  | 4080 | [12 empty] | VV | 2 | 2 | True | 0 | ROZPOCET
| VV |  | Součet |  | 4080 | [12 empty] | VV | 2 | 4 | True | 1 | ROZPOCET
303 | K | 823 110 | Dodávka a zasazení stromu (LÍPA MALOLISTÁ), obvod kmene 18-18 cm, koruna počínající ve výšce 250 cm nad terénem, vč. netkané geotextilie, flexi trubek, obsypu, impregnovaných kotevních kůlů, ..., přesná spc. viz výkres č. C5 | ks | 2 |  | 0 |  |  | základní |  | 0 | 0 | 0 | 0 | 0 | 4 | K | 2 |  |  |  | ROZPOCET | 0 | 0 | 0 | 0 | 0 | 1 | 0 | 4 | -1830290740
304 | K | 823 111 | Dodávka a zasazení stromu (JAVOR BABYKA), obvod kmene 18-18 cm, koruna počínající ve výšce 250 cm nad terénem, vč. netkané geotextilie, flexi trubek, obsypu, impregnovaných kotevních kůlů, ..., přesná spc. viz výkres č. C5 | ks | 20 |  | 0 |  |  | základní |  | 0 | 0 | 0 | 0 | 0 | 4 | K | 2 |  |  |  | ROZPOCET | 0 | 0 | 0 | 0 | 0 | 1 | 0 | 4 | 106983085
305 | K | 823 112 | Dodávka a zasazení stromu (HLOH LAVALŮV), obvod kmene 18-18 cm, koruna počínající ve výšce 250 cm nad terénem, vč. netkané geotextilie, flexi trubek, obsypu, impregnovaných kotevních kůlů, ..., přesná spc. viz výkres č. C5 | ks | 18 |  | 0 |  |  | základní |  | 0 | 0 | 0 | 0 | 0 | 4 | K | 2 |  |  |  | ROZPOCET | 0 | 0 | 0 | 0 | 0 | 1 | 0 | 4 | -922871414
306 | K | 823 113 | Dodávka avysazení souboru keřů (ZIMOSTRÁZ VŽDYZELENÝ), ..., přesná spc. viz výkres č. C5 | ks | 560 |  | 0 |  |  | základní |  | 0 | 0 | 0 | 0 | 0 | 4 | K | 2 |  |  |  | ROZPOCET | 0 | 0 | 0 | 0 | 0 | 1 | 0 | 4 | 302867883
| VV |  | 140*4 |  | 560 | [12 empty] | VV | 2 | 2 | True | 1 | ROZPOCET
307 | K | 823 114 | Dodávka avysazení souboru keřů (DŘIŠŤÁL THUNBERGŮV), ..., přesná spc. viz výkres č. C5 | ks | 440 |  | 0 |  |  | základní |  | 0 | 0 | 0 | 0 | 0 | 4 | K | 2 |  |  |  | ROZPOCET | 0 | 0 | 0 | 0 | 0 | 1 | 0 | 4 | 1187688040
| VV |  | 110*4 |  | 440 | [12 empty] | VV | 2 | 2 | True | 1 | ROZPOCET
308 | K | 823 115 | Dodávka avysazení souboru keřů (PÁMELNÍK BÍLÝ), ..., přesná spc. viz výkres č. C5 | ks | 560 |  | 0 |  |  | základní |  | 0 | 0 | 0 | 0 | 0 | 4 | K | 2 |  |  |  | ROZPOCET | 0 | 0 | 0 | 0 | 0 | 1 | 0 | 4 | -1436268310
| VV |  | 140*4 |  | 560 | [12 empty] | VV | 2 | 2 | True | 1 | ROZPOCET
309 | K | 823 116 | Dodávka avysazení souboru keřů (TAVOLÍN), ..., přesná spc. viz výkres č. C5 | ks | 308 |  | 0 |  |  | základní |  | 0 | 0 | 0 | 0 | 0 | 4 | K | 2 |  |  |  | ROZPOCET | 0 | 0 | 0 | 0 | 0 | 1 | 0 | 4 | 345173262
| VV |  | 77*4 |  | 308 | [12 empty] | VV | 2 | 2 | True | 1 | ROZPOCET
310 | K | 823 117 | Dodávka avysazení souboru keřů (VAJGÉLIE ČERVENÁ), ..., přesná spc. viz výkres č. C5 | ks | 280 |  | 0 |  |  | základní |  | 0 | 0 | 0 | 0 | 0 | 4 | K | 2 |  |  |  | ROZPOCET | 0 | 0 | 0 | 0 | 0 | 1 | 0 | 4 | -1991303624
| VV |  | 70*4 |  | 280 | [12 empty] | VV | 2 | 2 | True | 1 | ROZPOCET
311 | K | 823 210 | Ošetřování a údržba vysázených stromů a keřů po dobu 2 roků | dny | 730 |  | 0 |  |  | základní |  | 0 | 0 | 0 | 0 | 0 | 4 | K | 2 |  |  |  | ROZPOCET | 0 | 0 | 0 | 0 | 0 | 1 | 0 | 4 | 1927373793
| PP |  | Ošetřování a údržba vysázených stromů a keřů po dobu 2 roků | [14 empty] | PP | 2
| D | 94 | Lešení a stavební výtahy |  |  |  | 0 |  |  |  |  | 0 |  | 1.1967 |  | 0 | 1 | D | 1 |  |  |  | ROZPOCET | [6 empty] | 0
312 | K | 941111131 | Montáž lešení řadového trubkového lehkého s podlahami zatížení do 200 kg/m2 š do 1,5 m v do 10 m | m2 | 4410 |  | 0 | CS ÚRS 2019 01 |  | základní |  | 0 | 0 | 0 | 0 | 0 | 4 | K | 2 |  |  |  | ROZPOCET | 0 | 0 | 0 | 0 | 0 | 1 | 0 | 4 | 1081816205
| PP |  | Montáž lešení řadového trubkového lehkého pracovního s podlahami s provozním zatížením tř. 3 do 200 kg/m2 šířky tř. W12 přes 1,2 do 1,5 m, výšky do 10 m | [14 empty] | PP | 2
| VV |  | "vnější" (66,0+70,0)*2*10,0+(20,0*3,0) |  | 2780 | [12 empty] | VV | 2 | 2 | True | 0 | ROZPOCET
| VV |  | "vnitřní" (42,5+17,0+3,5+12,5+6,0+7,0+28,5+7,0+6,0+12,5+3,5+17,0)*10,0 |  | 1630 | [12 empty] | VV | 2 | 2 | True | 0 | ROZPOCET
| VV |  | Součet |  | 4410 | [12 empty] | VV | 2 | 4 | True | 1 | ROZPOCET
313 | K | 941111231 | Příplatek k lešení řadovému trubkovému lehkému s podlahami š 1,5 m v 10 m za první a ZKD den použití | m2 | 661500 |  | 0 | CS ÚRS 2019 01 |  | základní |  | 0 | 0 | 0 | 0 | 0 | 4 | K | 2 |  |  |  | ROZPOCET | 0 | 0 | 0 | 0 | 0 | 1 | 0 | 4 | -815972087
| PP |  | Montáž lešení řadového trubkového lehkého pracovního s podlahami s provozním zatížením tř. 3 do 200 kg/m2 Příplatek za první a každý další den použití lešení k ceně -1131 | [14 empty] | PP | 2
| VV |  | 4410,0*150 |  | 661500 | [12 empty] | VV | 2 | 2 | True | 1 | ROZPOCET
314 | K | 941111831 | Demontáž lešení řadového trubkového lehkého s podlahami zatížení do 200 kg/m2 š do 1,5 m v do 10 m | m2 | 4410 |  | 0 | CS ÚRS 2019 01 |  | základní |  | 0 | 0 | 0 | 0 | 0 | 4 | K | 2 |  |  |  | ROZPOCET | 0 | 0 | 0 | 0 | 0 | 1 | 0 | 4 | -1762203336
| PP |  | Demontáž lešení řadového trubkového lehkého pracovního s podlahami s provozním zatížením tř. 3 do 200 kg/m2 šířky tř. W12 přes 1,2 do 1,5 m, výšky do 10 m | [14 empty] | PP | 2
315 | K | 944311112 | Montáž záchytného ohrazení trubkového/dílcového na vnějších stranách objektů hl pádu do 6 m | m | 649.2 |  | 0 | CS ÚRS 2019 01 |  | základní |  | 0 | 0 | 0 | 0 | 0 | 4 | K | 2 |  |  |  | ROZPOCET | 0 | 0 | 0 | 0 | 0 | 1 | 0 | 4 | 530428050
| PP |  | Montáž záchytného ohrazení trubkového nebo dílcového na vnějších volných stranách objektů s hloubkou pádu do 6,0 m | [14 empty] | PP | 2
| VV |  | "vnější" (66,0+70,0)*2 |  | 272 | [12 empty] | VV | 2 | 2 | True | 0 | ROZPOCET
| VV |  | "vnitřní" (42,5+17,0+3,5+12,5+6,0+7,0+28,5+7,0+6,0+12,5+3,5+17,0) |  | 163 | [12 empty] | VV | 2 | 2 | True | 0 | ROZPOCET
| VV |  | (2,0+8,0)*4*2+(10,0*3)+(5,0+3,0+2,0+3,0)+(8,0*2*3)+(2,4*6*3) |  | 214.2 | [12 empty] | VV | 2 | 2 | True | 0 | ROZPOCET
| VV |  | Součet |  | 649.2 | [12 empty] | VV | 2 | 4 | True | 1 | ROZPOCET
316 | K | 944311211 | Příplatek k záchytnému ohrazení na vnějších stranách objektů za první a ZKD den použití | m | 97380 |  | 0 | CS ÚRS 2019 01 |  | základní |  | 0 | 0 | 0 | 0 | 0 | 4 | K | 2 |  |  |  | ROZPOCET | 0 | 0 | 0 | 0 | 0 | 1 | 0 | 4 | -72961028
| PP |  | Montáž záchytného ohrazení trubkového nebo dílcového Příplatek za první a každý další den použití ohrazení k ceně -1111 nebo -1112 | [14 empty] | PP | 2
| VV |  | 649,2*150 |  | 97380 | [12 empty] | VV | 2 | 2 | True | 1 | ROZPOCET
317 | K | 944311812 | Demontáž záchytného ohrazení trubkového/dílcového na vnějších stranách objektů hl pádu do 6 m | m | 649.2 |  | 0 | CS ÚRS 2019 01 |  | základní |  | 0 | 0 | 0 | 0 | 0 | 4 | K | 2 |  |  |  | ROZPOCET | 0 | 0 | 0 | 0 | 0 | 1 | 0 | 4 | -1232785993
| PP |  | Demontáž záchytného ohrazení trubkového nebo dílcového na vnějších volných stranách objektů s hloubkou pádu do 6,0 m | [14 empty] | PP | 2
318 | K | 944511111 | Montáž ochranné sítě z textilie z umělých vláken | m2 | 4410 |  | 0 | CS ÚRS 2019 01 |  | základní |  | 0 | 0 | 0 | 0 | 0 | 4 | K | 2 |  |  |  | ROZPOCET | 0 | 0 | 0 | 0 | 0 | 1 | 0 | 4 | -678542381
| PP |  | Montáž ochranné sítě zavěšené na konstrukci lešení z textilie z umělých vláken | [14 empty] | PP | 2
| VV |  | "vnější" (66,0+70,0)*2*10,0+(20,0*3,0) |  | 2780 | [12 empty] | VV | 2 | 2 | True | 0 | ROZPOCET
| VV |  | "vnitřní" (42,5+17,0+3,5+12,5+6,0+7,0+28,5+7,0+6,0+12,5+3,5+17,0)*10,0 |  | 1630 | [12 empty] | VV | 2 | 2 | True | 0 | ROZPOCET
| VV |  | Součet |  | 4410 | [12 empty] | VV | 2 | 4 | True | 1 | ROZPOCET
319 | K | 944511211 | Příplatek k ochranné síti za první a ZKD den použití | m2 | 661500 |  | 0 | CS ÚRS 2019 01 |  | základní |  | 0 | 0 | 0 | 0 | 0 | 4 | K | 2 |  |  |  | ROZPOCET | 0 | 0 | 0 | 0 | 0 | 1 | 0 | 4 | 1150766929
| PP |  | Montáž ochranné sítě Příplatek za první a každý další den použití sítě k ceně -1111 | [14 empty] | PP | 2
| VV |  | 4410,0*150 |  | 661500 | [12 empty] | VV | 2 | 2 | True | 1 | ROZPOCET
320 | K | 944511811 | Demontáž ochranné sítě z textilie z umělých vláken | m2 | 4410 |  | 0 | CS ÚRS 2019 01 |  | základní |  | 0 | 0 | 0 | 0 | 0 | 4 | K | 2 |  |  |  | ROZPOCET | 0 | 0 | 0 | 0 | 0 | 1 | 0 | 4 | 1337932031
| PP |  | Demontáž ochranné sítě zavěšené na konstrukci lešení z textilie z umělých vláken | [14 empty] | PP | 2
321 | K | 949101111 | Lešení pomocné pro objekty pozemních staveb s lešeňovou podlahou v do 1,9 m zatížení do 150 kg/m2 | m2 | 9205.2 |  | 0 | CS ÚRS 2019 01 |  | základní |  | 0 | 0.00013 | 1.1967 | 0 | 0 | 4 | K | 2 |  |  |  | ROZPOCET | 0 | 0 | 0 | 0 | 0 | 1 | 0 | 4 | 1386417669
| PP |  | Lešení pomocné pracovní pro objekty pozemních staveb pro zatížení do 150 kg/m2, o výšce lešeňové podlahy do 1,9 m | [14 empty] | PP | 2
| VV |  | "1.PP" 1509,9 |  | 1509.9 | [12 empty] | VV | 2 | 2 | True | 0 | ROZPOCET
| VV |  | "1.NP" 2587,5 |  | 2587.5 | [12 empty] | VV | 2 | 2 | True | 0 | ROZPOCET
| VV |  | "2.NP" 2560,6 |  | 2560.6 | [12 empty] | VV | 2 | 2 | True | 0 | ROZPOCET
| VV |  | "3.NP" 2547,2 |  | 2547.2 | [12 empty] | VV | 2 | 2 | True | 0 | ROZPOCET
| VV |  | Součet |  | 9205.2 | [12 empty] | VV | 2 | 4 | True | 1 | ROZPOCET
322 | K | 949311111 | Montáž lešení trubkového do šachet o půdorysné ploše do 6 m2 v do 10 m | m | 30 |  | 0 | CS ÚRS 2019 01 |  | základní |  | 0 | 0 | 0 | 0 | 0 | 4 | K | 2 |  |  |  | ROZPOCET | 0 | 0 | 0 | 0 | 0 | 1 | 0 | 4 | 33563542
| PP |  | Montáž lešení trubkového do šachet (výtahových, potrubních) o půdorysné ploše do 6 m2, výšky do 10 m | [14 empty] | PP | 2
| VV |  | 10,0*3 |  | 30 | [12 empty] | VV | 2 | 2 | True | 1 | ROZPOCET
323 | K | 949311211 | Příplatek k lešení trubkovému do šachet do 6 m2 v do 30 m za první a ZKD den použití | m | 4500 |  | 0 | CS ÚRS 2019 01 |  | základní |  | 0 | 0 | 0 | 0 | 0 | 4 | K | 2 |  |  |  | ROZPOCET | 0 | 0 | 0 | 0 | 0 | 1 | 0 | 4 | -22117377
| PP |  | Montáž lešení trubkového do šachet (výtahových, potrubních) Příplatek za první a každý další den použití lešení k ceně -1111, -1112 nebo -1113 | [14 empty] | PP | 2
| VV |  | 30*150 |  | 4500 | [12 empty] | VV | 2 | 2 | True | 1 | ROZPOCET
324 | K | 949311811 | Demontáž lešení trubkového do šachet o půdorysné ploše do 6 m2 v do 10 m | m | 30 |  | 0 | CS ÚRS 2019 01 |  | základní |  | 0 | 0 | 0 | 0 | 0 | 4 | K | 2 |  |  |  | ROZPOCET | 0 | 0 | 0 | 0 | 0 | 1 | 0 | 4 | 166951940
| PP |  | Demontáž lešení trubkového do šachet (výtahových, potrubních) o půdorysné ploše do 6 m2, výšky do 10 m | [14 empty] | PP | 2
| D | 95 | Různé dokončovací konstrukce a práce pozemních staveb |  |  |  | 0 |  |  |  |  | 0 |  | 29.2633 |  | 5.352 | 1 | D | 1 |  |  |  | ROZPOCET | [6 empty] | 0
325 | M | 095 103 | Dodávka a montáž bezpečnostních tabulek (označení únikových cest, hlavních uzávěrů, vypínačů, atd) - viz PBŘ | ks | 80 |  | 0 |  |  | základní |  | 0 | 0 | 0 | 0 | 0 | 8 | M | 2 |  |  |  | ROZPOCET | 0 | 0 | 0 | 0 | 0 | 1 | 0 | 4 | 1004428386
326 | M | 095 104 | Dodávka a montáž přenosných hasicích přístrojů dle PBŘ stavby | ks | 49 |  | 0 |  |  | základní |  | 0 | 0 | 0 | 0 | 0 | 8 | M | 2 |  |  |  | ROZPOCET | 0 | 0 | 0 | 0 | 0 | 1 | 0 | 4 | 1591280835
327 | M | 095 105 | Protipožární ucpávky prostupů prostupů v požárně dělících konstrukcích dle PBŘ stavby celkem | kpl | 1 |  | 0 |  |  | základní |  | 0 | 0 | 0 | 0 | 0 | 8 | M | 2 |  |  |  | ROZPOCET | 0 | 0 | 0 | 0 | 0 | 1 | 0 | 4 | -307966840
328 | K | 952901111 | Vyčištění budov bytové a občanské výstavby při výšce podlaží do 4 m | m2 | 11056.4 |  | 0 | CS ÚRS 2019 01 |  | základní |  | 0 | 4e-05 | 0.44226 | 0 | 0 | 4 | K | 2 |  |  |  | ROZPOCET | 0 | 0 | 0 | 0 | 0 | 1 | 0 | 4 | -1834794942
| PP |  | Vyčištění budov nebo objektů před předáním do užívání budov bytové nebo občanské výstavby, světlé výšky podlaží do 4 m | [14 empty] | PP | 2
| VV |  | "1.PP" (68,0*17,0)+(19,0*6,2*2)+(15,0*11,0*2) |  | 1721.6 | [12 empty] | VV | 2 | 2 | True | 0 | ROZPOCET
| VV |  | "1.NP - 3.NP" ((68,0*17,0)+(19,0*6,2*2)+(15,0*29,0*2)+(68,0*12,5))*3 |  | 9334.8 | [12 empty] | VV | 2 | 2 | True | 0 | ROZPOCET
| VV |  | Součet |  | 11056.4 | [12 empty] | VV | 2 | 4 | True | 1 | ROZPOCET
329 | K | 953312113 | Vložky do svislých dilatačních spár z fasádních polystyrénových desek tl 30 mm | m2 | 440 |  | 0 | CS ÚRS 2019 01 |  | základní |  | 0 | 0.00072 | 0.3168 | 0 | 0 | 4 | K | 2 |  |  |  | ROZPOCET | 0 | 0 | 0 | 0 | 0 | 1 | 0 | 4 | -376389026
| PP |  | Vložky svislé do dilatačních spár z polystyrenových desek fasádních včetně dodání a osazení, v jakémkoliv zdivu přes 20 do 30 mm | [14 empty] | PP | 2
| VV |  | 10,0*11,0*4 |  | 440 | [12 empty] | VV | 2 | 2 | True | 1 | ROZPOCET
330 | K | 953943111 | Osazování výrobků do 1 kg/kus do vysekaných kapes zdiva bez jejich dodání | kus | 549 |  | 0 | CS ÚRS 2019 01 |  | základní |  | 0 | 0.0117 | 6.4233 | 0 | 0 | 4 | K | 2 |  |  |  | ROZPOCET | 0 | 0 | 0 | 0 | 0 | 1 | 0 | 4 | -1599015420
| PP |  | Osazování drobných kovových předmětů výrobků ostatních jinde neuvedených do vynechaných či vysekaných kapes zdiva, se zajištěním polohy se zalitím maltou cementovou, hmotnosti do 1 kg/kus | [14 empty] | PP | 2
331 | K | 953943112 | Osazování výrobků do 5 kg/kus do vysekaných kapes zdiva bez jejich dodání | kus | 628 |  | 0 | CS ÚRS 2019 01 |  | základní |  | 0 | 0.01638 | 10.2866 | 0 | 0 | 4 | K | 2 |  |  |  | ROZPOCET | 0 | 0 | 0 | 0 | 0 | 1 | 0 | 4 | -412607051
| PP |  | Osazování drobných kovových předmětů výrobků ostatních jinde neuvedených do vynechaných či vysekaných kapes zdiva, se zajištěním polohy se zalitím maltou cementovou, hmotnosti přes 1 do 5 kg/kus | [14 empty] | PP | 2
332 | K | 953943113 | Osazování výrobků do 15 kg/kus do vysekaných kapes zdiva bez jejich dodání | kus | 499 |  | 0 | CS ÚRS 2019 01 |  | základní |  | 0 | 0.0234 | 11.6766 | 0 | 0 | 4 | K | 2 |  |  |  | ROZPOCET | 0 | 0 | 0 | 0 | 0 | 1 | 0 | 4 | -1761374533
| PP |  | Osazování drobných kovových předmětů výrobků ostatních jinde neuvedených do vynechaných či vysekaných kapes zdiva, se zajištěním polohy se zalitím maltou cementovou, hmotnosti přes 5 do 15 kg/kus | [14 empty] | PP | 2
333 | M | 095 101 | Držáky, kotvy, konzoly a ostatní drobné výrobky | ks | 1676 |  | 0 |  |  | základní |  | 0 | 0 | 0 | 0 | 0 | 8 | M | 2 |  |  |  | ROZPOCET | 0 | 0 | 0 | 0 | 0 | 1 | 0 | 4 | -416582615
334 | K | 953961112 | Kotvy chemickým tmelem M 10 hl 90 mm do betonu, ŽB nebo kamene s vyvrtáním otvoru | kus | 468 |  | 0 | CS ÚRS 2019 01 |  | základní |  | 0 | 1e-05 | 0.00468 | 0 | 0 | 4 | K | 2 |  |  |  | ROZPOCET | 0 | 0 | 0 | 0 | 0 | 1 | 0 | 4 | -231786779
| PP |  | Kotvy chemické s vyvrtáním otvoru do betonu, železobetonu nebo tvrdého kamene tmel, velikost M 10, hloubka 90 mm | [14 empty] | PP | 2
| VV |  | "1.PP" 3,0*12*13 |  | 468 | [12 empty] | VV | 2 | 2 | True | 1 | ROZPOCET
335 | K | 977151116 | Jádrové vrty diamantovými korunkami do D 80 mm do stavebních materiálů | m | 7.2 |  | 0 | CS ÚRS 2019 01 |  | základní |  | 0 | 0.00084 | 0.006048 | 0.02 | 0.144 | 4 | K | 2 |  |  |  | ROZPOCET | 0 | 0 | 0 | 0 | 0 | 1 | 0 | 4 | -1458456438
| PP |  | Jádrové vrty diamantovými korunkami do stavebních materiálů (železobetonu, betonu, cihel, obkladů, dlažeb, kamene) průměru přes 70 do 80 mm | [14 empty] | PP | 2
| VV |  | "vodovod" 0,3*24 |  | 7.2 | [12 empty] | VV | 2 | 2 | True | 1 | ROZPOCET
336 | K | 977151122 | Jádrové vrty diamantovými korunkami do D 130 mm do stavebních materiálů | m | 25.8 |  | 0 | CS ÚRS 2019 01 |  | základní |  | 0 | 0.00108 | 0.027864 | 0.053 | 1.3674 | 4 | K | 2 |  |  |  | ROZPOCET | 0 | 0 | 0 | 0 | 0 | 1 | 0 | 4 | 756788817
| PP |  | Jádrové vrty diamantovými korunkami do stavebních materiálů (železobetonu, betonu, cihel, obkladů, dlažeb, kamene) průměru přes 120 do 130 mm | [14 empty] | PP | 2
| VV |  | "kanalizace" 0,3*86 |  | 25.8 | [12 empty] | VV | 2 | 2 | True | 1 | ROZPOCET
337 | K | 977151123 | Jádrové vrty diamantovými korunkami do D 150 mm do stavebních materiálů | m | 3.6 |  | 0 | CS ÚRS 2019 01 |  | základní |  | 0 | 0.00122 | 0.004392 | 0.07 | 0.252 | 4 | K | 2 |  |  |  | ROZPOCET | 0 | 0 | 0 | 0 | 0 | 1 | 0 | 4 | -116509310
| PP |  | Jádrové vrty diamantovými korunkami do stavebních materiálů (železobetonu, betonu, cihel, obkladů, dlažeb, kamene) průměru přes 130 do 150 mm | [14 empty] | PP | 2
| VV |  | "kanalizace" 0,3*12 |  | 3.6 | [12 empty] | VV | 2 | 2 | True | 1 | ROZPOCET
338 | K | 977151125 | Jádrové vrty diamantovými korunkami do D 200 mm do stavebních materiálů | m | 17.7 |  | 0 | CS ÚRS 2019 01 |  | základní |  | 0 | 0.00309 | 0.054693 | 0.126 | 2.2302 | 4 | K | 2 |  |  |  | ROZPOCET | 0 | 0 | 0 | 0 | 0 | 1 | 0 | 4 | -5746408
| PP |  | Jádrové vrty diamantovými korunkami do stavebních materiálů (železobetonu, betonu, cihel, obkladů, dlažeb, kamene) průměru přes 180 do 200 mm | [14 empty] | PP | 2
| VV |  | "VZT" 0,3*59 |  | 17.7 | [12 empty] | VV | 2 | 2 | True | 1 | ROZPOCET
339 | K | 977151128 | Jádrové vrty diamantovými korunkami do D 300 mm do stavebních materiálů | m | 4.8 |  | 0 | CS ÚRS 2019 01 |  | základní |  | 0 | 0.00417 | 0.020016 | 0.283 | 1.3584 | 4 | K | 2 |  |  |  | ROZPOCET | 0 | 0 | 0 | 0 | 0 | 1 | 0 | 4 | 217102384
| PP |  | Jádrové vrty diamantovými korunkami do stavebních materiálů (železobetonu, betonu, cihel, obkladů, dlažeb, kamene) průměru přes 250 do 300 mm | [14 empty] | PP | 2
| VV |  | "VZT" 0,3*16 |  | 4.8 | [12 empty] | VV | 2 | 2 | True | 1 | ROZPOCET
| D | 997 | Přesun sutě |  |  |  | 0 |  |  |  |  | 0 |  | 0 |  | 0 | 1 | D | 1 |  |  |  | ROZPOCET | [6 empty] | 0
340 | K | 997013501 | Odvoz suti a vybouraných hmot na skládku nebo meziskládku do 1 km se složením | t | 475.823 |  | 0 | CS ÚRS 2019 01 |  | základní |  | 0 | 0 | 0 | 0 | 0 | 4 | K | 2 |  |  |  | ROZPOCET | 0 | 0 | 0 | 0 | 0 | 1 | 0 | 4 | 322952484
| PP |  | Odvoz suti a vybouraných hmot na skládku nebo meziskládku se složením, na vzdálenost do 1 km | [14 empty] | PP | 2
341 | K | 997013509 | Příplatek k odvozu suti a vybouraných hmot na skládku ZKD 1 km přes 1 km | t | 3330.761 |  | 0 | CS ÚRS 2019 01 |  | základní |  | 0 | 0 | 0 | 0 | 0 | 4 | K | 2 |  |  |  | ROZPOCET | 0 | 0 | 0 | 0 | 0 | 1 | 0 | 4 | -1809131924
| PP |  | Odvoz suti a vybouraných hmot na skládku nebo meziskládku se složením, na vzdálenost Příplatek k ceně za každý další i započatý 1 km přes 1 km | [14 empty] | PP | 2
| VV |  | 475,823*7 |  | 3330.761 | [12 empty] | VV | 2 | 2 | True | 1 | ROZPOCET
342 | K | 997013801 | Poplatek za uložení na skládce (skládkovné) stavebního odpadu betonového kód odpadu 170 101 | t | 61.849 |  | 0 | CS ÚRS 2019 01 |  | základní |  | 0 | 0 | 0 | 0 | 0 | 4 | K | 2 |  |  |  | ROZPOCET | 0 | 0 | 0 | 0 | 0 | 1 | 0 | 4 | 787660637
| PP |  | Poplatek za uložení stavebního odpadu na skládce (skládkovné) z prostého betonu zatříděného do Katalogu odpadů pod kódem 170 101 | [14 empty] | PP | 2
| VV |  | 25,76+32,77+3,319 |  | 61.849 | [12 empty] | VV | 2 | 2 | True | 1 | ROZPOCET
343 | K | 997013802 | Poplatek za uložení na skládce (skládkovné) stavebního odpadu železobetonového kód odpadu 170 101 | t | 144.432 |  | 0 | CS ÚRS 2019 01 |  | základní |  | 0 | 0 | 0 | 0 | 0 | 4 | K | 2 |  |  |  | ROZPOCET | 0 | 0 | 0 | 0 | 0 | 1 | 0 | 4 | -1822214584
| PP |  | Poplatek za uložení stavebního odpadu na skládce (skládkovné) z armovaného betonu zatříděného do Katalogu odpadů pod kódem 170 101 | [14 empty] | PP | 2
| VV |  | 139,081+5,351 |  | 144.432 | [12 empty] | VV | 2 | 2 | True | 1 | ROZPOCET
344 | K | 997223845 | Poplatek za uložení na skládce (skládkovné) odpadu asfaltového bez dehtu kód odpadu 170 302 | t | 24.069 |  | 0 | CS ÚRS 2019 01 |  | základní |  | 0 | 0 | 0 | 0 | 0 | 4 | K | 2 |  |  |  | ROZPOCET | 0 | 0 | 0 | 0 | 0 | 1 | 0 | 4 | 2077355675
| PP |  | Poplatek za uložení stavebního odpadu na skládce (skládkovné) asfaltového bez obsahu dehtu zatříděného do Katalogu odpadů pod kódem 170 302 | [14 empty] | PP | 2
| VV |  | 7,458+16,611 |  | 24.069 | [12 empty] | VV | 2 | 2 | True | 1 | ROZPOCET
345 | K | 997223855 | Poplatek za uložení na skládce (skládkovné) zeminy a kameniva kód odpadu 170 504 | t | 248.791 |  | 0 | CS ÚRS 2019 01 |  | základní |  | 0 | 0 | 0 | 0 | 0 | 4 | K | 2 |  |  |  | ROZPOCET | 0 | 0 | 0 | 0 | 0 | 1 | 0 | 4 | 319931332
| PP |  | Poplatek za uložení stavebního odpadu na skládce (skládkovné) zeminy a kameniva zatříděného do Katalogu odpadů pod kódem 170 504 | [14 empty] | PP | 2
| VV |  | 49,155+9,831+189,805 |  | 248.791 | [12 empty] | VV | 2 | 2 | True | 1 | ROZPOCET
| D | 998 | Přesun hmot |  |  |  | 0 |  |  |  |  | 0 |  | 0 |  | 0 | 1 | D | 1 |  |  |  | ROZPOCET | [6 empty] | 0
346 | K | 998011002 | Přesun hmot pro budovy zděné v do 12 m | t | 18638.133 |  | 0 | CS ÚRS 2019 01 |  | základní |  | 0 | 0 | 0 | 0 | 0 | 4 | K | 2 |  |  |  | ROZPOCET | 0 | 0 | 0 | 0 | 0 | 1 | 0 | 4 | 476374843
| PP |  | Přesun hmot pro budovy občanské výstavby, bydlení, výrobu a služby s nosnou svislou konstrukcí zděnou z cihel, tvárnic nebo kamene vodorovná dopravní vzdálenost do 100 m pro budovy výšky přes 6 do 12 m | [14 empty] | PP | 2
| D | PSV | Práce a dodávky PSV |  |  |  | 0 |  |  |  |  | 0 |  | 509.9807 |  | 0 | 2 | D | 0 |  |  |  | ROZPOCET | [6 empty] | 0
| D | 711 | Izolace proti vodě, vlhkosti a plynům |  |  |  | 0 |  |  |  |  | 0 |  | 18.9477 |  | 0 | 2 | D | 1 |  |  |  | ROZPOCET | [6 empty] | 0
347 | K | 711111001 | Provedení izolace proti zemní vlhkosti vodorovné za studena nátěrem penetračním | m2 | 4284.94 |  | 0 | CS ÚRS 2019 01 |  | základní |  | 0 | 0 | 0 | 0 | 0 | 16 | K | 2 |  |  |  | ROZPOCET | 0 | 0 | 0 | 0 | 0 | 1 | 0 | 16 | -1901707602
| PP |  | Provedení izolace proti zemní vlhkosti natěradly a tmely za studena na ploše vodorovné V nátěrem penetračním | [14 empty] | PP | 2
| VV |  | "1.PP" (67,8*18,1)+(19,3*15,0*2)+(8,6*4,8*2)-(3,5*2,8*2)-(1,4*1,2*4)-(1,6*2,2) |  | 1858.9 | [12 empty] | VV | 2 | 2 | True | 0 | ROZPOCET
| VV |  | "1.NP" (30,1*15,0*2)+(42,3*15,2)-(1,4*1,2*3) |  | 1540.92 | [12 empty] | VV | 2 | 2 | True | 0 | ROZPOCET
| VV |  | "výtah" (3,5*2,8*2) |  | 19.6 | [12 empty] | VV | 2 | 2 | True | 0 | ROZPOCET
| VV |  | "RŠ" (1,4*1,2*7) |  | 11.76 | [12 empty] | VV | 2 | 2 | True | 0 | ROZPOCET
| VV |  | "ČŠ1"(1,6*2,2) |  | 3.52 | [12 empty] | VV | 2 | 2 | True | 0 | ROZPOCET
| VV |  | "P24" (8,0*14)+(15,2*4) |  | 172.8 | [12 empty] | VV | 2 | 2 | True | 0 | ROZPOCET
| VV |  | "P46" (8,0*22*2)+(15,2*4*2) |  | 473.6 | [12 empty] | VV | 2 | 2 | True | 0 | ROZPOCET
| VV |  | "P47" (8,0*8*3) |  | 192 | [12 empty] | VV | 2 | 2 | True | 0 | ROZPOCET
| VV |  | "vodoměrná šachta" 3,7*1,6*2 |  | 11.84 | [12 empty] | VV | 2 | 2 | True | 0 | ROZPOCET
| VV |  | Součet |  | 4284.94 | [12 empty] | VV | 2 | 4 | True | 1 | ROZPOCET
348 | K | 711112001 | Provedení izolace proti zemní vlhkosti svislé za studena nátěrem penetračním | m2 | 1071.58 |  | 0 | CS ÚRS 2019 01 |  | základní |  | 0 | 0 | 0 | 0 | 0 | 16 | K | 2 |  |  |  | ROZPOCET | 0 | 0 | 0 | 0 | 0 | 1 | 0 | 16 | -1943720502
| PP |  | Provedení izolace proti zemní vlhkosti natěradly a tmely za studena na ploše svislé S nátěrem penetračním | [14 empty] | PP | 2
| VV |  | "1.PP" (34,4+67,8+34,4+15,0+10,7+4,8+5,8+28,6+5,8+4,8+10,7+15,0)*3,8-(14,0*2,0*0,5)-(2,0+3,0)*0,5*8,0-(3,0*8,4) |  | 844.44 | [12 empty] | VV | 2 | 2 | True | 0 | ROZPOCET
| VV |  | "1.NP" (30,0+68,2+30,0+17,8+42,4+17,8)*0,5 |  | 103.1 | [12 empty] | VV | 2 | 2 | True | 0 | ROZPOCET
| VV |  | "výtah" (3,5+2,8)*2*1,1*2 |  | 27.72 | [12 empty] | VV | 2 | 2 | True | 0 | ROZPOCET
| VV |  | "RŠ" (1,4+1,2)*2*1,5*7 |  | 54.6 | [12 empty] | VV | 2 | 2 | True | 0 | ROZPOCET
| VV |  | "ČŠ1" (2,2+1,6)*2*2,7 |  | 20.52 | [12 empty] | VV | 2 | 2 | True | 0 | ROZPOCET
| VV |  | "vodoměrná šachta" (3,7+1,6)*2*2,0 |  | 21.2 | [12 empty] | VV | 2 | 2 | True | 0 | ROZPOCET
| VV |  | Součet |  | 1071.58 | [12 empty] | VV | 2 | 4 | True | 1 | ROZPOCET
349 | M | 11163150 | lak penetrační asfaltový | t | 1.875 |  | 0 | CS ÚRS 2019 01 |  | základní |  | 0 | 1 | 1.875 | 0 | 0 | 32 | M | 2 |  |  |  | ROZPOCET | 0 | 0 | 0 | 0 | 0 | 1 | 0 | 16 | -1725554459
| PP |  | lak penetrační asfaltový | [14 empty] | PP | 2
| VV |  | "vodorovně" 4284,94 |  | 4284.94 | [12 empty] | VV | 2 | 2 | True | 0 | ROZPOCET
| VV |  | "svisle" 1071,58 |  | 1071.58 | [12 empty] | VV | 2 | 2 | True | 0 | ROZPOCET
| VV |  | Součet |  | 5356.52 | [12 empty] | VV | 2 | 4 | True | 1 | ROZPOCET
| VV |  | 5356,52*0,00035 'Přepočtené koeficientem množství |  | 1.875 | [12 empty] | VV | 2 | 2 | False | 1 | ROZPOCET
350 | K | 711141559 | Provedení izolace proti zemní vlhkosti pásy přitavením vodorovné NAIP | m2 | 7731.48 |  | 0 | CS ÚRS 2019 01 |  | základní |  | 0 | 0.0004 | 3.0926 | 0 | 0 | 16 | K | 2 |  |  |  | ROZPOCET | 0 | 0 | 0 | 0 | 0 | 1 | 0 | 16 | -500578438
| PP |  | Provedení izolace proti zemní vlhkosti pásy přitavením NAIP na ploše vodorovné V | [14 empty] | PP | 2
| VV |  | "1.PP" ((67,8*18,1)+(19,3*15,0*2)+(8,6*4,8*2)-(3,5*2,8*2)-(1,4*1,2*4)-(1,6*2,2))*2 |  | 3717.8 | [12 empty] | VV | 2 | 2 | True | 0 | ROZPOCET
| VV |  | "1.NP" ((30,1*15,0*2)+(42,3*15,2)-(1,4*1,2*3))*2 |  | 3081.84 | [12 empty] | VV | 2 | 2 | True | 0 | ROZPOCET
| VV |  | "výtah" (3,5*2,8*2)*2 |  | 39.2 | [12 empty] | VV | 2 | 2 | True | 0 | ROZPOCET
| VV |  | "RŠ" (1,4*1,2*7)*2 |  | 23.52 | [12 empty] | VV | 2 | 2 | True | 0 | ROZPOCET
| VV |  | "ČŠ1"(1,6*2,2)*2 |  | 7.04 | [12 empty] | VV | 2 | 2 | True | 0 | ROZPOCET
| VV |  | "P24" (8,0*14)+(15,2*4) |  | 172.8 | [12 empty] | VV | 2 | 2 | True | 0 | ROZPOCET
| VV |  | "P46" (8,0*44)+(15,2*8) |  | 473.6 | [12 empty] | VV | 2 | 2 | True | 0 | ROZPOCET
| VV |  | "P47" (8,0*8*3) |  | 192 | [12 empty] | VV | 2 | 2 | True | 0 | ROZPOCET
| VV |  | "vodoměrná šachta" 3,7*1,6*2*2 |  | 23.68 | [12 empty] | VV | 2 | 2 | True | 0 | ROZPOCET
| VV |  | Součet |  | 7731.48 | [12 empty] | VV | 2 | 4 | True | 1 | ROZPOCET
351 | K | 711142559 | Provedení izolace proti zemní vlhkosti pásy přitavením svislé NAIP | m2 | 2143.16 |  | 0 | CS ÚRS 2019 01 |  | základní |  | 0 | 0.0004 | 0.85726 | 0 | 0 | 16 | K | 2 |  |  |  | ROZPOCET | 0 | 0 | 0 | 0 | 0 | 1 | 0 | 16 | 1249149308
| PP |  | Provedení izolace proti zemní vlhkosti pásy přitavením NAIP na ploše svislé S | [14 empty] | PP | 2
| VV |  | "1.PP" ((34,4+67,8+34,4+15,0+10,7+4,8+5,8+28,6+5,8+4,8+10,7+15,0)*3,8-(14,0*2,0*0,5)-(2,0+3,0)*0,5*8,0-(3,0*8,4))*2 |  | 1688.88 | [12 empty] | VV | 2 | 2 | True | 0 | ROZPOCET
| VV |  | "1.NP" (30,0+68,2+30,0+17,8+42,4+17,8)*0,5*2 |  | 206.2 | [12 empty] | VV | 2 | 2 | True | 0 | ROZPOCET
| VV |  | "výtah" (3,5+2,8)*2*1,1*2*2 |  | 55.44 | [12 empty] | VV | 2 | 2 | True | 0 | ROZPOCET
| VV |  | "RŠ" (1,4+1,2)*2*1,5*7*2 |  | 109.2 | [12 empty] | VV | 2 | 2 | True | 0 | ROZPOCET
| VV |  | "ČŠ1" (2,2+1,6)*2*2,7*2 |  | 41.04 | [12 empty] | VV | 2 | 2 | True | 0 | ROZPOCET
| VV |  | "vodoměrná šachta" (3,7+1,6)*2*2,0*2 |  | 42.4 | [12 empty] | VV | 2 | 2 | True | 0 | ROZPOCET
| VV |  | Součet |  | 2143.16 | [12 empty] | VV | 2 | 4 | True | 1 | ROZPOCET
352 | M | 62853004 | pás asfaltový natavitelný modifikovaný SBS tl 4,0mm s vložkou ze skleněné tkaniny a spalitelnou PE fólií nebo jemnozrnný minerálním posypem na horním povrchu | m2 | 5629.104 |  | 0 | CS ÚRS 2019 01 |  | základní |  | 0 | 0.001 | 5.6291 | 0 | 0 | 32 | M | 2 |  |  |  | ROZPOCET | 0 | 0 | 0 | 0 | 0 | 1 | 0 | 16 | -1594049146
| PP |  | pás asfaltový natavitelný modifikovaný SBS tl 4,0mm s vložkou ze skleněné tkaniny a spalitelnou PE fólií nebo jemnozrnný minerálním posypem na horním povrchu | [14 empty] | PP | 2
| VV |  | "vodorovné" | [14 empty] | VV | 2 | 1 | True | 0 | ROZPOCET
| VV |  | "1.PP" (67,8*18,1)+(19,3*15,0*2)+(8,6*4,8*2)-(3,5*2,8*2)-(1,4*1,2*4)-(1,6*2,2) |  | 1858.9 | [12 empty] | VV | 2 | 2 | True | 0 | ROZPOCET
| VV |  | "1.NP" (30,1*15,0*2)+(42,3*15,2)-(1,4*1,2*3) |  | 1540.92 | [12 empty] | VV | 2 | 2 | True | 0 | ROZPOCET
| VV |  | "výtah" (3,5*2,8*2) |  | 19.6 | [12 empty] | VV | 2 | 2 | True | 0 | ROZPOCET
| VV |  | "RŠ" (1,4*1,2*7) |  | 11.76 | [12 empty] | VV | 2 | 2 | True | 0 | ROZPOCET
| VV |  | "ČŠ1"(1,6*2,2) |  | 3.52 | [12 empty] | VV | 2 | 2 | True | 0 | ROZPOCET
| VV |  | "P24" (8,0*14)+(15,2*4) |  | 172.8 | [12 empty] | VV | 2 | 2 | True | 0 | ROZPOCET
| VV |  | "vodoměrná šachta" 3,7*1,6*2 |  | 11.84 | [12 empty] | VV | 2 | 2 | True | 0 | ROZPOCET
| VV |  | Mezisoučet |  | 3619.34 | [12 empty] | VV | 2 | 3 | True | 0 | ROZPOCET
| VV |  | svisle | [14 empty] | VV | 2 | 1 | True | 0 | ROZPOCET
| VV |  | "1.PP" (34,4+67,8+34,4+15,0+10,7+4,8+5,8+28,6+5,8+4,8+10,7+15,0)*3,8-(14,0*2,0*0,5)-(2,0+3,0)*0,5*8,0-(3,0*8,4) |  | 844.44 | [12 empty] | VV | 2 | 2 | True | 0 | ROZPOCET
| VV |  | "1.NP" (30,0+68,2+30,0+17,8+42,4+17,8)*0,5 |  | 103.1 | [12 empty] | VV | 2 | 2 | True | 0 | ROZPOCET
| VV |  | "výtah" (3,5+2,8)*2*1,1*2 |  | 27.72 | [12 empty] | VV | 2 | 2 | True | 0 | ROZPOCET
| VV |  | "RŠ" (1,4+1,2)*2*1,5*7 |  | 54.6 | [12 empty] | VV | 2 | 2 | True | 0 | ROZPOCET
| VV |  | "ČŠ1" (2,2+1,6)*2*2,7 |  | 20.52 | [12 empty] | VV | 2 | 2 | True | 0 | ROZPOCET
| VV |  | "vodoměrná šachta" (3,7+1,6)*2*2,0 |  | 21.2 | [12 empty] | VV | 2 | 2 | True | 0 | ROZPOCET
| VV |  | Součet |  | 4690.92 | [12 empty] | VV | 2 | 4 | True | 1 | ROZPOCET
| VV |  | 4690,92*1,2 'Přepočtené koeficientem množství |  | 5629.104 | [12 empty] | VV | 2 | 2 | False | 1 | ROZPOCET
353 | M | 62855001 | pás asfaltový natavitelný modifikovaný SBS tl 4,0mm s vložkou z polyesterové rohože a spalitelnou PE fólií nebo jemnozrnný minerálním posypem na horním povrchu | m2 | 5498.544 |  | 0 | CS ÚRS 2019 01 |  | základní |  | 0 | 0.001 | 5.4985 | 0 | 0 | 128 | M | 2 |  |  |  | ROZPOCET | 0 | 0 | 0 | 0 | 0 | 1 | 0 | 128 | -2025777015
| PP |  | pás asfaltový natavitelný modifikovaný SBS tl 4,0mm s vložkou z polyesterové rohože a spalitelnou PE fólií nebo jemnozrnný minerálním posypem na horním povrchu | [14 empty] | PP | 2
| VV |  | "vodorovné" | [14 empty] | VV | 2 | 1 | True | 0 | ROZPOCET
| VV |  | "1.PP" (67,8*18,1)+(19,3*15,0*2)+(8,6*4,8*2)-(3,5*2,8*2)-(1,4*1,2*4)-(1,6*2,2) |  | 1858.9 | [12 empty] | VV | 2 | 2 | True | 0 | ROZPOCET
| VV |  | "1.NP" (30,1*15,0*2)+(42,3*15,2)-(1,4*1,2*3) |  | 1540.92 | [12 empty] | VV | 2 | 2 | True | 0 | ROZPOCET
| VV |  | "výtah" (3,5*2,8*2) |  | 19.6 | [12 empty] | VV | 2 | 2 | True | 0 | ROZPOCET
| VV |  | "RŠ" (1,4*1,2*7) |  | 11.76 | [12 empty] | VV | 2 | 2 | True | 0 | ROZPOCET
| VV |  | "ČŠ1"(1,6*2,2) |  | 3.52 | [12 empty] | VV | 2 | 2 | True | 0 | ROZPOCET
| VV |  | "P47" (8,0*8) |  | 64 | [12 empty] | VV | 2 | 2 | True | 0 | ROZPOCET
| VV |  | "vodoměrná šachta" 3,7*1,6*2 |  | 11.84 | [12 empty] | VV | 2 | 2 | True | 0 | ROZPOCET
| VV |  | svisle | [14 empty] | VV | 2 | 1 | True | 0 | ROZPOCET
| VV |  | "1.PP" (34,4+67,8+34,4+15,0+10,7+4,8+5,8+28,6+5,8+4,8+10,7+15,0)*3,8-(14,0*2,0*0,5)-(2,0+3,0)*0,5*8,0-(3,0*8,4) |  | 844.44 | [12 empty] | VV | 2 | 2 | True | 0 | ROZPOCET
| VV |  | "1.NP" (30,0+68,2+30,0+17,8+42,4+17,8)*0,5 |  | 103.1 | [12 empty] | VV | 2 | 2 | True | 0 | ROZPOCET
| VV |  | "výtah" (3,5+2,8)*2*1,1*2 |  | 27.72 | [12 empty] | VV | 2 | 2 | True | 0 | ROZPOCET
| VV |  | "RŠ" (1,4+1,2)*2*1,5*7 |  | 54.6 | [12 empty] | VV | 2 | 2 | True | 0 | ROZPOCET
| VV |  | "ČŠ1" (2,2+1,6)*2*2,7 |  | 20.52 | [12 empty] | VV | 2 | 2 | True | 0 | ROZPOCET
| VV |  | "vodoměrná šachta" (3,7+1,6)*2*2,0 |  | 21.2 | [12 empty] | VV | 2 | 2 | True | 0 | ROZPOCET
| VV |  | Součet |  | 4582.12 | [12 empty] | VV | 2 | 4 | True | 1 | ROZPOCET
| VV |  | 4582,12*1,2 'Přepočtené koeficientem množství |  | 5498.544 | [12 empty] | VV | 2 | 2 | False | 1 | ROZPOCET
354 | M | 62856010 | pás asfaltový natavitelný modifikovaný SBS tl 3,5mm s vložkou z hliníkové fólie, hliníkové fólie s textilií a spalitelnou PE fólií nebo jemnozrnný minerálním posypem na horním povrchu | m2 | 76.8 |  | 0 | CS ÚRS 2019 01 |  | základní |  | 0 | 0.001 | 0.0768 | 0 | 0 | 128 | M | 2 |  |  |  | ROZPOCET | 0 | 0 | 0 | 0 | 0 | 1 | 0 | 128 | -998918386
| PP |  | pás asfaltový natavitelný modifikovaný SBS tl 3,5mm s vložkou z hliníkové fólie, hliníkové fólie s textilií a spalitelnou PE fólií nebo jemnozrnný minerálním posypem na horním povrchu | [14 empty] | PP | 2
| VV |  | "P47" (8,0*8) |  | 64 | [12 empty] | VV | 2 | 2 | True | 1 | ROZPOCET
| VV |  | 64*1,2 'Přepočtené koeficientem množství |  | 76.8 | [12 empty] | VV | 2 | 2 | False | 1 | ROZPOCET
355 | M | 62852011 | pás asfaltový samolepicí modifikovaný SBS tl 3mm s vložkou ze skleněné rohože se spalitelnou fólií nebo jemnozrnný minerálním posypem nebo textilií na horním povrchu | m2 | 76.8 |  | 0 | CS ÚRS 2019 01 |  | základní |  | 0 | 0.001 | 0.0768 | 0 | 0 | 128 | M | 2 |  |  |  | ROZPOCET | 0 | 0 | 0 | 0 | 0 | 1 | 0 | 128 | -307834509
| PP |  | pás asfaltový samolepicí modifikovaný SBS tl 3mm s vložkou ze skleněné rohože se spalitelnou fólií nebo jemnozrnný minerálním posypem nebo textilií na horním povrchu | [14 empty] | PP | 2
| VV |  | "P47" (8,0*8) |  | 64 | [12 empty] | VV | 2 | 2 | True | 1 | ROZPOCET
| VV |  | 64*1,2 'Přepočtené koeficientem množství |  | 76.8 | [12 empty] | VV | 2 | 2 | False | 1 | ROZPOCET
356 | M | 62832000 | pás asfaltový natavitelný oxidovaný tl. 3,0mm typu V60 S30 s vložkou ze skleněné rohože, s jemnozrnným minerálním posypem | m2 | 568.32 |  | 0 | CS ÚRS 2019 01 |  | základní |  | 0 | 0.002 | 1.1366 | 0 | 0 | 128 | M | 2 |  |  |  | ROZPOCET | 0 | 0 | 0 | 0 | 0 | 1 | 0 | 128 | -566054987
| PP |  | pás asfaltový natavitelný oxidovaný tl. 3,0mm typu V60 S30 s vložkou ze skleněné rohože, s jemnozrnným minerálním posypem | [14 empty] | PP | 2
| VV |  | "P46" (8,0*44)+(15,2*8) |  | 473.6 | [12 empty] | VV | 2 | 2 | True | 1 | ROZPOCET
| VV |  | 473,6*1,2 'Přepočtené koeficientem množství |  | 568.32 | [12 empty] | VV | 2 | 2 | False | 1 | ROZPOCET
357 | K | 711161112 | Izolace proti zemní vlhkosti nopovou fólií vodorovná, nopek v 8,0 mm, tl do 0,6 mm | m2 | 64 |  | 0 | CS ÚRS 2019 01 |  | základní |  | 0 | 0.00058 | 0.03712 | 0 | 0 | 16 | K | 2 |  |  |  | ROZPOCET | 0 | 0 | 0 | 0 | 0 | 1 | 0 | 16 | -2131579664
| PP |  | Izolace proti zemní vlhkosti a beztlakové vodě nopovými fóliemi na ploše vodorovné V vrstva ochranná, odvětrávací a drenážní výška nopku 8,0 mm, tl. fólie do 0,6 mm | [14 empty] | PP | 2
| VV |  | "P47" (8,0*8) |  | 64 | [12 empty] | VV | 2 | 2 | True | 1 | ROZPOCET
358 | K | 711161212 | Izolace proti zemní vlhkosti nopovou fólií svislá, nopek v 8,0 mm, tl do 0,6 mm | m2 | 862.68 |  | 0 | CS ÚRS 2019 01 |  | základní |  | 0 | 0.00068 | 0.58662 | 0 | 0 | 16 | K | 2 |  |  |  | ROZPOCET | 0 | 0 | 0 | 0 | 0 | 1 | 0 | 16 | -378724251
| PP |  | Izolace proti zemní vlhkosti a beztlakové vodě nopovými fóliemi na ploše svislé S vrstva ochranná, odvětrávací a drenážní výška nopku 8,0 mm, tl. fólie do 0,6 mm | [14 empty] | PP | 2
| VV |  | "1.PP" (34,4+67,8+34,4+15,0+10,7+4,8+5,8+28,6+5,8+4,8+10,7+15,0)*3,5-(14,0*2,0*0,5)-(2,0+3,0)*0,5*8,0-(3,0*8,4) |  | 773.1 | [12 empty] | VV | 2 | 2 | True | 0 | ROZPOCET
| VV |  | "1.NP" (30,0+68,2+30,0+17,8+42,4+17,8)*0,3 |  | 61.86 | [12 empty] | VV | 2 | 2 | True | 0 | ROZPOCET
| VV |  | "výtah" (3,5+2,8)*2*1,1*2 |  | 27.72 | [12 empty] | VV | 2 | 2 | True | 0 | ROZPOCET
| VV |  | Součet |  | 862.68 | [12 empty] | VV | 2 | 4 | True | 1 | ROZPOCET
359 | K | 711491272 | Provedení izolace proti tlakové vodě svislé z textilií vrstva ochranná | m2 | 773.1 |  | 0 | CS ÚRS 2019 01 |  | základní |  | 0 | 0 | 0 | 0 | 0 | 16 | K | 2 |  |  |  | ROZPOCET | 0 | 0 | 0 | 0 | 0 | 1 | 0 | 16 | 1444831005
| PP |  | Provedení izolace proti povrchové a podpovrchové tlakové vodě ostatní na ploše svislé S z textilií, vrstva ochranná | [14 empty] | PP | 2
| VV |  | "1.PP" (34,4+67,8+34,4+15,0+10,7+4,8+5,8+28,6+5,8+4,8+10,7+15,0)*3,5-(14,0*2,0*0,5)-(2,0+3,0)*0,5*8,0-(3,0*8,4) |  | 773.1 | [12 empty] | VV | 2 | 2 | True | 1 | ROZPOCET
360 | M | 69311006 | geotextilie tkaná separační, filtrační, výztužná PP pevnost v tahu 15kN/m | m2 | 811.755 |  | 0 | CS ÚRS 2019 01 |  | základní |  | 0 | 0.0001 | 0.081175 | 0 | 0 | 32 | M | 2 |  |  |  | ROZPOCET | 0 | 0 | 0 | 0 | 0 | 1 | 0 | 16 | -2078471428
| PP |  | geotextilie tkaná separační, filtrační, výztužná PP pevnost v tahu 15kN/m | [14 empty] | PP | 2
| VV |  | 773,1*1,05 'Přepočtené koeficientem množství |  | 811.755 | [12 empty] | VV | 2 | 2 | False | 1 | ROZPOCET
361 | K | 998711101 | Přesun hmot tonážní pro izolace proti vodě, vlhkosti a plynům v objektech výšky do 6 m | t | 12.159 |  | 0 | CS ÚRS 2019 01 |  | základní |  | 0 | 0 | 0 | 0 | 0 | 16 | K | 2 |  |  |  | ROZPOCET | 0 | 0 | 0 | 0 | 0 | 1 | 0 | 16 | 873159528
| PP |  | Přesun hmot pro izolace proti vodě, vlhkosti a plynům stanovený z hmotnosti přesunovaného materiálu vodorovná dopravní vzdálenost do 50 m v objektech výšky do 6 m | [14 empty] | PP | 2
| D | 712 | Povlakové krytiny |  |  |  | 0 |  |  |  |  | 0 |  | 8.6655 |  | 0 | 2 | D | 1 |  |  |  | ROZPOCET | [6 empty] | 0
362 | K | 712 101 | Dodávka a montáž povlakové krytiny z fólie z měkčeného PVC s polyesterovou výztužnou vložkou, vč. všech příslušných tvarovek, podkladních, kotevních a ukončujících lišt - přesná spc. viz výkres č. 33, pol. M61 | m2 | 3239.36 |  | 0 |  |  | základní |  | 0 | 0 | 0 | 0 | 0 | 16 | K | 2 |  |  |  | ROZPOCET | 0 | 0 | 0 | 0 | 0 | 1 | 0 | 16 | 391354543
| VV |  | "S1" (68,0*17,3)+(19,6*6,0*2)-(4,2*3,5*2)+(15,0*11,0*2)+(12,8*17,6*2)+(68,0*15,4) |  | 3209.96 | [12 empty] | VV | 2 | 2 | True | 0 | ROZPOCET
| VV |  | "S2" (4,2*3,5*2) |  | 29.4 | [12 empty] | VV | 2 | 2 | True | 0 | ROZPOCET
| VV |  | Součet |  | 3239.36 | [12 empty] | VV | 2 | 4 | True | 1 | ROZPOCET
363 | K | 712311101 | Provedení povlakové krytiny střech do 10° za studena lakem penetračním nebo asfaltovým | m2 | 3239.36 |  | 0 | CS ÚRS 2019 01 |  | základní |  | 0 | 0 | 0 | 0 | 0 | 16 | K | 2 |  |  |  | ROZPOCET | 0 | 0 | 0 | 0 | 0 | 1 | 0 | 16 | -1561841073
| PP |  | Provedení povlakové krytiny střech plochých do 10° natěradly a tmely za studena nátěrem lakem penetračním nebo asfaltovým | [14 empty] | PP | 2
| VV |  | "S1" (68,0*17,3)+(19,6*6,0*2)-(4,2*3,5*2)+(15,0*11,0*2)+(12,8*17,6*2)+(68,0*15,4) |  | 3209.96 | [12 empty] | VV | 2 | 2 | True | 0 | ROZPOCET
| VV |  | "S2" (4,2*3,5*2) |  | 29.4 | [12 empty] | VV | 2 | 2 | True | 0 | ROZPOCET
| VV |  | Součet |  | 3239.36 | [12 empty] | VV | 2 | 4 | True | 1 | ROZPOCET
364 | M | 11163150 | lak penetrační asfaltový | t | 0.972 |  | 0 | CS ÚRS 2019 01 |  | základní |  | 0 | 1 | 0.972 | 0 | 0 | 32 | M | 2 |  |  |  | ROZPOCET | 0 | 0 | 0 | 0 | 0 | 1 | 0 | 16 | -1768001823
| PP |  | lak penetrační asfaltový | [14 empty] | PP | 2
| VV |  | 3239,36*0,0003 'Přepočtené koeficientem množství |  | 0.972 | [12 empty] | VV | 2 | 2 | False | 1 | ROZPOCET
365 | K | 712341559 | Provedení povlakové krytiny střech do 10° pásy NAIP přitavením v plné ploše | m2 | 3239.36 |  | 0 | CS ÚRS 2019 01 |  | základní |  | 0 | 0.00088 | 2.8506 | 0 | 0 | 16 | K | 2 |  |  |  | ROZPOCET | 0 | 0 | 0 | 0 | 0 | 1 | 0 | 16 | 2109156972
| PP |  | Provedení povlakové krytiny střech plochých do 10° pásy přitavením NAIP v plné ploše | [14 empty] | PP | 2
| VV |  | "S1" (68,0*17,3)+(19,6*6,0*2)-(4,2*3,5*2)+(15,0*11,0*2)+(12,8*17,6*2)+(68,0*15,4) |  | 3209.96 | [12 empty] | VV | 2 | 2 | True | 0 | ROZPOCET
| VV |  | "S2" (4,2*3,5*2) |  | 29.4 | [12 empty] | VV | 2 | 2 | True | 0 | ROZPOCET
| VV |  | Součet |  | 3239.36 | [12 empty] | VV | 2 | 4 | True | 1 | ROZPOCET
366 | M | 62856011 | pás asfaltový natavitelný modifikovaný SBS tl 4,0mm s vložkou z hliníkové fólie, hliníkové fólie s textilií a spalitelnou PE fólií nebo jemnozrnný minerálním posypem na horním povrchu | m2 | 3725.264 |  | 0 | CS ÚRS 2019 01 |  | základní |  | 0 | 0.001 | 3.7253 | 0 | 0 | 32 | M | 2 |  |  |  | ROZPOCET | 0 | 0 | 0 | 0 | 0 | 1 | 0 | 16 | 1491902556
| PP |  | pás asfaltový natavitelný modifikovaný SBS tl 4,0mm s vložkou z hliníkové fólie, hliníkové fólie s textilií a spalitelnou PE fólií nebo jemnozrnný minerálním posypem na horním povrchu | [14 empty] | PP | 2
| VV |  | 3239,36*1,15 'Přepočtené koeficientem množství |  | 3725.264 | [12 empty] | VV | 2 | 2 | False | 1 | ROZPOCET
367 | K | 712391171 | Provedení povlakové krytiny střech do 10° podkladní textilní vrstvy | m2 | 3239.36 |  | 0 | CS ÚRS 2019 01 |  | základní |  | 0 | 0 | 0 | 0 | 0 | 16 | K | 2 |  |  |  | ROZPOCET | 0 | 0 | 0 | 0 | 0 | 1 | 0 | 16 | 1751765787
| PP |  | Provedení povlakové krytiny střech plochých do 10° -ostatní práce provedení vrstvy textilní podkladní | [14 empty] | PP | 2
| VV |  | "S1" (68,0*17,3)+(19,6*6,0*2)-(4,2*3,5*2)+(15,0*11,0*2)+(12,8*17,6*2)+(68,0*15,4) |  | 3209.96 | [12 empty] | VV | 2 | 2 | True | 0 | ROZPOCET
| VV |  | "S2" (4,2*3,5*2) |  | 29.4 | [12 empty] | VV | 2 | 2 | True | 0 | ROZPOCET
| VV |  | Součet |  | 3239.36 | [12 empty] | VV | 2 | 4 | True | 1 | ROZPOCET
368 | M | 69311068 | geotextilie netkaná separační, ochranná, filtrační, drenážní PP 300g/m2 | m2 | 3725.264 |  | 0 | CS ÚRS 2019 01 |  | základní |  | 0 | 0.0003 | 1.1176 | 0 | 0 | 32 | M | 2 |  |  |  | ROZPOCET | 0 | 0 | 0 | 0 | 0 | 1 | 0 | 16 | 679126044
| PP |  | geotextilie netkaná separační, ochranná, filtrační, drenážní PP 300g/m2 | [14 empty] | PP | 2
| VV |  | 3239,36*1,15 'Přepočtené koeficientem množství |  | 3725.264 | [12 empty] | VV | 2 | 2 | False | 1 | ROZPOCET
369 | K | 998712102 | Přesun hmot tonážní tonážní pro krytiny povlakové v objektech v do 12 m | t | 8.665 |  | 0 | CS ÚRS 2019 01 |  | základní |  | 0 | 0 | 0 | 0 | 0 | 16 | K | 2 |  |  |  | ROZPOCET | 0 | 0 | 0 | 0 | 0 | 1 | 0 | 16 | 568969510
| PP |  | Přesun hmot pro povlakové krytiny stanovený z hmotnosti přesunovaného materiálu vodorovná dopravní vzdálenost do 50 m v objektech výšky přes 6 do 12 m | [14 empty] | PP | 2
| D | 713 | Izolace tepelné |  |  |  | 0 |  |  |  |  | 0 |  | 78.2653 |  | 0 | 2 | D | 1 |  |  |  | ROZPOCET | [6 empty] | 0
370 | K | 713 101 | Dodávka a montáž tepelně izolačního nosného bloku z pěnového skla š.300 mm, tl.100 mm - přesná spc. viz výkres č.36, dtail E | m | 31 |  | 0 |  |  | základní |  | 0 | 0 | 0 | 0 | 0 | 4 | K | 2 |  |  |  | ROZPOCET | 0 | 0 | 0 | 0 | 0 | 1 | 0 | 4 | -2051891075
| VV |  | (2,0+1,1)*5*2 |  | 31 | [12 empty] | VV | 2 | 2 | True | 1 | ROZPOCET
371 | K | 713121111 | Montáž izolace tepelné podlah volně kladenými rohožemi, pásy, dílci, deskami 1 vrstva | m2 | 62 |  | 0 | CS ÚRS 2019 01 |  | základní |  | 0 | 0 | 0 | 0 | 0 | 16 | K | 2 |  |  |  | ROZPOCET | 0 | 0 | 0 | 0 | 0 | 1 | 0 | 16 | 247009594
| PP |  | Montáž tepelné izolace podlah rohožemi, pásy, deskami, dílci, bloky (izolační materiál ve specifikaci) kladenými volně jednovrstvá | [14 empty] | PP | 2
| VV |  | "Det C" (0,15*4,0*58)+(0,15*8,0*12) |  | 49.2 | [12 empty] | VV | 2 | 2 | True | 0 | ROZPOCET
| VV |  | "Det D" (0,2*4,0*4)+(0,4*4,0*4) |  | 9.6 | [12 empty] | VV | 2 | 2 | True | 0 | ROZPOCET
| VV |  | "Det I" (0,2*4,0*4) |  | 3.2 | [12 empty] | VV | 2 | 2 | True | 0 | ROZPOCET
| VV |  | Součet |  | 62 | [12 empty] | VV | 2 | 4 | True | 1 | ROZPOCET
372 | M | 28372306 | deska EPS 100 pro trvalé zatížení v tlaku (max. 2000 kg/m2) tl 60mm | m2 | 6.659 |  | 0 | CS ÚRS 2019 01 |  | základní |  | 0 | 0.0015 | 0.0099885 | 0 | 0 | 128 | M | 2 |  |  |  | ROZPOCET | 0 | 0 | 0 | 0 | 0 | 1 | 0 | 128 | -1010166180
| PP |  | deska EPS 100 pro trvalé zatížení v tlaku (max. 2000 kg/m2) tl 60mm | [14 empty] | PP | 2
| VV |  | "Det D" 3,2*1,02 |  | 3.264 | [12 empty] | VV | 2 | 2 | True | 0 | ROZPOCET
| VV |  | "Det I" 3,2*1,02 |  | 3.264 | [12 empty] | VV | 2 | 2 | True | 0 | ROZPOCET
| VV |  | Součet |  | 6.528 | [12 empty] | VV | 2 | 4 | True | 1 | ROZPOCET
| VV |  | 6,528*1,02 'Přepočtené koeficientem množství |  | 6.659 | [12 empty] | VV | 2 | 2 | False | 1 | ROZPOCET
373 | M | 283764261R | deska z polystyrénu XPS, hrana polodrážková a hladký povrch tl 180mm | m2 | 6.528 |  | 0 |  |  | základní |  | 0 | 0.0048 | 0.031334 | 0 | 0 | 128 | M | 2 |  |  |  | ROZPOCET | 0 | 0 | 0 | 0 | 0 | 1 | 0 | 128 | -1438338121
| PP |  | deska z polystyrénu XPS, hrana polodrážková a hladký povrch tl 180mm | [14 empty] | PP | 2
| VV |  | "Det D" 6,4*1,02 |  | 6.528 | [12 empty] | VV | 2 | 2 | True | 1 | ROZPOCET
374 | M | 28376417 | deska z polystyrénu XPS, hrana polodrážková a hladký povrch tl 50mm | m2 | 50.184 |  | 0 | CS ÚRS 2019 01 |  | základní |  | 0 | 0.0015 | 0.075276 | 0 | 0 | 128 | M | 2 |  |  |  | ROZPOCET | 0 | 0 | 0 | 0 | 0 | 1 | 0 | 128 | -700841983
| PP |  | deska z polystyrénu XPS, hrana polodrážková a hladký povrch tl 50mm | [14 empty] | PP | 2
| VV |  | "Det C" 49,2*1,02 |  | 50.184 | [12 empty] | VV | 2 | 2 | True | 1 | ROZPOCET
375 | K | 713121121 | Montáž izolace tepelné podlah volně kladenými rohožemi, pásy, dílci, deskami 2 vrstvy | m2 | 8665.1 |  | 0 | CS ÚRS 2019 01 |  | základní |  | 0 | 0 | 0 | 0 | 0 | 16 | K | 2 |  |  |  | ROZPOCET | 0 | 0 | 0 | 0 | 0 | 1 | 0 | 16 | -1722927935
| PP |  | Montáž tepelné izolace podlah rohožemi, pásy, deskami, dílci, bloky (izolační materiál ve specifikaci) kladenými volně dvouvrstvá | [14 empty] | PP | 2
| VV |  | "P01" 538,7 |  | 538.7 | [12 empty] | VV | 2 | 2 | True | 0 | ROZPOCET
| VV |  | "P02" 345,8 |  | 345.8 | [12 empty] | VV | 2 | 2 | True | 0 | ROZPOCET
| VV |  | "P03" 303,0 |  | 303 | [12 empty] | VV | 2 | 2 | True | 0 | ROZPOCET
| VV |  | "P04" 327,0 |  | 327 | [12 empty] | VV | 2 | 2 | True | 0 | ROZPOCET
| VV |  | "P21" 132,3 |  | 132.3 | [12 empty] | VV | 2 | 2 | True | 0 | ROZPOCET
| VV |  | "P22" 99,4 |  | 99.4 | [12 empty] | VV | 2 | 2 | True | 0 | ROZPOCET
| VV |  | "P23" 733,6 |  | 733.6 | [12 empty] | VV | 2 | 2 | True | 0 | ROZPOCET
| VV |  | "P41" 1292,9 |  | 1292.9 | [12 empty] | VV | 2 | 2 | True | 0 | ROZPOCET
| VV |  | "P42" 560,8 |  | 560.8 | [12 empty] | VV | 2 | 2 | True | 0 | ROZPOCET
| VV |  | "P43" 4145,6 |  | 4145.6 | [12 empty] | VV | 2 | 2 | True | 0 | ROZPOCET
| VV |  | "P44" 35,1 |  | 35.1 | [12 empty] | VV | 2 | 2 | True | 0 | ROZPOCET
| VV |  | "P45" 19,2 |  | 19.2 | [12 empty] | VV | 2 | 2 | True | 0 | ROZPOCET
| VV |  | "P47" 53,6 |  | 53.6 | [12 empty] | VV | 2 | 2 | True | 0 | ROZPOCET
| VV |  | "P49" 78,1 |  | 78.1 | [12 empty] | VV | 2 | 2 | True | 0 | ROZPOCET
| VV |  | Součet |  | 8665.1 | [12 empty] | VV | 2 | 4 | True | 1 | ROZPOCET
376 | M | 28372302 | deska EPS 100 pro trvalé zatížení v tlaku (max. 2000 kg/m2) tl 30mm | m2 | 2006.238 |  | 0 | CS ÚRS 2019 01 |  | základní |  | 0 | 0.00075 | 1.5047 | 0 | 0 | 128 | M | 2 |  |  |  | ROZPOCET | 0 | 0 | 0 | 0 | 0 | 1 | 0 | 128 | 1252915981
| PP |  | deska EPS 100 pro trvalé zatížení v tlaku (max. 2000 kg/m2) tl 30mm | [14 empty] | PP | 2
| VV |  | "P41" 1292,9*1,02 |  | 1318.758 | [12 empty] | VV | 2 | 2 | True | 0 | ROZPOCET
| VV |  | "P42" 560,8*1,02 |  | 572.016 | [12 empty] | VV | 2 | 2 | True | 0 | ROZPOCET
| VV |  | "P44" 35,1*1,02 |  | 35.802 | [12 empty] | VV | 2 | 2 | True | 0 | ROZPOCET
| VV |  | "P49" 78,1*1,02 |  | 79.662 | [12 empty] | VV | 2 | 2 | True | 0 | ROZPOCET
| VV |  | Součet |  | 2006.238 | [12 empty] | VV | 2 | 4 | True | 1 | ROZPOCET
377 | M | 28372303 | deska EPS 100 pro trvalé zatížení v tlaku (max. 2000 kg/m2) tl 40mm | m2 | 4248.096 |  | 0 | CS ÚRS 2019 01 |  | základní |  | 0 | 0.001 | 4.2481 | 0 | 0 | 128 | M | 2 |  |  |  | ROZPOCET | 0 | 0 | 0 | 0 | 0 | 1 | 0 | 128 | 1652554443
| PP |  | deska EPS 100 pro trvalé zatížení v tlaku (max. 2000 kg/m2) tl 40mm | [14 empty] | PP | 2
| VV |  | "P43" 4145,6*1,02 |  | 4228.512 | [12 empty] | VV | 2 | 2 | True | 0 | ROZPOCET
| VV |  | "P45" 19,2*1,02 |  | 19.584 | [12 empty] | VV | 2 | 2 | True | 0 | ROZPOCET
| VV |  | Součet |  | 4248.096 | [12 empty] | VV | 2 | 4 | True | 1 | ROZPOCET
378 | M | 28375912 | deska EPS 150 pro trvalé zatížení v tlaku (max. 3000 kg/m2) tl 80mm | m2 | 236.334 |  | 0 | CS ÚRS 2019 01 |  | základní |  | 0 | 0.0024 | 0.5672 | 0 | 0 | 128 | M | 2 |  |  |  | ROZPOCET | 0 | 0 | 0 | 0 | 0 | 1 | 0 | 128 | -865165897
| PP |  | deska EPS 150 pro trvalé zatížení v tlaku (max. 3000 kg/m2) tl 80mm | [14 empty] | PP | 2
| VV |  | "P21" 132,3*1,02 |  | 134.946 | [12 empty] | VV | 2 | 2 | True | 0 | ROZPOCET
| VV |  | "P22" 99,4*1,02 |  | 101.388 | [12 empty] | VV | 2 | 2 | True | 0 | ROZPOCET
| VV |  | Součet |  | 236.334 | [12 empty] | VV | 2 | 4 | True | 1 | ROZPOCET
379 | M | 28376142 | klín izolační z pěnového polystyrenu EPS 150 spádový | m3 | 54.672 |  | 0 | CS ÚRS 2019 01 |  | základní |  | 0 | 0.025 | 1.3668 | 0 | 0 | 128 | M | 2 |  |  |  | ROZPOCET | 0 | 0 | 0 | 0 | 0 | 1 | 0 | 128 | 19462293
| PP |  | klín izolační z pěnového polystyrenu EPS 150 spádový | [14 empty] | PP | 2
| VV |  | "P47" 53,6*1,02 |  | 54.672 | [12 empty] | VV | 2 | 2 | True | 1 | ROZPOCET
380 | M | 28375914 | deska EPS 150 pro trvalé zatížení v tlaku (max. 3000 kg/m2) tl 100mm | m2 | 2293.062 |  | 0 | CS ÚRS 2019 01 |  | základní |  | 0 | 0.003 | 6.8792 | 0 | 0 | 32 | M | 2 |  |  |  | ROZPOCET | 0 | 0 | 0 | 0 | 0 | 1 | 0 | 16 | -1528260753
| PP |  | deska EPS 150 pro trvalé zatížení v tlaku (max. 3000 kg/m2) tl 100mm | [14 empty] | PP | 2
| VV |  | "P01" 538,7*1,02 |  | 549.474 | [12 empty] | VV | 2 | 2 | True | 0 | ROZPOCET
| VV |  | "P02" 345,8*1,02 |  | 352.716 | [12 empty] | VV | 2 | 2 | True | 0 | ROZPOCET
| VV |  | "P03" 303,0*1,02 |  | 309.06 | [12 empty] | VV | 2 | 2 | True | 0 | ROZPOCET
| VV |  | "P04" 327,0*1,02 |  | 333.54 | [12 empty] | VV | 2 | 2 | True | 0 | ROZPOCET
| VV |  | "P23" 733,6*1,02 |  | 748.272 | [12 empty] | VV | 2 | 2 | True | 0 | ROZPOCET
| VV |  | Součet |  | 2293.062 | [12 empty] | VV | 2 | 4 | True | 1 | ROZPOCET
381 | M | 28375991R | deska EPS 150 pro trvalé zatížení v tlaku (max. 3000 kg/m2) tl 160mm | m2 | 54.672 |  | 0 |  |  | základní |  | 0 | 0.0042 | 0.22962 | 0 | 0 | 128 | M | 2 |  |  |  | ROZPOCET | 0 | 0 | 0 | 0 | 0 | 1 | 0 | 128 | 549701951
| PP |  | deska EPS 150 pro trvalé zatížení v tlaku (max. 3000 kg/m2) tl 160mm | [14 empty] | PP | 2
| VV |  | "P47" 53,6*1,02 |  | 54.672 | [12 empty] | VV | 2 | 2 | True | 1 | ROZPOCET
382 | M | 28375671 | deska pro kročejový útlum tl 20mm | m2 | 1544.79 |  | 0 | CS ÚRS 2019 01 |  | základní |  | 0 | 0.00031 | 0.47888 | 0 | 0 | 128 | M | 2 |  |  |  | ROZPOCET | 0 | 0 | 0 | 0 | 0 | 1 | 0 | 128 | -1525308291
| PP |  | deska pro kročejový útlum tl 20mm | [14 empty] | PP | 2
| VV |  | "P01" 538,7*1,02 |  | 549.474 | [12 empty] | VV | 2 | 2 | True | 0 | ROZPOCET
| VV |  | "P02" 345,8*1,02 |  | 352.716 | [12 empty] | VV | 2 | 2 | True | 0 | ROZPOCET
| VV |  | "P03" 303,0*1,02 |  | 309.06 | [12 empty] | VV | 2 | 2 | True | 0 | ROZPOCET
| VV |  | "P04" 327,0*1,02 |  | 333.54 | [12 empty] | VV | 2 | 2 | True | 0 | ROZPOCET
| VV |  | Součet |  | 1544.79 | [12 empty] | VV | 2 | 4 | True | 1 | ROZPOCET
383 | M | 28375673 | deska pro kročejový útlum tl 30mm | m2 | 823.099 |  | 0 | CS ÚRS 2019 01 |  | základní |  | 0 | 0.00046 | 0.37863 | 0 | 0 | 128 | M | 2 |  |  |  | ROZPOCET | 0 | 0 | 0 | 0 | 0 | 1 | 0 | 128 | 147093820
| PP |  | deska pro kročejový útlum tl 30mm | [14 empty] | PP | 2
| VV |  | "P23" 733,6*1,02 |  | 748.272 | [12 empty] | VV | 2 | 2 | True | 1 | ROZPOCET
| VV |  | 748,272*1,1 'Přepočtené koeficientem množství |  | 823.099 | [12 empty] | VV | 2 | 2 | False | 1 | ROZPOCET
384 | M | 28375675 | deska pro kročejový útlum tl 40mm | m2 | 6490.668 |  | 0 | CS ÚRS 2019 01 |  | základní |  | 0 | 0.00061 | 3.9593 | 0 | 0 | 128 | M | 2 |  |  |  | ROZPOCET | 0 | 0 | 0 | 0 | 0 | 1 | 0 | 128 | 209917892
| PP |  | deska pro kročejový útlum tl 40mm | [14 empty] | PP | 2
| VV |  | "P21" 132,3*1,02 |  | 134.946 | [12 empty] | VV | 2 | 2 | True | 0 | ROZPOCET
| VV |  | "P22" 99,4*1,02 |  | 101.388 | [12 empty] | VV | 2 | 2 | True | 0 | ROZPOCET
| VV |  | "P41" 1292,9*1,02 |  | 1318.758 | [12 empty] | VV | 2 | 2 | True | 0 | ROZPOCET
| VV |  | "P42" 560,8*1,02 |  | 572.016 | [12 empty] | VV | 2 | 2 | True | 0 | ROZPOCET
| VV |  | "P43" 4145,6*1,02 |  | 4228.512 | [12 empty] | VV | 2 | 2 | True | 0 | ROZPOCET
| VV |  | "P44" 35,1*1,02 |  | 35.802 | [12 empty] | VV | 2 | 2 | True | 0 | ROZPOCET
| VV |  | "P45" 19,2*1,02 |  | 19.584 | [12 empty] | VV | 2 | 2 | True | 0 | ROZPOCET
| VV |  | "P49" 78,1*1,02 |  | 79.662 | [12 empty] | VV | 2 | 2 | True | 0 | ROZPOCET
| VV |  | Součet |  | 6490.668 | [12 empty] | VV | 2 | 4 | True | 1 | ROZPOCET
385 | K | 713131141 | Montáž izolace tepelné stěn a základů lepením celoplošně rohoží, pásů, dílců, desek | m2 | 2650.26 |  | 0 | CS ÚRS 2019 01 |  | základní |  | 0 | 0.006 | 15.9016 | 0 | 0 | 16 | K | 2 |  |  |  | ROZPOCET | 0 | 0 | 0 | 0 | 0 | 1 | 0 | 16 | -1417316908
| PP |  | Montáž tepelné izolace stěn rohožemi, pásy, deskami, dílci, bloky (izolační materiál ve specifikaci) lepením celoplošně | [14 empty] | PP | 2
| VV |  | "XPS 180" | [14 empty] | VV | 2 | 1 | True | 0 | ROZPOCET
| VV |  | (34,0+68,0+34,0)*3,4-(2,0*14,0*0,5)-(2,0+3,0)*0,5*8,2-(3,0*8,4)+(27,0*3,4)+(15,0+11,5+4,8+6,0+1,0+11,5)*3,4*2+(17,0*0,6) |  | 843.34 | [12 empty] | VV | 2 | 2 | True | 0 | ROZPOCET
| VV |  | (30,0*0,5*2)+(68,0+17,8+42,8+17,8)*0,8 |  | 147.12 | [12 empty] | VV | 2 | 2 | True | 0 | ROZPOCET
| VV |  | XPS 120 | [14 empty] | VV | 2 | 1 | True | 0 | ROZPOCET
| VV |  | (0,6+1,2)*(68,0+28,5+34,4+17,5)+(04+1,2)*(6,8+4,8)*2+(0,2+1,2)*(10,8+2,2)*2+(12,8*0,8*2) |  | 444.64 | [12 empty] | VV | 2 | 2 | True | 0 | ROZPOCET
| VV |  | XPS 100 | [14 empty] | VV | 2 | 1 | True | 0 | ROZPOCET
| VV |  | (46,6+12,0)*2*0,2*4 |  | 93.76 | [12 empty] | VV | 2 | 2 | True | 0 | ROZPOCET
| VV |  | XPS 50 | [14 empty] | VV | 2 | 1 | True | 0 | ROZPOCET
| VV |  | (1,5*2,5)+(0,7+1,3+0,7)*1,8 |  | 8.61 | [12 empty] | VV | 2 | 2 | True | 0 | ROZPOCET
| VV |  | XPS 30 | [14 empty] | VV | 2 | 1 | True | 0 | ROZPOCET
| VV |  | "dilatace" (4,6+0,5)*1,3+(15,0*4,3*2)+(1,5*1,0*2)+(0,3*3,4*2) |  | 140.67 | [12 empty] | VV | 2 | 2 | True | 0 | ROZPOCET
| VV |  | "výtahy" (3,5+2,8)*2*2,5*2 |  | 63 | [12 empty] | VV | 2 | 2 | True | 0 | ROZPOCET
| VV |  | EPS 100 | [14 empty] | VV | 2 | 1 | True | 0 | ROZPOCET
| VV |  | (0,3*11,0*16*3) |  | 158.4 | [12 empty] | VV | 2 | 2 | True | 0 | ROZPOCET
| VV |  | EPS 30 | [14 empty] | VV | 2 | 1 | True | 0 | ROZPOCET
| VV |  | "dilatace" (9,4+10,0+10,0)*10,8+(0,3*10,8*15)+(6,0*4,0) |  | 390.12 | [12 empty] | VV | 2 | 2 | True | 0 | ROZPOCET
| VV |  | "výtah" (3,5+2,8)*2*14,0*2 |  | 352.8 | [12 empty] | VV | 2 | 2 | True | 0 | ROZPOCET
| VV |  | XPS 20 | [14 empty] | VV | 2 | 1 | True | 0 | ROZPOCET
| VV |  | "dilatace" (13,0*0,3*2) |  | 7.8 | [12 empty] | VV | 2 | 2 | True | 0 | ROZPOCET
| VV |  | Součet |  | 2650.26 | [12 empty] | VV | 2 | 4 | True | 1 | ROZPOCET
386 | M | 28376011 | deska fasádní polystyrénová soklová tl 30mm | m2 | 757.778 |  | 0 | CS ÚRS 2019 01 |  | základní |  | 0 | 0.00105 | 0.79567 | 0 | 0 | 128 | M | 2 |  |  |  | ROZPOCET | 0 | 0 | 0 | 0 | 0 | 1 | 0 | 128 | -3378954
| PP |  | deska fasádní polystyrénová soklová tl 30mm | [14 empty] | PP | 2
| VV |  | EPS 30 | [14 empty] | VV | 2 | 1 | True | 0 | ROZPOCET
| VV |  | "dilatace" 390,12*1,02 |  | 397.922 | [12 empty] | VV | 2 | 2 | True | 0 | ROZPOCET
| VV |  | "výtah" 352,8*1,02 |  | 359.856 | [12 empty] | VV | 2 | 2 | True | 0 | ROZPOCET
| VV |  | Součet |  | 757.778 | [12 empty] | VV | 2 | 4 | True | 1 | ROZPOCET
387 | M | 28376017 | deska fasádní polystyrénová soklová tl 100mm | m2 | 161.568 |  | 0 | CS ÚRS 2019 01 |  | základní |  | 0 | 0.0035 | 0.56549 | 0 | 0 | 128 | M | 2 |  |  |  | ROZPOCET | 0 | 0 | 0 | 0 | 0 | 1 | 0 | 128 | 398766034
| PP |  | deska fasádní polystyrénová soklová tl 100mm | [14 empty] | PP | 2
| VV |  | EPS 100 | [14 empty] | VV | 2 | 1 | True | 0 | ROZPOCET
| VV |  | 158,4*1,02 |  | 161.568 | [12 empty] | VV | 2 | 2 | True | 1 | ROZPOCET
388 | M | 28376415 | deska z polystyrénu XPS, hrana polodrážková a hladký povrch tl 30mm | m2 | 207.743 |  | 0 | CS ÚRS 2019 01 |  | základní |  | 0 | 0.0009 | 0.18697 | 0 | 0 | 128 | M | 2 |  |  |  | ROZPOCET | 0 | 0 | 0 | 0 | 0 | 1 | 0 | 128 | 1017266386
| PP |  | deska z polystyrénu XPS, hrana polodrážková a hladký povrch tl 30mm | [14 empty] | PP | 2
| VV |  | XPS 30 | [14 empty] | VV | 2 | 1 | True | 0 | ROZPOCET
| VV |  | "dilatace" 140,67*1,02 |  | 143.483 | [12 empty] | VV | 2 | 2 | True | 0 | ROZPOCET
| VV |  | "výtahy" 63,0*1,02 |  | 64.26 | [12 empty] | VV | 2 | 2 | True | 0 | ROZPOCET
| VV |  | Součet |  | 207.743 | [12 empty] | VV | 2 | 4 | True | 1 | ROZPOCET
389 | M | 28376417 | deska z polystyrénu XPS, hrana polodrážková a hladký povrch tl 50mm | m2 | 8.782 |  | 0 | CS ÚRS 2019 01 |  | základní |  | 0 | 0.0015 | 0.013173 | 0 | 0 | 128 | M | 2 |  |  |  | ROZPOCET | 0 | 0 | 0 | 0 | 0 | 1 | 0 | 128 | 1951772629
| PP |  | deska z polystyrénu XPS, hrana polodrážková a hladký povrch tl 50mm | [14 empty] | PP | 2
| VV |  | XPS 50 | [14 empty] | VV | 2 | 1 | True | 0 | ROZPOCET
| VV |  | 8,61*1,02 |  | 8.782 | [12 empty] | VV | 2 | 2 | True | 1 | ROZPOCET
390 | M | 28376422 | deska z polystyrénu XPS, hrana polodrážková a hladký povrch tl 100mm | m2 | 95.635 |  | 0 | CS ÚRS 2019 01 |  | základní |  | 0 | 0.003 | 0.28691 | 0 | 0 | 128 | M | 2 |  |  |  | ROZPOCET | 0 | 0 | 0 | 0 | 0 | 1 | 0 | 128 | -1409780600
| PP |  | deska z polystyrénu XPS, hrana polodrážková a hladký povrch tl 100mm | [14 empty] | PP | 2
| VV |  | XPS 100 | [14 empty] | VV | 2 | 1 | True | 0 | ROZPOCET
| VV |  | 93,76*1,02 |  | 95.635 | [12 empty] | VV | 2 | 2 | True | 1 | ROZPOCET
391 | M | 28376423 | deska z polystyrénu XPS, hrana polodrážková a hladký povrch tl 120mm | m2 | 453.533 |  | 0 | CS ÚRS 2019 01 |  | základní |  | 0 | 0.0036 | 1.6327 | 0 | 0 | 128 | M | 2 |  |  |  | ROZPOCET | 0 | 0 | 0 | 0 | 0 | 1 | 0 | 128 | 611012187
| PP |  | deska z polystyrénu XPS, hrana polodrážková a hladký povrch tl 120mm | [14 empty] | PP | 2
| VV |  | XPS 120 | [14 empty] | VV | 2 | 1 | True | 0 | ROZPOCET
| VV |  | 444,64*1,02 |  | 453.533 | [12 empty] | VV | 2 | 2 | True | 1 | ROZPOCET
392 | M | 283764251R | deska z polystyrénu XPS, hrana polodrážková a hladký povrch tl 180mm | m2 | 1010.269 |  | 0 |  |  | základní |  | 0 | 0.0048 | 4.8493 | 0 | 0 | 128 | M | 2 |  |  |  | ROZPOCET | 0 | 0 | 0 | 0 | 0 | 1 | 0 | 128 | 1653733484
| PP |  | deska z polystyrénu XPS, hrana polodrážková a hladký povrch tl 180mm | [14 empty] | PP | 2
| VV |  | "XPS 180" 990,46*1,02 |  | 1010.269 | [12 empty] | VV | 2 | 2 | True | 0 | ROZPOCET
| VV |  | Součet |  | 1010.269 | [12 empty] | VV | 2 | 4 | True | 1 | ROZPOCET
393 | M | 28376360 | deska XPS strukturovaný povrch hrana rovná λ=0,034 tl 20mm | m2 | 7.956 |  | 0 | CS ÚRS 2019 01 |  | základní |  | 0 | 0.0006 | 0.0047736 | 0 | 0 | 128 | M | 2 |  |  |  | ROZPOCET | 0 | 0 | 0 | 0 | 0 | 1 | 0 | 128 | -548724376
| PP |  | deska XPS strukturovaný povrch hrana rovná λ=0,034 tl 20mm | [14 empty] | PP | 2
| VV |  | XPS 20 | [14 empty] | VV | 2 | 1 | True | 0 | ROZPOCET
| VV |  | "dilatace" (13,0*0,3*2)*1,02 |  | 7.956 | [12 empty] | VV | 2 | 2 | True | 1 | ROZPOCET
394 | K | 713141151 | Montáž izolace tepelné střech plochých kladené volně 1 vrstva rohoží, pásů, dílců, desek | m2 | 308.34 |  | 0 | CS ÚRS 2019 01 |  | základní |  | 0 | 0 | 0 | 0 | 0 | 16 | K | 2 |  |  |  | ROZPOCET | 0 | 0 | 0 | 0 | 0 | 1 | 0 | 16 | -1197651880
| PP |  | Montáž tepelné izolace střech plochých rohožemi, pásy, deskami, dílci, bloky (izolační materiál ve specifikaci) kladenými volně jednovrstvá | [14 empty] | PP | 2
| VV |  | "Det A" (0,5+0,2)*(17,2+68,0+17,2+12,6+11,4+12,6+2,4+5,2+6,5+30,0+6,5+5,2+2,4+1,2+3,0+50,0+18,8+43,6+18,8+3,0+1,2) |  | 235.76 | [12 empty] | VV | 2 | 2 | True | 0 | ROZPOCET
| VV |  | "Det F" (0,5+0,2)*2,4*6 |  | 10.08 | [12 empty] | VV | 2 | 2 | True | 0 | ROZPOCET
| VV |  | "Det G" (1,25*0,625*80) |  | 62.5 | [12 empty] | VV | 2 | 2 | True | 0 | ROZPOCET
| VV |  | Součet |  | 308.34 | [12 empty] | VV | 2 | 4 | True | 1 | ROZPOCET
395 | M | 28376422 | deska z polystyrénu XPS, hrana polodrážková a hladký povrch tl 100mm | m2 | 65.025 |  | 0 | CS ÚRS 2019 01 |  | základní |  | 0 | 0.003 | 0.19507 | 0 | 0 | 128 | M | 2 |  |  |  | ROZPOCET | 0 | 0 | 0 | 0 | 0 | 1 | 0 | 128 | 1763113586
| PP |  | deska z polystyrénu XPS, hrana polodrážková a hladký povrch tl 100mm | [14 empty] | PP | 2
| VV |  | "Det G" 62,5*1,02 |  | 63.75 | [12 empty] | VV | 2 | 2 | True | 1 | ROZPOCET
| VV |  | 63,75*1,02 'Přepočtené koeficientem množství |  | 65.025 | [12 empty] | VV | 2 | 2 | False | 1 | ROZPOCET
396 | M | 28376423 | deska z polystyrénu XPS, hrana polodrážková a hladký povrch tl 120mm | m2 | 266.057 |  | 0 | CS ÚRS 2019 01 |  | základní |  | 0 | 0.0036 | 0.95781 | 0 | 0 | 128 | M | 2 |  |  |  | ROZPOCET | 0 | 0 | 0 | 0 | 0 | 1 | 0 | 128 | -459644045
| PP |  | deska z polystyrénu XPS, hrana polodrážková a hladký povrch tl 120mm | [14 empty] | PP | 2
| VV |  | "Det A" 250,76*1,02 |  | 255.775 | [12 empty] | VV | 2 | 2 | True | 0 | ROZPOCET
| VV |  | "Det F" 10,08*1,02 |  | 10.282 | [12 empty] | VV | 2 | 2 | True | 0 | ROZPOCET
| VV |  | Součet |  | 266.057 | [12 empty] | VV | 2 | 4 | True | 1 | ROZPOCET
397 | K | 713141152 | Montáž izolace tepelné střech plochých kladené volně 2 vrstvy rohoží, pásů, dílců, desek | m2 | 3239.36 |  | 0 | CS ÚRS 2019 01 |  | základní |  | 0 | 0 | 0 | 0 | 0 | 16 | K | 2 |  |  |  | ROZPOCET | 0 | 0 | 0 | 0 | 0 | 1 | 0 | 16 | -954271384
| PP |  | Montáž tepelné izolace střech plochých rohožemi, pásy, deskami, dílci, bloky (izolační materiál ve specifikaci) kladenými volně dvouvrstvá | [14 empty] | PP | 2
| VV |  | "S1" (68,0*17,3)+(19,6*6,0*2)-(4,2*3,5*2)+(15,0*11,0*2)+(12,8*17,6*2)+(68,0*15,4) |  | 3209.96 | [12 empty] | VV | 2 | 2 | True | 0 | ROZPOCET
| VV |  | "S2" (4,2*3,5*2) |  | 29.4 | [12 empty] | VV | 2 | 2 | True | 0 | ROZPOCET
| VV |  | Součet |  | 3239.36 | [12 empty] | VV | 2 | 4 | True | 1 | ROZPOCET
398 | M | 28372309 | deska EPS 100 pro trvalé zatížení v tlaku (max. 2000 kg/m2) tl 100mm | m2 | 59.976 |  | 0 | CS ÚRS 2019 01 |  | základní |  | 0 | 0.0025 | 0.14994 | 0 | 0 | 32 | M | 2 |  |  |  | ROZPOCET | 0 | 0 | 0 | 0 | 0 | 1 | 0 | 16 | -606734730
| PP |  | deska EPS 100 pro trvalé zatížení v tlaku (max. 2000 kg/m2) tl 100mm | [14 empty] | PP | 2
| VV |  | "S2" (4,2*3,5*2)*2 |  | 58.8 | [12 empty] | VV | 2 | 2 | True | 1 | ROZPOCET
| VV |  | 58,8*1,02 'Přepočtené koeficientem množství |  | 59.976 | [12 empty] | VV | 2 | 2 | False | 1 | ROZPOCET
399 | M | 28372316 | deska EPS 100 pro trvalé zatížení v tlaku (max. 2000 kg/m2) tl 140mm | m2 | 6548.318 |  | 0 | CS ÚRS 2019 01 |  | základní |  | 0 | 0.0035 | 22.9191 | 0 | 0 | 32 | M | 2 |  |  |  | ROZPOCET | 0 | 0 | 0 | 0 | 0 | 1 | 0 | 16 | 1443701052
| PP |  | deska EPS 100 pro trvalé zatížení v tlaku (max. 2000 kg/m2) tl 140mm | [14 empty] | PP | 2
| VV |  | "S1" ((68,0*17,3)+(19,6*6,0*2)-(4,2*3,5*2)+(15,0*11,0*2)+(12,8*17,6*2)+(68,0*15,4))*2 |  | 6419.92 | [12 empty] | VV | 2 | 2 | True | 0 | ROZPOCET
| VV |  | Součet |  | 6419.92 | [12 empty] | VV | 2 | 4 | True | 1 | ROZPOCET
| VV |  | 6419,92*1,02 'Přepočtené koeficientem množství |  | 6548.318 | [12 empty] | VV | 2 | 2 | False | 1 | ROZPOCET
400 | K | 713141261 | Přikotvení tepelné izolace šrouby do betonu nebo pórobetonu pro izolaci tl přes 240 mm | m2 | 3035.36 |  | 0 | CS ÚRS 2019 01 |  | základní |  | 0 | 9e-05 | 0.27318 | 0 | 0 | 16 | K | 2 |  |  |  | ROZPOCET | 0 | 0 | 0 | 0 | 0 | 1 | 0 | 16 | -177757285
| PP |  | Montáž tepelné izolace střech plochých mechanické přikotvení šrouby včetně dodávky šroubů, bez položení tepelné izolace tl. izolace přes 240 mm do betonu nebo pórobetonu | [14 empty] | PP | 2
| VV |  | "S1" (68,0*17,3)+(19,6*6,0*2)-(4,2*3,5*2)+(15,0*11,0*2)+(12,8*17,6*2)+(68,0*12,4) |  | 3005.96 | [12 empty] | VV | 2 | 2 | True | 0 | ROZPOCET
| VV |  | "S2" (4,2*3,5*2) |  | 29.4 | [12 empty] | VV | 2 | 2 | True | 0 | ROZPOCET
| VV |  | Součet |  | 3035.36 | [12 empty] | VV | 2 | 4 | True | 1 | ROZPOCET
401 | K | 713141311 | Montáž izolace tepelné střech plochých kladené volně, spádová vrstva | m2 | 3239.36 |  | 0 | CS ÚRS 2019 01 |  | základní |  | 0 | 0 | 0 | 0 | 0 | 16 | K | 2 |  |  |  | ROZPOCET | 0 | 0 | 0 | 0 | 0 | 1 | 0 | 16 | 1030655750
| PP |  | Montáž tepelné izolace střech plochých spádovými klíny v ploše kladenými volně | [14 empty] | PP | 2
| VV |  | "S1" (68,0*17,3)+(19,6*6,0*2)-(4,2*3,5*2)+(15,0*11,0*2)+(12,8*17,6*2)+(68,0*15,4) |  | 3209.96 | [12 empty] | VV | 2 | 2 | True | 0 | ROZPOCET
| VV |  | "S2" (4,2*3,5*2) |  | 29.4 | [12 empty] | VV | 2 | 2 | True | 0 | ROZPOCET
| VV |  | Součet |  | 3239.36 | [12 empty] | VV | 2 | 4 | True | 1 | ROZPOCET
402 | M | 28376141 | klín izolační z pěnového polystyrenu EPS 100 spádový | m3 | 296.473 |  | 0 | CS ÚRS 2019 01 |  | základní |  | 0 | 0.02 | 5.9295 | 0 | 0 | 32 | M | 2 |  |  |  | ROZPOCET | 0 | 0 | 0 | 0 | 0 | 1 | 0 | 16 | -1826338932
| PP |  | klín izolační z pěnového polystyrenu EPS 100 spádový | [14 empty] | PP | 2
| VV |  | "S1" (0,02+0,16)*0,5*3209,96*1,02 |  | 294.674 | [12 empty] | VV | 2 | 2 | True | 0 | ROZPOCET
| VV |  | "S2" (0,02+0,1)*0,5*29,4*1,02 |  | 1.799 | [12 empty] | VV | 2 | 2 | True | 0 | ROZPOCET
| VV |  | Součet |  | 296.473 | [12 empty] | VV | 2 | 4 | True | 1 | ROZPOCET
403 | K | 713191133 | Montáž izolace tepelné podlah, stropů vrchem nebo střech překrytí fólií s přelepeným spojem | m2 | 8611.5 |  | 0 | CS ÚRS 2019 01 |  | základní |  | 0 | 1e-05 | 0.086115 | 0 | 0 | 16 | K | 2 |  |  |  | ROZPOCET | 0 | 0 | 0 | 0 | 0 | 1 | 0 | 16 | -557596798
| PP |  | Montáž tepelné izolace stavebních konstrukcí - doplňky a konstrukční součásti podlah, stropů vrchem nebo střech překrytím fólií položenou volně s přelepením spojů | [14 empty] | PP | 2
| VV |  | "P01" 538,7 |  | 538.7 | [12 empty] | VV | 2 | 2 | True | 0 | ROZPOCET
| VV |  | "P02" 345,8 |  | 345.8 | [12 empty] | VV | 2 | 2 | True | 0 | ROZPOCET
| VV |  | "P03" 303,0 |  | 303 | [12 empty] | VV | 2 | 2 | True | 0 | ROZPOCET
| VV |  | "P04" 327,0 |  | 327 | [12 empty] | VV | 2 | 2 | True | 0 | ROZPOCET
| VV |  | "P21" 132,3 |  | 132.3 | [12 empty] | VV | 2 | 2 | True | 0 | ROZPOCET
| VV |  | "P22" 99,4 |  | 99.4 | [12 empty] | VV | 2 | 2 | True | 0 | ROZPOCET
| VV |  | "P23" 733,6 |  | 733.6 | [12 empty] | VV | 2 | 2 | True | 0 | ROZPOCET
| VV |  | "P41" 1292,9 |  | 1292.9 | [12 empty] | VV | 2 | 2 | True | 0 | ROZPOCET
| VV |  | "P42" 560,8 |  | 560.8 | [12 empty] | VV | 2 | 2 | True | 0 | ROZPOCET
| VV |  | "P43" 4145,6 |  | 4145.6 | [12 empty] | VV | 2 | 2 | True | 0 | ROZPOCET
| VV |  | "P44" 35,1 |  | 35.1 | [12 empty] | VV | 2 | 2 | True | 0 | ROZPOCET
| VV |  | "P45" 19,2 |  | 19.2 | [12 empty] | VV | 2 | 2 | True | 0 | ROZPOCET
| VV |  | "P49" 78,1 |  | 78.1 | [12 empty] | VV | 2 | 2 | True | 0 | ROZPOCET
| VV |  | Součet |  | 8611.5 | [12 empty] | VV | 2 | 4 | True | 1 | ROZPOCET
404 | M | 28329041 | fólie PE separační či ochranná tl. 0,1mm | m2 | 9472.65 |  | 0 | CS ÚRS 2019 01 |  | základní |  | 0 | 0.0004 | 3.7891 | 0 | 0 | 32 | M | 2 |  |  |  | ROZPOCET | 0 | 0 | 0 | 0 | 0 | 1 | 0 | 16 | 1551322610
| PP |  | fólie PE separační či ochranná tl. 0,1mm | [14 empty] | PP | 2
| VV |  | 8611,5*1,1 'Přepočtené koeficientem množství |  | 9472.65 | [12 empty] | VV | 2 | 2 | False | 1 | ROZPOCET
405 | K | 998713102 | Přesun hmot tonážní pro izolace tepelné v objektech v do 12 m | t | 55.928 |  | 0 | CS ÚRS 2019 01 |  | základní |  | 0 | 0 | 0 | 0 | 0 | 16 | K | 2 |  |  |  | ROZPOCET | 0 | 0 | 0 | 0 | 0 | 1 | 0 | 16 | 263954660
| PP |  | Přesun hmot pro izolace tepelné stanovený z hmotnosti přesunovaného materiálu vodorovná dopravní vzdálenost do 50 m v objektech výšky přes 6 m do 12 m | [14 empty] | PP | 2
| D | 721 | Zdravotechnika - vnitřní kanalizace |  |  |  | 0 |  |  |  |  | 0 |  | 0 |  | 0 | 2 | D | 1 |  |  |  | ROZPOCET | [6 empty] | 0
406 | K | 721 101 | kanalizační potrubí plastové včetně tvarovek - PVC - KG (SN4) - DN 100 | m | 325 |  | 0 |  |  | základní |  | 0 | 0 | 0 | 0 | 0 | 16 | K | 2 |  |  |  | ROZPOCET | 0 | 0 | 0 | 0 | 0 | 1 | 0 | 16 | -1403047616
| PP |  | kanalizační potrubí plastové včetně tvarovek - PVC - KG (SN4) - DN 100 | [14 empty] | PP | 2
407 | K | 721 102 | kanalizační potrubí plastové včetně tvarovek - PVC - KG (SN4) - DN 125 | m | 370 |  | 0 |  |  | základní |  | 0 | 0 | 0 | 0 | 0 | 16 | K | 2 |  |  |  | ROZPOCET | 0 | 0 | 0 | 0 | 0 | 1 | 0 | 16 | 2018860701
| PP |  | kanalizační potrubí plastové včetně tvarovek - PVC - KG (SN4) - DN 125 | [14 empty] | PP | 2
408 | K | 721 103 | kanalizační potrubí plastové včetně tvarovek - PVC - KG (SN8) - DN 150 | m | 740 |  | 0 |  |  | základní |  | 0 | 0 | 0 | 0 | 0 | 16 | K | 2 |  |  |  | ROZPOCET | 0 | 0 | 0 | 0 | 0 | 1 | 0 | 16 | -1187762666
| PP |  | kanalizační potrubí plastové včetně tvarovek - PVC - KG (SN8) - DN 150 | [14 empty] | PP | 2
409 | K | 721 104 | kanalizační potrubí plastové včetně tvarovek - PVC - KG (SN8) - DN 200 | m | 155 |  | 0 |  |  | základní |  | 0 | 0 | 0 | 0 | 0 | 16 | K | 2 |  |  |  | ROZPOCET | 0 | 0 | 0 | 0 | 0 | 1 | 0 | 16 | 1055345011
| PP |  | kanalizační potrubí plastové včetně tvarovek - PVC - KG (SN8) - DN 200 | [14 empty] | PP | 2
410 | K | 721 105 | kanalizační potrubí plastové včetně tvarovek - PVC - KG (SN8) - DN 250 | m | 30 |  | 0 |  |  | základní |  | 0 | 0 | 0 | 0 | 0 | 16 | K | 2 |  |  |  | ROZPOCET | 0 | 0 | 0 | 0 | 0 | 1 | 0 | 16 | -263563348
| PP |  | kanalizační potrubí plastové včetně tvarovek - PVC - KG (SN8) - DN 250 | [14 empty] | PP | 2
411 | K | 721 106 | kanalizační potrubí plastové včetně tvarovek - PVC - KG (SN8) - DN 300 | m | 77 |  | 0 |  |  | základní |  | 0 | 0 | 0 | 0 | 0 | 16 | K | 2 |  |  |  | ROZPOCET | 0 | 0 | 0 | 0 | 0 | 1 | 0 | 16 | 2069130822
| PP |  | kanalizační potrubí plastové včetně tvarovek - PVC - KG (SN8) - DN 300 | [14 empty] | PP | 2
412 | K | 721 107 | kanalizační PP potrubí včetně tvarovek - systém PP-HT - DN 32 (pro odvod kondenzátu) | m | 22 |  | 0 |  |  | základní |  | 0 | 0 | 0 | 0 | 0 | 16 | K | 2 |  |  |  | ROZPOCET | 0 | 0 | 0 | 0 | 0 | 1 | 0 | 16 | -881231614
| PP |  | kanalizační PP potrubí včetně tvarovek - systém PP-HT - DN 32 (pro odvod kondenzátu) | [14 empty] | PP | 2
413 | K | 721 108 | kanalizační PP potrubí včetně tvarovek - systém PP-HT - DN 40 | m | 110 |  | 0 |  |  | základní |  | 0 | 0 | 0 | 0 | 0 | 16 | K | 2 |  |  |  | ROZPOCET | 0 | 0 | 0 | 0 | 0 | 1 | 0 | 16 | -1376997528
| PP |  | kanalizační PP potrubí včetně tvarovek - systém PP-HT - DN 40 | [14 empty] | PP | 2
414 | K | 721 109 | kanalizační PP potrubí včetně tvarovek - systém PP-HT - DN 50 | m | 805 |  | 0 |  |  | základní |  | 0 | 0 | 0 | 0 | 0 | 16 | K | 2 |  |  |  | ROZPOCET | 0 | 0 | 0 | 0 | 0 | 1 | 0 | 16 | 1489582199
| PP |  | kanalizační PP potrubí včetně tvarovek - systém PP-HT - DN 50 | [14 empty] | PP | 2
415 | K | 721 110 | kanalizační PP potrubí včetně tvarovek - systém PP-HT - DN 70 | m | 462 |  | 0 |  |  | základní |  | 0 | 0 | 0 | 0 | 0 | 16 | K | 2 |  |  |  | ROZPOCET | 0 | 0 | 0 | 0 | 0 | 1 | 0 | 16 | 834093567
| PP |  | kanalizační PP potrubí včetně tvarovek - systém PP-HT - DN 70 | [14 empty] | PP | 2
416 | K | 721 111 | kanalizační PP potrubí včetně tvarovek - systém PP-HT - DN 100 | m | 583 |  | 0 |  |  | základní |  | 0 | 0 | 0 | 0 | 0 | 16 | K | 2 |  |  |  | ROZPOCET | 0 | 0 | 0 | 0 | 0 | 1 | 0 | 16 | -2037054253
| PP |  | kanalizační PP potrubí včetně tvarovek - systém PP-HT - DN 100 | [14 empty] | PP | 2
417 | K | 721 112 | kanalizační PP potrubí včetně tvarovek - systém PP-HT - DN 125 | m | 209 |  | 0 |  |  | základní |  | 0 | 0 | 0 | 0 | 0 | 16 | K | 2 |  |  |  | ROZPOCET | 0 | 0 | 0 | 0 | 0 | 1 | 0 | 16 | 1582873811
| PP |  | kanalizační PP potrubí včetně tvarovek - systém PP-HT - DN 125 | [14 empty] | PP | 2
418 | K | 721 113 | drenážní potrubí DN 300 pro vedení dešťových vod do retenční nádrže, min. propustnost štěrbin 110 cm2/m | m | 38 |  | 0 |  |  | základní |  | 0 | 0 | 0 | 0 | 0 | 16 | K | 2 |  |  |  | ROZPOCET | 0 | 0 | 0 | 0 | 0 | 1 | 0 | 16 | 465633406
| PP |  | drenážní potrubí DN 300 pro vedení dešťových vod do retenční nádrže, min. propustnost štěrbin 110 cm2/m | [14 empty] | PP | 2
419 | K | 721 114 | drenážní potrubí DN 100 pro odvětrání retenční nádrže | m | 33 |  | 0 |  |  | základní |  | 0 | 0 | 0 | 0 | 0 | 16 | K | 2 |  |  |  | ROZPOCET | 0 | 0 | 0 | 0 | 0 | 1 | 0 | 16 | 871927811
| PP |  | drenážní potrubí DN 100 pro odvětrání retenční nádrže | [14 empty] | PP | 2
420 | K | 721 115 | kanalizační potrubí kameninové - DN 200 | m | 65 |  | 0 |  |  | základní |  | 0 | 0 | 0 | 0 | 0 | 16 | K | 2 |  |  |  | ROZPOCET | 0 | 0 | 0 | 0 | 0 | 1 | 0 | 16 | 1013945015
| PP |  | kanalizační potrubí kameninové - DN 200 | [14 empty] | PP | 2
421 | K | 721 116 | chránička kanalizačního potrubí DN 200 o délce 2 m | ks | 37 |  | 0 |  |  | základní |  | 0 | 0 | 0 | 0 | 0 | 16 | K | 2 |  |  |  | ROZPOCET | 0 | 0 | 0 | 0 | 0 | 1 | 0 | 16 | 1858689344
| PP |  | chránička kanalizačního potrubí DN 200 o délce 2 m | [14 empty] | PP | 2
422 | K | 721 117 | chránička kanalizačního potrubí DN 250 o délce 2 m | ks | 5 |  | 0 |  |  | základní |  | 0 | 0 | 0 | 0 | 0 | 16 | K | 2 |  |  |  | ROZPOCET | 0 | 0 | 0 | 0 | 0 | 1 | 0 | 16 | -79883881
| PP |  | chránička kanalizačního potrubí DN 250 o délce 2 m | [14 empty] | PP | 2
423 | K | 721 118 | chránička kanalizačního potrubí DN 350 o délce 2 m | ks | 5 |  | 0 |  |  | základní |  | 0 | 0 | 0 | 0 | 0 | 16 | K | 2 |  |  |  | ROZPOCET | 0 | 0 | 0 | 0 | 0 | 1 | 0 | 16 | -26141602
| PP |  | chránička kanalizačního potrubí DN 350 o délce 2 m | [14 empty] | PP | 2
424 | K | 721 119 | výstražná šedá polyetylenová páska "KANALIZACE" | m | 60 |  | 0 |  |  | základní |  | 0 | 0 | 0 | 0 | 0 | 16 | K | 2 |  |  |  | ROZPOCET | 0 | 0 | 0 | 0 | 0 | 1 | 0 | 16 | -1450192034
| PP |  | výstražná šedá polyetylenová páska "KANALIZACE" | [14 empty] | PP | 2
425 | K | 721 120 | odvětrávací (ventilační) hlavice - komínek nad střechu - pro odvětrání splaškových odpadů kanalizace, včetně typových průchodek střešním pláštěm s možností vodotěsného napojení průchodek na hlavní i pojistnou hydroizolaci stř. pláště | ks | 29 |  | 0 |  |  | základní |  | 0 | 0 | 0 | 0 | 0 | 16 | K | 2 |  |  |  | ROZPOCET | 0 | 0 | 0 | 0 | 0 | 1 | 0 | 16 | -1596140030
| PP |  | odvětrávací (ventilační) hlavice - komínek nad střechu - pro odvětrání splaškových odpadů kanalizace, včetně typových průchodek střešním pláštěm s možností vodotěsného napojení průchodek na hlavní i pojistnou hydroizolaci stř. pláště | [14 empty] | PP | 2
426 | K | 721 121 | kanalizační přivzdušňovací ventil s masivní pryžovou membránou, s odnímatelnou mřížkou proti hmyzu, třídy A1 - ventil odpovídající EN 12 380-1 | ks | 9 |  | 0 |  |  | základní |  | 0 | 0 | 0 | 0 | 0 | 16 | K | 2 |  |  |  | ROZPOCET | 0 | 0 | 0 | 0 | 0 | 1 | 0 | 16 | 1002950283
| PP |  | kanalizační přivzdušňovací ventil s masivní pryžovou membránou, s odnímatelnou mřížkou proti hmyzu, třídy A1 - ventil odpovídající EN 12 380-1 | [14 empty] | PP | 2
427 | K | 721 122 | bílá typová plastová mřížka 300x300 mm (pro přívod vzduchu ke kanalizačnímu přivzdušňovacímu ventilu) | ks | 9 |  | 0 |  |  | základní |  | 0 | 0 | 0 | 0 | 0 | 16 | K | 2 |  |  |  | ROZPOCET | 0 | 0 | 0 | 0 | 0 | 1 | 0 | 16 | -2138624131
| PP |  | bílá typová plastová mřížka 300x300 mm (pro přívod vzduchu ke kanalizačnímu přivzdušňovacímu ventilu) | [14 empty] | PP | 2
428 | K | 721 123 | nenasák. tep. izol. z extrud. PE tl. 20 mm se samolepící vrstvou (izolace v pásech, šedočerná barva), včetně přísl. lep. a izol. pásek a komponentů pro zaizolování veškerého kan. potrubí - od kce střechy do vzd. cca 2 m - zamezení rosení kan. potrubí | m2 | 50 |  | 0 |  |  | základní |  | 0 | 0 | 0 | 0 | 0 | 16 | K | 2 |  |  |  | ROZPOCET | 0 | 0 | 0 | 0 | 0 | 1 | 0 | 16 | -1465047568
| PP |  | nenasák. tep. izol. z extrud. PE tl. 20 mm se samolepící vrstvou (izolace v pásech, šedočerná barva), včetně přísl. lep. a izol. pásek a komponentů pro zaizolování veškerého kan. potrubí - od kce střechy do vzd. cca 2 m - zamezení rosení kan. potrubí | [14 empty] | PP | 2
429 | K | 721 124 | plast. pdl vpust s vod. odtokem DN 50, pevným izol. límcem, vodní ZU kombinovaná, plast. výšk. stav. nástavcem průměru 110 mm s nerez. rámem 121x121mm a mřížk. z nerez. oceli 115x115mm + příslušná izolační souprava | ks | 113 |  | 0 |  |  | základní |  | 0 | 0 | 0 | 0 | 0 | 16 | K | 2 |  |  |  | ROZPOCET | 0 | 0 | 0 | 0 | 0 | 1 | 0 | 16 | -1529096894
| PP |  | plast. pdl vpust s vod. odtokem DN 50, pevným izol. límcem, vodní ZU kombinovaná, plast. výšk. stav. nástavcem průměru 110 mm s nerez. rámem 121x121mm a mřížk. z nerez. oceli 115x115mm + příslušná izolační souprava | [14 empty] | PP | 2
430 | K | 721 125 | plast. pdl vpust se svislým odtokem (možnost připojení do DN 50/75/110), pevným izol. límcem, vodní ZU kombinovaná, plast. výšk. stav. nástavcem průměru 110 mm s nerez. rámem 121x121mm a mřížk. z nerez. oceli 115x115mm + příslušná izolační souprava | ks | 17 |  | 0 |  |  | základní |  | 0 | 0 | 0 | 0 | 0 | 16 | K | 2 |  |  |  | ROZPOCET | 0 | 0 | 0 | 0 | 0 | 1 | 0 | 16 | -949274344
| PP |  | plast. pdl vpust se svislým odtokem (možnost připojení do DN 50/75/110), pevným izol. límcem, vodní ZU kombinovaná, plast. výšk. stav. nástavcem průměru 110 mm s nerez. rámem 121x121mm a mřížk. z nerez. oceli 115x115mm + příslušná izolační souprava | [14 empty] | PP | 2
431 | K | 721 126 | velkokapacitní dvorní vtok s izolační přírubou, mechanická zápachová uzávěrka, litinová vtoková mříž 226x226 mm, litinový rám 260x260 mm, třída zatížení B125, svislý odtok s kapacitou 5,5 l/s | ks | 18 |  | 0 |  |  | základní |  | 0 | 0 | 0 | 0 | 0 | 16 | K | 2 |  |  |  | ROZPOCET | 0 | 0 | 0 | 0 | 0 | 1 | 0 | 16 | 739089060
| PP |  | velkokapacitní dvorní vtok s izolační přírubou, mechanická zápachová uzávěrka, litinová vtoková mříž 226x226 mm, litinový rám 260x260 mm, třída zatížení B125, svislý odtok s kapacitou 5,5 l/s | [14 empty] | PP | 2
432 | K | 721 127 | Podlahová vpust se zpětnou armaturou proti vzduté vodě (možnost připojení do DN 75/110), vodní ZU, nástavec s rámečkem 123x123mm, vtoková mříž z nerez oceli 115x115mm, třída zatížení K3, vod. Odtok s kapacitou 1,12 l/s, ZA mechanicky uzavíratelná | ks | 2 |  | 0 |  |  | základní |  | 0 | 0 | 0 | 0 | 0 | 16 | K | 2 |  |  |  | ROZPOCET | 0 | 0 | 0 | 0 | 0 | 1 | 0 | 16 | -848169089
| PP |  | Podlahová vpust se zpětnou armaturou proti vzduté vodě (možnost připojení do DN 75/110), vodní ZU, nástavec s rámečkem 123x123mm, vtoková mříž z nerez oceli 115x115mm, třída zatížení K3, vod. Odtok s kapacitou 1,12 l/s, ZA mechanicky uzavíratelná | [14 empty] | PP | 2
433 | K | 721 128 | bílá typová plastová dvířka 150x150 mm s rámečkem (pro přístup k zakrytým ČK) | ks | 84 |  | 0 |  |  | základní |  | 0 | 0 | 0 | 0 | 0 | 16 | K | 2 |  |  |  | ROZPOCET | 0 | 0 | 0 | 0 | 0 | 1 | 0 | 16 | 1118219863
| PP |  | bílá typová plastová dvířka 150x150 mm s rámečkem (pro přístup k zakrytým ČK) | [14 empty] | PP | 2
434 | K | 721 129 | univerzální lapač střešních splavenin DN 100/125, plast - černá barva, suchá klapka proti vzedmutí vody a šíření zápachu z kanalizace, materiál obsahuje UV stabilizátory zabraňující vyblednutí povrchu | ks | 2 |  | 0 |  |  | základní |  | 0 | 0 | 0 | 0 | 0 | 16 | K | 2 |  |  |  | ROZPOCET | 0 | 0 | 0 | 0 | 0 | 1 | 0 | 16 | -1760245141
| PP |  | univerzální lapač střešních splavenin DN 100/125, plast - černá barva, suchá klapka proti vzedmutí vody a šíření zápachu z kanalizace, materiál obsahuje UV stabilizátory zabraňující vyblednutí povrchu | [14 empty] | PP | 2
435 | K | 721 130 | střešní vtok DN 100 (SV-1), se svislým odtokem, s továrně navařenou asfaltovou manžetou, s el. ohřevem se samoregulací (10-30 W, 230 V), se záchytným košem prům. 170 mm, kapacita vtoku 10,7 l/s | ks | 12 |  | 0 |  |  | základní |  | 0 | 0 | 0 | 0 | 0 | 16 | K | 2 |  |  |  | ROZPOCET | 0 | 0 | 0 | 0 | 0 | 1 | 0 | 16 | 64106786
| PP |  | střešní vtok DN 100 (SV-1), se svislým odtokem, s továrně navařenou asfaltovou manžetou, s el. ohřevem se samoregulací (10-30 W, 230 V), se záchytným košem prům. 170 mm, kapacita vtoku 10,7 l/s | [14 empty] | PP | 2
436 | K | 721 131 | prodluž. nástavec dl. 350 mm ke střešnímu vtoku (SV-1) k připojení na systém fóliové hydroizolace, nástavec s PVC izolační přírubou, včetně těsnícího břitového kroužku | ks | 12 |  | 0 |  |  | základní |  | 0 | 0 | 0 | 0 | 0 | 16 | K | 2 |  |  |  | ROZPOCET | 0 | 0 | 0 | 0 | 0 | 1 | 0 | 16 | -569973328
| PP |  | prodluž. nástavec dl. 350 mm ke střešnímu vtoku (SV-1) k připojení na systém fóliové hydroizolace, nástavec s PVC izolační přírubou, včetně těsnícího břitového kroužku | [14 empty] | PP | 2
437 | K | 721 132 | sifon k odvodu kondenzátu DN 32 s vodní zápach. uzávěrkou a mechanickým zápachovým uzávěrem (kuličkou) a čistící vložkou, odtok a přítok DN 32, průtok min. 0,15 l/s (podomítkové provedení) | ks | 44 |  | 0 |  |  | základní |  | 0 | 0 | 0 | 0 | 0 | 16 | K | 2 |  |  |  | ROZPOCET | 0 | 0 | 0 | 0 | 0 | 1 | 0 | 16 | 1632456452
| PP |  | sifon k odvodu kondenzátu DN 32 s vodní zápach. uzávěrkou a mechanickým zápachovým uzávěrem (kuličkou) a čistící vložkou, odtok a přítok DN 32, průtok min. 0,15 l/s (podomítkové provedení) | [14 empty] | PP | 2
438 | K | 721 133 | zápachová uzávěrka do podlahy k vanové odpadní soupravě, připojení 6/4", odtok DN 40/50, výška vodního uzávěru 50 mm, materiál PP, ZU se samočistícím efektem | ks | 1 |  | 0 |  |  | základní |  | 0 | 0 | 0 | 0 | 0 | 16 | K | 2 |  |  |  | ROZPOCET | 0 | 0 | 0 | 0 | 0 | 1 | 0 | 16 | -716129549
| PP |  | zápachová uzávěrka do podlahy k vanové odpadní soupravě, připojení 6/4", odtok DN 40/50, výška vodního uzávěru 50 mm, materiál PP, ZU se samočistícím efektem | [14 empty] | PP | 2
439 | K | 721 134 | zápachová uzávěrka - podomítkový sifon pro pračku a myčku - provedení plast | ks | 110 |  | 0 |  |  | základní |  | 0 | 0 | 0 | 0 | 0 | 16 | K | 2 |  |  |  | ROZPOCET | 0 | 0 | 0 | 0 | 0 | 1 | 0 | 16 | 957216320
| PP |  | zápachová uzávěrka - podomítkový sifon pro pračku a myčku - provedení plast | [14 empty] | PP | 2
440 | K | 721 135 | vstupní kanalizační šachta (HVŠ-1) - prefabrikovaná, vstupní část kruhová vnitřního průměru 1000 mm, včetně lit. poklopu průměru 600 mm (D400) a ocel. stupadel, šachtové dno prefabrikované vnitřního průměru 1000 mm a výšky 700 mm / hloubka šachty (od pokl | ks | 1 |  | 0 |  |  | základní |  | 0 | 0 | 0 | 0 | 0 | 16 | K | 2 |  |  |  | ROZPOCET | 0 | 0 | 0 | 0 | 0 | 1 | 0 | 16 | -2125911910
| PP |  | vstupní kanalizační šachta (HVŠ-1) - prefabrikovaná, vstupní část kruhová vnitřního průměru 1000 mm, včetně lit. poklopu průměru 600 mm (D400) a ocel. stupadel, šachtové dno prefabrikované vnitřního průměru 1000 mm a výšky 700 mm / hloubka šachty (od poklopu ke dnu) = 2,605 m | [14 empty] | PP | 2
441 | K | 721 136 | vstupní kanalizační šachta (HVŠ-2) - prefabrikovaná, vstupní část kruhová vnitřního průměru 1000 mm, včetně lit. poklopu průměru 600 mm (D400) a ocel. stupadel, šachtové dno prefabrikované vnitřního průměru 1000 mm a výšky 700 mm / hloubka šachty (od pokl | ks | 1 |  | 0 |  |  | základní |  | 0 | 0 | 0 | 0 | 0 | 16 | K | 2 |  |  |  | ROZPOCET | 0 | 0 | 0 | 0 | 0 | 1 | 0 | 16 | -537875692
| PP |  | vstupní kanalizační šachta (HVŠ-2) - prefabrikovaná, vstupní část kruhová vnitřního průměru 1000 mm, včetně lit. poklopu průměru 600 mm (D400) a ocel. stupadel, šachtové dno prefabrikované vnitřního průměru 1000 mm a výšky 700 mm / hloubka šachty (od poklopu ke dnu) = 2,47 m | [14 empty] | PP | 2
442 | K | 721 137 | vstupní kanalizační šachta (HVŠ-3) - prefabrikovaná, vstupní část kruhová vnitřního průměru 1000 mm, včetně lit. poklopu průměru 600 mm (D400) a ocel. stupadel, šachtové dno prefabrikované vnitřního průměru 1000 mm a výšky 700 mm / hloubka šachty (od pokl | ks | 1 |  | 0 |  |  | základní |  | 0 | 0 | 0 | 0 | 0 | 16 | K | 2 |  |  |  | ROZPOCET | 0 | 0 | 0 | 0 | 0 | 1 | 0 | 16 | -1136990561
| PP |  | vstupní kanalizační šachta (HVŠ-3) - prefabrikovaná, vstupní část kruhová vnitřního průměru 1000 mm, včetně lit. poklopu průměru 600 mm (D400) a ocel. stupadel, šachtové dno prefabrikované vnitřního průměru 1000 mm a výšky 700 mm / hloubka šachty (od poklopu ke dnu) = 2,195 m | [14 empty] | PP | 2
443 | K | 721 138 | vstupní kanalizační šachta (VŠ-1) - prefabrikovaná, vstupní část kruhová vnitřního průměru 1000 mm, včetně lit. poklopu průměru 600 mm (D400) a ocel. stupadel, šachtové dno prefabrikované vnitřního průměru 1000 mm a výšky 700 mm / hloubka šachty (od poklo | ks | 1 |  | 0 |  |  | základní |  | 0 | 0 | 0 | 0 | 0 | 16 | K | 2 |  |  |  | ROZPOCET | 0 | 0 | 0 | 0 | 0 | 1 | 0 | 16 | -799713246
| PP |  | vstupní kanalizační šachta (VŠ-1) - prefabrikovaná, vstupní část kruhová vnitřního průměru 1000 mm, včetně lit. poklopu průměru 600 mm (D400) a ocel. stupadel, šachtové dno prefabrikované vnitřního průměru 1000 mm a výšky 700 mm / hloubka šachty (od poklopu ke dnu) = 2,71 m | [14 empty] | PP | 2
444 | K | 721 139 | vstupní kanalizační šachta (VŠ-2) - prefabrikovaná, vstupní část kruhová vnitřního průměru 1000 mm, včetně lit. poklopu průměru 600 mm (D400) a ocel. stupadel, šachtové dno prefabrikované vnitřního průměru 1000 mm a výšky 700 mm / hloubka šachty (od poklo | ks | 1 |  | 0 |  |  | základní |  | 0 | 0 | 0 | 0 | 0 | 16 | K | 2 |  |  |  | ROZPOCET | 0 | 0 | 0 | 0 | 0 | 1 | 0 | 16 | -1516695635
| PP |  | vstupní kanalizační šachta (VŠ-2) - prefabrikovaná, vstupní část kruhová vnitřního průměru 1000 mm, včetně lit. poklopu průměru 600 mm (D400) a ocel. stupadel, šachtové dno prefabrikované vnitřního průměru 1000 mm a výšky 700 mm / hloubka šachty (od poklopu ke dnu) = 2,43 m | [14 empty] | PP | 2
445 | K | 721 140 | vstupní kanalizační šachta (VŠ-3) - prefabrikovaná, vstupní část kruhová vnitřního průměru 1000 mm, včetně lit. poklopu průměru 600 mm (D400) a ocel. stupadel, šachtové dno prefabrikované vnitřního průměru 1000 mm a výšky 700 mm / hloubka šachty (od poklo | ks | 1 |  | 0 |  |  | základní |  | 0 | 0 | 0 | 0 | 0 | 16 | K | 2 |  |  |  | ROZPOCET | 0 | 0 | 0 | 0 | 0 | 1 | 0 | 16 | -1132841379
| PP |  | vstupní kanalizační šachta (VŠ-3) - prefabrikovaná, vstupní část kruhová vnitřního průměru 1000 mm, včetně lit. poklopu průměru 600 mm (D400) a ocel. stupadel, šachtové dno prefabrikované vnitřního průměru 1000 mm a výšky 700 mm / hloubka šachty (od poklopu ke dnu) = 2,215 m | [14 empty] | PP | 2
446 | K | 721 141 | vstupní kanalizační šachta (VŠ-4) - prefabrikovaná, vstupní část kruhová vnitřního průměru 1000 mm, včetně lit. poklopu průměru 600 mm (D400) a ocel. stupadel, šachtové dno prefabrikované vnitřního průměru 1000 mm a výšky 700 mm / hloubka šachty (od poklo | ks | 1 |  | 0 |  |  | základní |  | 0 | 0 | 0 | 0 | 0 | 16 | K | 2 |  |  |  | ROZPOCET | 0 | 0 | 0 | 0 | 0 | 1 | 0 | 16 | 1392265217
| PP |  | vstupní kanalizační šachta (VŠ-4) - prefabrikovaná, vstupní část kruhová vnitřního průměru 1000 mm, včetně lit. poklopu průměru 600 mm (D400) a ocel. stupadel, šachtové dno prefabrikované vnitřního průměru 1000 mm a výšky 700 mm / hloubka šachty (od poklopu ke dnu) = 1,575 m | [14 empty] | PP | 2
447 | K | 721 142 | vstupní kanalizační šachta (VŠ-5) - prefabrikovaná, vstupní část kruhová vnitřního průměru 1000 mm, včetně lit. poklopu průměru 600 mm (D400) a ocel. stupadel, šachtové dno prefabrikované vnitřního průměru 1000 mm a výšky 700 mm / hloubka šachty (od poklo | ks | 1 |  | 0 |  |  | základní |  | 0 | 0 | 0 | 0 | 0 | 16 | K | 2 |  |  |  | ROZPOCET | 0 | 0 | 0 | 0 | 0 | 1 | 0 | 16 | -26502405
| PP |  | vstupní kanalizační šachta (VŠ-5) - prefabrikovaná, vstupní část kruhová vnitřního průměru 1000 mm, včetně lit. poklopu průměru 600 mm (D400) a ocel. stupadel, šachtové dno prefabrikované vnitřního průměru 1000 mm a výšky 700 mm / hloubka šachty (od poklopu ke dnu) = 1,965 m | [14 empty] | PP | 2
448 | K | 721 143 | vstupní kanalizační šachta (VŠ-6) - prefabrikovaná, vstupní část kruhová vnitřního průměru 1000 mm, včetně lit. poklopu průměru 600 mm (D400) a ocel. stupadel, šachtové dno prefabrikované vnitřního průměru 1000 mm a výšky 700 mm / hloubka šachty (od poklo | ks | 1 |  | 0 |  |  | základní |  | 0 | 0 | 0 | 0 | 0 | 16 | K | 2 |  |  |  | ROZPOCET | 0 | 0 | 0 | 0 | 0 | 1 | 0 | 16 | -185578744
| PP |  | vstupní kanalizační šachta (VŠ-6) - prefabrikovaná, vstupní část kruhová vnitřního průměru 1000 mm, včetně lit. poklopu průměru 600 mm (D400) a ocel. stupadel, šachtové dno prefabrikované vnitřního průměru 1000 mm a výšky 700 mm / hloubka šachty (od poklopu ke dnu) = 1,115 m | [14 empty] | PP | 2
449 | K | 721 144 | vstupní kanalizační šachta (VŠ-7) - prefabrikovaná, vstupní část kruhová vnitřního průměru 1000 mm, včetně lit. poklopu průměru 600 mm (D400) a ocel. stupadel, šachtové dno prefabrikované vnitřního průměru 1000 mm a výšky 700 mm / hloubka šachty (od poklo | ks | 1 |  | 0 |  |  | základní |  | 0 | 0 | 0 | 0 | 0 | 16 | K | 2 |  |  |  | ROZPOCET | 0 | 0 | 0 | 0 | 0 | 1 | 0 | 16 | -342548278
| PP |  | vstupní kanalizační šachta (VŠ-7) - prefabrikovaná, vstupní část kruhová vnitřního průměru 1000 mm, včetně lit. poklopu průměru 600 mm (D400) a ocel. stupadel, šachtové dno prefabrikované vnitřního průměru 1000 mm a výšky 700 mm / hloubka šachty (od poklopu ke dnu) = 1,535 m | [14 empty] | PP | 2
450 | K | 721 145 | vstupní kanalizační šachta (VŠ-8) - prefabrikovaná, vstupní část kruhová vnitřního průměru 1000 mm, včetně lit. poklopu průměru 600 mm (D400) a ocel. stupadel, šachtové dno prefabrikované vnitřního průměru 1000 mm a výšky 700 mm / hloubka šachty (od poklo | ks | 1 |  | 0 |  |  | základní |  | 0 | 0 | 0 | 0 | 0 | 16 | K | 2 |  |  |  | ROZPOCET | 0 | 0 | 0 | 0 | 0 | 1 | 0 | 16 | 1523091138
| PP |  | vstupní kanalizační šachta (VŠ-8) - prefabrikovaná, vstupní část kruhová vnitřního průměru 1000 mm, včetně lit. poklopu průměru 600 mm (D400) a ocel. stupadel, šachtové dno prefabrikované vnitřního průměru 1000 mm a výšky 700 mm / hloubka šachty (od poklopu ke dnu) = 1,635 m | [14 empty] | PP | 2
451 | K | 721 146 | vstupní kanalizační šachta (VŠ-9) - prefabrikovaná, vstupní část kruhová vnitřního průměru 1000 mm, včetně lit. poklopu průměru 600 mm (D400) a ocel. stupadel, šachtové dno prefabrikované vnitřního průměru 1000 mm a výšky 700 mm / hloubka šachty (od poklo | ks | 1 |  | 0 |  |  | základní |  | 0 | 0 | 0 | 0 | 0 | 16 | K | 2 |  |  |  | ROZPOCET | 0 | 0 | 0 | 0 | 0 | 1 | 0 | 16 | -1844184757
| PP |  | vstupní kanalizační šachta (VŠ-9) - prefabrikovaná, vstupní část kruhová vnitřního průměru 1000 mm, včetně lit. poklopu průměru 600 mm (D400) a ocel. stupadel, šachtové dno prefabrikované vnitřního průměru 1000 mm a výšky 700 mm / hloubka šachty (od poklopu ke dnu) = 1,26 m | [14 empty] | PP | 2
452 | K | 721 147 | vstupní kanalizační šachta (VŠ-10) - prefabrikovaná, vstupní část kruhová vnitřního průměru 1000 mm, včetně lit. poklopu průměru 600 mm (D400) a ocel. stupadel, šachtové dno prefabrikované vnitřního průměru 1000 mm a výšky 800 mm / hloubka šachty (od pokl | ks | 1 |  | 0 |  |  | základní |  | 0 | 0 | 0 | 0 | 0 | 16 | K | 2 |  |  |  | ROZPOCET | 0 | 0 | 0 | 0 | 0 | 1 | 0 | 16 | 1883643452
| PP |  | vstupní kanalizační šachta (VŠ-10) - prefabrikovaná, vstupní část kruhová vnitřního průměru 1000 mm, včetně lit. poklopu průměru 600 mm (D400) a ocel. stupadel, šachtové dno prefabrikované vnitřního průměru 1000 mm a výšky 800 mm / hloubka šachty (od poklopu ke dnu) = 1,36 m | [14 empty] | PP | 2
453 | K | 721 148 | vstupní kanalizační šachta (VŠ-11) - prefabrikovaná, vstupní část kruhová vnitřního průměru 1000 mm, včetně lit. poklopu průměru 600 mm (D400) a ocel. stupadel, šachtové dno prefabrikované vnitřního průměru 1000 mm a výšky 800 mm / hloubka šachty (od pokl | ks | 1 |  | 0 |  |  | základní |  | 0 | 0 | 0 | 0 | 0 | 16 | K | 2 |  |  |  | ROZPOCET | 0 | 0 | 0 | 0 | 0 | 1 | 0 | 16 | 121185523
| PP |  | vstupní kanalizační šachta (VŠ-11) - prefabrikovaná, vstupní část kruhová vnitřního průměru 1000 mm, včetně lit. poklopu průměru 600 mm (D400) a ocel. stupadel, šachtové dno prefabrikované vnitřního průměru 1000 mm a výšky 800 mm / hloubka šachty (od poklopu ke dnu) = 1,085 m | [14 empty] | PP | 2
454 | K | 721 149 | vstupní kanalizační šachta (VŠ-12) - prefabrikovaná, vstupní část kruhová vnitřního průměru 1000 mm, včetně lit. poklopu průměru 600 mm (D400) a ocel. stupadel, šachtové dno prefabrikované vnitřního průměru 1000 mm a výšky 800 mm / hloubka šachty (od pokl | ks | 1 |  | 0 |  |  | základní |  | 0 | 0 | 0 | 0 | 0 | 16 | K | 2 |  |  |  | ROZPOCET | 0 | 0 | 0 | 0 | 0 | 1 | 0 | 16 | 440831741
| PP |  | vstupní kanalizační šachta (VŠ-12) - prefabrikovaná, vstupní část kruhová vnitřního průměru 1000 mm, včetně lit. poklopu průměru 600 mm (D400) a ocel. stupadel, šachtové dno prefabrikované vnitřního průměru 1000 mm a výšky 800 mm / hloubka šachty (od poklopu ke dnu) = 4,895 m | [14 empty] | PP | 2
455 | K | 721 150 | vstupní kanalizační šachta (VŠ-13) - prefabrikovaná, vstupní část kruhová vnitřního průměru 1000 mm, včetně lit. poklopu průměru 600 mm (D400) a ocel. stupadel, šachtové dno prefabrikované vnitřního průměru 1000 mm a výšky 700 mm / hloubka šachty (od pokl | ks | 1 |  | 0 |  |  | základní |  | 0 | 0 | 0 | 0 | 0 | 16 | K | 2 |  |  |  | ROZPOCET | 0 | 0 | 0 | 0 | 0 | 1 | 0 | 16 | 210381809
| PP |  | vstupní kanalizační šachta (VŠ-13) - prefabrikovaná, vstupní část kruhová vnitřního průměru 1000 mm, včetně lit. poklopu průměru 600 mm (D400) a ocel. stupadel, šachtové dno prefabrikované vnitřního průměru 1000 mm a výšky 700 mm / hloubka šachty (od poklopu ke dnu) = 4,495 m | [14 empty] | PP | 2
456 | K | 721 151 | vstupní kanalizační šachta (VŠ-14) - prefabrikovaná, vstupní část kruhová vnitřního průměru 1000 mm, včetně lit. poklopu průměru 600 mm (D400) a ocel. stupadel, šachtové dno prefabrikované vnitřního průměru 1000 mm a výšky 700 mm / hloubka šachty (od pokl | ks | 1 |  | 0 |  |  | základní |  | 0 | 0 | 0 | 0 | 0 | 16 | K | 2 |  |  |  | ROZPOCET | 0 | 0 | 0 | 0 | 0 | 1 | 0 | 16 | 1590733154
| PP |  | vstupní kanalizační šachta (VŠ-14) - prefabrikovaná, vstupní část kruhová vnitřního průměru 1000 mm, včetně lit. poklopu průměru 600 mm (D400) a ocel. stupadel, šachtové dno prefabrikované vnitřního průměru 1000 mm a výšky 700 mm / hloubka šachty (od poklopu ke dnu) = 2,525 m | [14 empty] | PP | 2
457 | K | 721 152 | vstupní kanalizační šachta (VŠ-15) - prefabrikovaná, vstupní část kruhová vnitřního průměru 1000 mm, včetně lit. poklopu průměru 600 mm (D400) a ocel. stupadel, šachtové dno prefabrikované vnitřního průměru 1000 mm a výšky 700 mm / hloubka šachty (od pokl | ks | 1 |  | 0 |  |  | základní |  | 0 | 0 | 0 | 0 | 0 | 16 | K | 2 |  |  |  | ROZPOCET | 0 | 0 | 0 | 0 | 0 | 1 | 0 | 16 | -1113967808
| PP |  | vstupní kanalizační šachta (VŠ-15) - prefabrikovaná, vstupní část kruhová vnitřního průměru 1000 mm, včetně lit. poklopu průměru 600 mm (D400) a ocel. stupadel, šachtové dno prefabrikované vnitřního průměru 1000 mm a výšky 700 mm / hloubka šachty (od poklopu ke dnu) = 2,175 m | [14 empty] | PP | 2
458 | K | 721 153 | vstupní kanalizační šachta (VŠ-16) - prefabrikovaná, vstupní část kruhová vnitřního průměru 1000 mm, včetně lit. poklopu průměru 600 mm (D400) a ocel. stupadel, šachtové dno prefabrikované vnitřního průměru 1000 mm a výšky 800 mm / hloubka šachty (od pokl | ks | 1 |  | 0 |  |  | základní |  | 0 | 0 | 0 | 0 | 0 | 16 | K | 2 |  |  |  | ROZPOCET | 0 | 0 | 0 | 0 | 0 | 1 | 0 | 16 | 1862975940
| PP |  | vstupní kanalizační šachta (VŠ-16) - prefabrikovaná, vstupní část kruhová vnitřního průměru 1000 mm, včetně lit. poklopu průměru 600 mm (D400) a ocel. stupadel, šachtové dno prefabrikované vnitřního průměru 1000 mm a výšky 800 mm / hloubka šachty (od poklopu ke dnu) = 2,015 m | [14 empty] | PP | 2
459 | K | 721 154 | vstupní kanalizační šachta (VŠ-17) - prefabrikovaná, vstupní část kruhová vnitřního průměru 1000 mm, včetně lit. poklopu průměru 600 mm (D400) a ocel. stupadel, šachtové dno prefabrikované vnitřního průměru 1000 mm a výšky 800 mm / hloubka šachty (od pokl | ks | 1 |  | 0 |  |  | základní |  | 0 | 0 | 0 | 0 | 0 | 16 | K | 2 |  |  |  | ROZPOCET | 0 | 0 | 0 | 0 | 0 | 1 | 0 | 16 | 494256083
| PP |  | vstupní kanalizační šachta (VŠ-17) - prefabrikovaná, vstupní část kruhová vnitřního průměru 1000 mm, včetně lit. poklopu průměru 600 mm (D400) a ocel. stupadel, šachtové dno prefabrikované vnitřního průměru 1000 mm a výšky 800 mm / hloubka šachty (od poklopu ke dnu) = 1,945 m | [14 empty] | PP | 2
460 | K | 721 155 | vstupní kanalizační šachta (VŠ-18) - prefabrikovaná, vstupní část kruhová vnitřního průměru 1000 mm, včetně lit. poklopu průměru 600 mm (D400) a ocel. stupadel, šachtové dno prefabrikované vnitřního průměru 1000 mm a výšky 700 mm / hloubka šachty (od pokl | ks | 1 |  | 0 |  |  | základní |  | 0 | 0 | 0 | 0 | 0 | 16 | K | 2 |  |  |  | ROZPOCET | 0 | 0 | 0 | 0 | 0 | 1 | 0 | 16 | 1107129766
| PP |  | vstupní kanalizační šachta (VŠ-18) - prefabrikovaná, vstupní část kruhová vnitřního průměru 1000 mm, včetně lit. poklopu průměru 600 mm (D400) a ocel. stupadel, šachtové dno prefabrikované vnitřního průměru 1000 mm a výšky 700 mm / hloubka šachty (od poklopu ke dnu) = 1,86 m | [14 empty] | PP | 2
461 | K | 721 156 | vstupní kanalizační šachta (VŠ-19) - prefabrikovaná, vstupní část kruhová vnitřního průměru 1000 mm, včetně lit. poklopu průměru 600 mm (D400) a ocel. stupadel, šachtové dno prefabrikované vnitřního průměru 1000 mm a výšky 700 mm / hloubka šachty (od pokl | ks | 1 |  | 0 |  |  | základní |  | 0 | 0 | 0 | 0 | 0 | 16 | K | 2 |  |  |  | ROZPOCET | 0 | 0 | 0 | 0 | 0 | 1 | 0 | 16 | 208221932
| PP |  | vstupní kanalizační šachta (VŠ-19) - prefabrikovaná, vstupní část kruhová vnitřního průměru 1000 mm, včetně lit. poklopu průměru 600 mm (D400) a ocel. stupadel, šachtové dno prefabrikované vnitřního průměru 1000 mm a výšky 700 mm / hloubka šachty (od poklopu ke dnu) = 1,775 m | [14 empty] | PP | 2
462 | K | 721 157 | vstupní kanalizační šachta (VŠ-20) - prefabrikovaná, vstupní část kruhová vnitřního průměru 1000 mm, včetně lit. poklopu průměru 600 mm (D400) a ocel. stupadel, šachtové dno prefabrikované vnitřního průměru 1000 mm a výšky 700 mm / hloubka šachty (od pokl | ks | 1 |  | 0 |  |  | základní |  | 0 | 0 | 0 | 0 | 0 | 16 | K | 2 |  |  |  | ROZPOCET | 0 | 0 | 0 | 0 | 0 | 1 | 0 | 16 | 955178400
| PP |  | vstupní kanalizační šachta (VŠ-20) - prefabrikovaná, vstupní část kruhová vnitřního průměru 1000 mm, včetně lit. poklopu průměru 600 mm (D400) a ocel. stupadel, šachtové dno prefabrikované vnitřního průměru 1000 mm a výšky 700 mm / hloubka šachty (od poklopu ke dnu) = 1,755 m | [14 empty] | PP | 2
463 | K | 721 158 | vstupní kanalizační šachta (VŠ-21) - prefabrikovaná, vstupní část kruhová vnitřního průměru 1000 mm, včetně lit. poklopu průměru 600 mm (D400) a ocel. stupadel, šachtové dno prefabrikované vnitřního průměru 1000 mm a výšky 700 mm / hloubka šachty (od pokl | ks | 1 |  | 0 |  |  | základní |  | 0 | 0 | 0 | 0 | 0 | 16 | K | 2 |  |  |  | ROZPOCET | 0 | 0 | 0 | 0 | 0 | 1 | 0 | 16 | 331150632
| PP |  | vstupní kanalizační šachta (VŠ-21) - prefabrikovaná, vstupní část kruhová vnitřního průměru 1000 mm, včetně lit. poklopu průměru 600 mm (D400) a ocel. stupadel, šachtové dno prefabrikované vnitřního průměru 1000 mm a výšky 700 mm / hloubka šachty (od poklopu ke dnu) = 2,245 m | [14 empty] | PP | 2
464 | K | 721 159 | vstupní kanalizační šachta (VŠ-22) - prefabrikovaná, vstupní část kruhová vnitřního průměru 1000 mm, včetně lit. poklopu průměru 600 mm (D400) a ocel. stupadel, šachtové dno prefabrikované vnitřního průměru 1000 mm a výšky 700 mm / hloubka šachty (od pokl | ks | 1 |  | 0 |  |  | základní |  | 0 | 0 | 0 | 0 | 0 | 16 | K | 2 |  |  |  | ROZPOCET | 0 | 0 | 0 | 0 | 0 | 1 | 0 | 16 | -741336155
| PP |  | vstupní kanalizační šachta (VŠ-22) - prefabrikovaná, vstupní část kruhová vnitřního průměru 1000 mm, včetně lit. poklopu průměru 600 mm (D400) a ocel. stupadel, šachtové dno prefabrikované vnitřního průměru 1000 mm a výšky 700 mm / hloubka šachty (od poklopu ke dnu) = 4,07 m | [14 empty] | PP | 2
465 | K | 721 160 | vstupní kanalizační šachta (VŠ-23) - prefabrikovaná, vstupní část kruhová vnitřního průměru 1000 mm, včetně lit. poklopu průměru 600 mm (D400) a ocel. stupadel, šachtové dno prefabrikované vnitřního průměru 1000 mm a výšky 700 mm / hloubka šachty (od pokl | ks | 1 |  | 0 |  |  | základní |  | 0 | 0 | 0 | 0 | 0 | 16 | K | 2 |  |  |  | ROZPOCET | 0 | 0 | 0 | 0 | 0 | 1 | 0 | 16 | -221695144
| PP |  | vstupní kanalizační šachta (VŠ-23) - prefabrikovaná, vstupní část kruhová vnitřního průměru 1000 mm, včetně lit. poklopu průměru 600 mm (D400) a ocel. stupadel, šachtové dno prefabrikované vnitřního průměru 1000 mm a výšky 700 mm / hloubka šachty (od poklopu ke dnu) = 1,68 m | [14 empty] | PP | 2
466 | K | 721 161 | vstupní kanalizační šachta (VŠ-24) - prefabrikovaná, vstupní část kruhová vnitřního průměru 1000 mm, včetně lit. poklopu průměru 600 mm (B125) a ocel. stupadel, šachtové dno prefabrikované vnitřního průměru 1000 mm a výšky 700 mm / hloubka šachty (od pokl | ks | 1 |  | 0 |  |  | základní |  | 0 | 0 | 0 | 0 | 0 | 16 | K | 2 |  |  |  | ROZPOCET | 0 | 0 | 0 | 0 | 0 | 1 | 0 | 16 | 256444566
| PP |  | vstupní kanalizační šachta (VŠ-24) - prefabrikovaná, vstupní část kruhová vnitřního průměru 1000 mm, včetně lit. poklopu průměru 600 mm (B125) a ocel. stupadel, šachtové dno prefabrikované vnitřního průměru 1000 mm a výšky 700 mm / hloubka šachty (od poklopu ke dnu) = 4,50 m | [14 empty] | PP | 2
467 | K | 721 162 | vstupní kanalizační šachta (ČŠ-2) - prefabrikovaná, vstupní část kruhová vnitřního průměru 1000 mm, včetně lit. poklopu průměru 600 mm (D400) a ocel. stupadel, šachtové dno prefabrikované vnitřního průměru 1000 mm a výšky 700 mm / hloubka šachty (od poklo | ks | 1 |  | 0 |  |  | základní |  | 0 | 0 | 0 | 0 | 0 | 16 | K | 2 |  |  |  | ROZPOCET | 0 | 0 | 0 | 0 | 0 | 1 | 0 | 16 | 2000321428
| PP |  | vstupní kanalizační šachta (ČŠ-2) - prefabrikovaná, vstupní část kruhová vnitřního průměru 1000 mm, včetně lit. poklopu průměru 600 mm (D400) a ocel. stupadel, šachtové dno prefabrikované vnitřního průměru 1000 mm a výšky 700 mm / hloubka šachty (od poklopu ke dnu) = 4,93 m | [14 empty] | PP | 2
468 | K | 721 163 | uliční vpusť (UV-1) - bet. prefabrikovaná DN 450/150 s vtokovou litinovou mříží (tř. zatížení D400) rozměru 500x500 mm, včetně vyrovnávacího prstence, kalového koše, pozinkovaného v. 600 mm, přípojného dílu se zápachovým uzávěrem, uličního dna s kalovou | ks | 1 |  | 0 |  |  | základní |  | 0 | 0 | 0 | 0 | 0 | 16 | K | 2 |  |  |  | ROZPOCET | 0 | 0 | 0 | 0 | 0 | 1 | 0 | 16 | 2059929195
| PP |  | uliční vpusť (UV-1) - bet. prefabrikovaná DN 450/150 s vtokovou litinovou mříží (tř. zatížení D400) rozměru 500x500 mm, včetně vyrovnávacího prstence, kalového koše, pozinkovaného v. 600 mm, přípojného dílu se zápachovým uzávěrem, uličního dna s kalovou prohlubní a odtokem DN 150, hloubka vpusti od mříže ke dnu odtoku = 1,47 m, celková hloubka ke dnu s kalovou prohlubní = ~2,07 m | [14 empty] | PP | 2
469 | K | 721 164 | uliční vpusť (UV-2) - bet. prefabrikovaná DN 450/150 s vtokovou litinovou mříží (tř. zatížení D400) rozměru 500x500 mm, včetně vyrovnávacího prstence, kalového koše, pozinkovaného v. 600 mm, přípojného dílu se zápachovým uzávěrem, uličního dna s kalovou | ks | 1 |  | 0 |  |  | základní |  | 0 | 0 | 0 | 0 | 0 | 16 | K | 2 |  |  |  | ROZPOCET | 0 | 0 | 0 | 0 | 0 | 1 | 0 | 16 | -719882865
| PP |  | uliční vpusť (UV-2) - bet. prefabrikovaná DN 450/150 s vtokovou litinovou mříží (tř. zatížení D400) rozměru 500x500 mm, včetně vyrovnávacího prstence, kalového koše, pozinkovaného v. 600 mm, přípojného dílu se zápachovým uzávěrem, uličního dna s kalovou prohlubní a odtokem DN 150, hloubka vpusti od mříže ke dnu odtoku = 1,54 m, celková hloubka ke dnu s kalovou prohlubní = ~2,14 m | [14 empty] | PP | 2
470 | K | 721 165 | uliční vpusť (UV-3) - bet. prefabrikovaná DN 450/150 s vtokovou litinovou mříží (tř. zatížení D400) rozměru 500x500 mm, včetně vyrovnávacího prstence, kalového koše, pozinkovaného v. 600 mm, přípojného dílu se zápachovým uzávěrem, uličního dna s kalovou | ks | 1 |  | 0 |  |  | základní |  | 0 | 0 | 0 | 0 | 0 | 16 | K | 2 |  |  |  | ROZPOCET | 0 | 0 | 0 | 0 | 0 | 1 | 0 | 16 | 2055445321
| PP |  | uliční vpusť (UV-3) - bet. prefabrikovaná DN 450/150 s vtokovou litinovou mříží (tř. zatížení D400) rozměru 500x500 mm, včetně vyrovnávacího prstence, kalového koše, pozinkovaného v. 600 mm, přípojného dílu se zápachovým uzávěrem, uličního dna s kalovou prohlubní a odtokem DN 150, hloubka vpusti od mříže ke dnu odtoku = 1,265 m, celková hloubka ke dnu s kalovou prohlubní = ~1,865 m | [14 empty] | PP | 2
471 | K | 721 166 | odvodňovací žlab (OŽ-1) z polymerického betonu vnitřní š. 150 mm, včetně litinového roštu pro tř. zatížení D400 a odtokové vpusti se zápachovou uzávěrou (odtok DN 150), žlab včetně odtokové vpusti odvodňovacího systému, celková délka žlabu = 5 m | ks | 1 |  | 0 |  |  | základní |  | 0 | 0 | 0 | 0 | 0 | 16 | K | 2 |  |  |  | ROZPOCET | 0 | 0 | 0 | 0 | 0 | 1 | 0 | 16 | 1029834133
| PP |  | odvodňovací žlab (OŽ-1) z polymerického betonu vnitřní š. 150 mm, včetně litinového roštu pro tř. zatížení D400 a odtokové vpusti se zápachovou uzávěrou (odtok DN 150), žlab včetně odtokové vpusti odvodňovacího systému, celková délka žlabu = 5 m | [14 empty] | PP | 2
472 | K | 721 167 | čerpací stanice splaškových odpadních vod, max. průtok 5 l/s, max. dopravní výška 20,7 m, napětí 3x400 V, s mělnícím systémem, kompletní systém dle PD | ks | 1 |  | 0 |  |  | základní |  | 0 | 0 | 0 | 0 | 0 | 16 | K | 2 |  |  |  | ROZPOCET | 0 | 0 | 0 | 0 | 0 | 1 | 0 | 16 | -1155098230
| PP |  | čerpací stanice splaškových odpadních vod, max. průtok 5 l/s, max. dopravní výška 20,7 m, napětí 3x400 V, s mělnícím systémem, kompletní systém dle PD | [14 empty] | PP | 2
473 | K | 721 168 | ponorné kalové nerezové čerpadlo s velkým výkonem pro čerpání vody s obsahem nečistot do průměru 35 mm a s automatickým hlídáním hladiny, průtok čerpadla max. 5 l/s, dopravní výška min. 4 m, napětí 230 V | ks | 2 |  | 0 |  |  | základní |  | 0 | 0 | 0 | 0 | 0 | 16 | K | 2 |  |  |  | ROZPOCET | 0 | 0 | 0 | 0 | 0 | 1 | 0 | 16 | 455024877
| PP |  | ponorné kalové nerezové čerpadlo s velkým výkonem pro čerpání vody s obsahem nečistot do průměru 35 mm a s automatickým hlídáním hladiny, průtok čerpadla max. 5 l/s, dopravní výška min. 4 m, napětí 230 V | [14 empty] | PP | 2
474 | K | 721 169 | Zasakovací voštinové bloky retenční nádrže, rozměry bloku 2400x1200x520 mm | ks | 82 |  | 0 |  |  | základní |  | 0 | 0 | 0 | 0 | 0 | 16 | K | 2 |  |  |  | ROZPOCET | 0 | 0 | 0 | 0 | 0 | 1 | 0 | 16 | -256916977
| PP |  | Zasakovací voštinové bloky retenční nádrže, rozměry bloku 2400x1200x520 mm | [14 empty] | PP | 2
475 | K | 721 170 | geotextilie pro obalení retenční nádrže | m2 | 480 |  | 0 |  |  | základní |  | 0 | 0 | 0 | 0 | 0 | 16 | K | 2 |  |  |  | ROZPOCET | 0 | 0 | 0 | 0 | 0 | 1 | 0 | 16 | -373155926
| PP |  | geotextilie pro obalení retenční nádrže | [14 empty] | PP | 2
476 | K | 721 171 | celková dodávka a montáž konzol, objímek a veškerého upevňovacího materiálu | ks | 1 |  | 0 |  |  | základní |  | 0 | 0 | 0 | 0 | 0 | 16 | K | 2 |  |  |  | ROZPOCET | 0 | 0 | 0 | 0 | 0 | 1 | 0 | 16 | 1796497909
| PP |  | celková dodávka a montáž konzol, objímek a veškerého upevňovacího materiálu | [14 empty] | PP | 2
477 | K | 721 172 | ostatní pomocný materiál celkem | ks | 1 |  | 0 |  |  | základní |  | 0 | 0 | 0 | 0 | 0 | 16 | K | 2 |  |  |  | ROZPOCET | 0 | 0 | 0 | 0 | 0 | 1 | 0 | 16 | -1490411058
| PP |  | ostatní pomocný materiál celkem | [14 empty] | PP | 2
478 | K | 721 173 | utěsnění prostupů kanalizace požárně dělícími konstrukcemi - dle požární zprávy | kpl | 1 |  | 0 |  |  | základní |  | 0 | 0 | 0 | 0 | 0 | 16 | K | 2 |  |  |  | ROZPOCET | 0 | 0 | 0 | 0 | 0 | 1 | 0 | 16 | 820378537
| PP |  | utěsnění prostupů kanalizace požárně dělícími konstrukcemi - dle požární zprávy | [14 empty] | PP | 2
479 | K | 721 174 | tlakové zkoušky, technické prohlídky potrubí | m | 4024 |  | 0 |  |  | základní |  | 0 | 0 | 0 | 0 | 0 | 16 | K | 2 |  |  |  | ROZPOCET | 0 | 0 | 0 | 0 | 0 | 1 | 0 | 16 | 1176338127
| PP |  | tlakové zkoušky, technické prohlídky potrubí | [14 empty] | PP | 2
480 | K | 721 175 | kompletní montáž a pokládka kanalizace | ks | 1 |  | 0 |  |  | základní |  | 0 | 0 | 0 | 0 | 0 | 16 | K | 2 |  |  |  | ROZPOCET | 0 | 0 | 0 | 0 | 0 | 1 | 0 | 16 | 1241844484
| PP |  | kompletní montáž a pokládka kanalizace | [14 empty] | PP | 2
481 | K | 721 176 | stavební přípomoce (vrtání prostupů a jejich následné začištění,….) celkem | ks | 1 |  | 0 |  |  | základní |  | 0 | 0 | 0 | 0 | 0 | 16 | K | 2 |  |  |  | ROZPOCET | 0 | 0 | 0 | 0 | 0 | 1 | 0 | 16 | -75238328
| PP |  | stavební přípomoce (vrtání prostupů a jejich následné začištění,….) celkem | [14 empty] | PP | 2
482 | K | 998721201 | Přesun hmot procentní pro vnitřní kanalizace v objektech v do 6 m | % |  |  | 0 | CS ÚRS 2019 01 |  | základní |  | 0 | 0 | 0 | 0 | 0 | 16 | K | 2 |  |  |  | ROZPOCET | 0 | 0 | 0 | 0 | 0 | 1 | 0 | 16 | 2021995231
| PP |  | Přesun hmot pro vnitřní kanalizace stanovený procentní sazbou (%) z ceny vodorovná dopravní vzdálenost do 50 m v objektech výšky do 6 m | [14 empty] | PP | 2
| D | 722 | Zdravotechnika - vnitřní vodovod |  |  |  | 0 |  |  |  |  | 0 |  | 0 |  | 0 | 2 | D | 1 |  |  |  | ROZPOCET | [6 empty] | 0
483 | K | 722 101 | plastové PP-3 (PPR potrubí - S 3,2 - PN 16) včetně tvarovek - d 20x2,8 mm | m | 1260 |  | 0 |  |  | základní |  | 0 | 0 | 0 | 0 | 0 | 16 | K | 2 |  |  |  | ROZPOCET | 0 | 0 | 0 | 0 | 0 | 1 | 0 | 16 | -776120963
| PP |  | plastové PP-3 (PPR potrubí - S 3,2 - PN 16) včetně tvarovek - d 20x2,8 mm | [14 empty] | PP | 2
484 | K | 722 102 | plastové PP-3 (PPR potrubí - S 3,2 - PN 16) včetně tvarovek - d 25x3,5 mm | m | 2790 |  | 0 |  |  | základní |  | 0 | 0 | 0 | 0 | 0 | 16 | K | 2 |  |  |  | ROZPOCET | 0 | 0 | 0 | 0 | 0 | 1 | 0 | 16 | -1942161377
| PP |  | plastové PP-3 (PPR potrubí - S 3,2 - PN 16) včetně tvarovek - d 25x3,5 mm | [14 empty] | PP | 2
485 | K | 722 103 | plastové PP-3 (PPR potrubí - S 3,2 - PN 16) včetně tvarovek - d 32x4,4 mm | m | 836 |  | 0 |  |  | základní |  | 0 | 0 | 0 | 0 | 0 | 16 | K | 2 |  |  |  | ROZPOCET | 0 | 0 | 0 | 0 | 0 | 1 | 0 | 16 | 1029949111
| PP |  | plastové PP-3 (PPR potrubí - S 3,2 - PN 16) včetně tvarovek - d 32x4,4 mm | [14 empty] | PP | 2
486 | K | 722 104 | plastové PP-3 (PPR potrubí - S 3,2 - PN 16) včetně tvarovek - d 40x5,5 mm | m | 232 |  | 0 |  |  | základní |  | 0 | 0 | 0 | 0 | 0 | 16 | K | 2 |  |  |  | ROZPOCET | 0 | 0 | 0 | 0 | 0 | 1 | 0 | 16 | 1016421986
| PP |  | plastové PP-3 (PPR potrubí - S 3,2 - PN 16) včetně tvarovek - d 40x5,5 mm | [14 empty] | PP | 2
487 | K | 722 105 | plastové PP-3 (PPR potrubí - S 3,2 - PN 16) včetně tvarovek - d 50x6,9 mm | m | 185 |  | 0 |  |  | základní |  | 0 | 0 | 0 | 0 | 0 | 16 | K | 2 |  |  |  | ROZPOCET | 0 | 0 | 0 | 0 | 0 | 1 | 0 | 16 | 265836280
| PP |  | plastové PP-3 (PPR potrubí - S 3,2 - PN 16) včetně tvarovek - d 50x6,9 mm | [14 empty] | PP | 2
488 | K | 722 106 | plastové PP-3 (PPR potrubí - S 3,2 - PN 16) včetně tvarovek - d 63x8,6 mm | m | 170 |  | 0 |  |  | základní |  | 0 | 0 | 0 | 0 | 0 | 16 | K | 2 |  |  |  | ROZPOCET | 0 | 0 | 0 | 0 | 0 | 1 | 0 | 16 | 665011441
| PP |  | plastové PP-3 (PPR potrubí - S 3,2 - PN 16) včetně tvarovek - d 63x8,6 mm | [14 empty] | PP | 2
489 | K | 722 107 | plastové PP-3 (PPR potrubí - S 3,2 - PN 16) včetně tvarovek - d 75x10,3 mm | m | 66 |  | 0 |  |  | základní |  | 0 | 0 | 0 | 0 | 0 | 16 | K | 2 |  |  |  | ROZPOCET | 0 | 0 | 0 | 0 | 0 | 1 | 0 | 16 | -1739555835
| PP |  | plastové PP-3 (PPR potrubí - S 3,2 - PN 16) včetně tvarovek - d 75x10,3 mm | [14 empty] | PP | 2
490 | K | 722 108 | ocelové pozinkované potrubí včetně tvarovek (fitinek) - rozvod požární vody - DN 25 (1") | m | 35 |  | 0 |  |  | základní |  | 0 | 0 | 0 | 0 | 0 | 16 | K | 2 |  |  |  | ROZPOCET | 0 | 0 | 0 | 0 | 0 | 1 | 0 | 16 | 813031801
| PP |  | ocelové pozinkované potrubí včetně tvarovek (fitinek) - rozvod požární vody - DN 25 (1") | [14 empty] | PP | 2
491 | K | 722 109 | ocelové pozinkované potrubí včetně tvarovek (fitinek) - rozvod požární vody - DN 32 (5/4") | m | 160 |  | 0 |  |  | základní |  | 0 | 0 | 0 | 0 | 0 | 16 | K | 2 |  |  |  | ROZPOCET | 0 | 0 | 0 | 0 | 0 | 1 | 0 | 16 | -618743742
| PP |  | ocelové pozinkované potrubí včetně tvarovek (fitinek) - rozvod požární vody - DN 32 (5/4") | [14 empty] | PP | 2
492 | K | 722 110 | ocelové pozinkované potrubí včetně tvarovek (fitinek) - rozvod požární vody - DN 40 (6/4") | m | 25 |  | 0 |  |  | základní |  | 0 | 0 | 0 | 0 | 0 | 16 | K | 2 |  |  |  | ROZPOCET | 0 | 0 | 0 | 0 | 0 | 1 | 0 | 16 | 1967466126
| PP |  | ocelové pozinkované potrubí včetně tvarovek (fitinek) - rozvod požární vody - DN 40 (6/4") | [14 empty] | PP | 2
493 | K | 722 111 | ocelové pozinkované potrubí včetně tvarovek (fitinek) - rozvod požární vody - DN 50 (2") | m | 77 |  | 0 |  |  | základní |  | 0 | 0 | 0 | 0 | 0 | 16 | K | 2 |  |  |  | ROZPOCET | 0 | 0 | 0 | 0 | 0 | 1 | 0 | 16 | -2100972045
| PP |  | ocelové pozinkované potrubí včetně tvarovek (fitinek) - rozvod požární vody - DN 50 (2") | [14 empty] | PP | 2
494 | K | 722 112 | tlakové PE potrubí - včetně tvarovek - DN 20 (mat. PE100, SDR 11.0 - d 25x3.0 mm) | m | 22 |  | 0 |  |  | základní |  | 0 | 0 | 0 | 0 | 0 | 16 | K | 2 |  |  |  | ROZPOCET | 0 | 0 | 0 | 0 | 0 | 1 | 0 | 16 | 899993712
| PP |  | tlakové PE potrubí - včetně tvarovek - DN 20 (mat. PE100, SDR 11.0 - d 25x3.0 mm) | [14 empty] | PP | 2
495 | K | 722 113 | tlakové PE potrubí - včetně tvarovek - DN 25 (mat. PE100, SDR 11.0 - d 32x3.0 mm) | m | 22 |  | 0 |  |  | základní |  | 0 | 0 | 0 | 0 | 0 | 16 | K | 2 |  |  |  | ROZPOCET | 0 | 0 | 0 | 0 | 0 | 1 | 0 | 16 | 169618069
| PP |  | tlakové PE potrubí - včetně tvarovek - DN 25 (mat. PE100, SDR 11.0 - d 32x3.0 mm) | [14 empty] | PP | 2
496 | K | 722 114 | tlakové PE potrubí - včetně tvarovek - DN 40 (mat. PE100, SDR 11.0 - d 50x4.6 mm) | m | 45 |  | 0 |  |  | základní |  | 0 | 0 | 0 | 0 | 0 | 16 | K | 2 |  |  |  | ROZPOCET | 0 | 0 | 0 | 0 | 0 | 1 | 0 | 16 | -1239365571
| PP |  | tlakové PE potrubí - včetně tvarovek - DN 40 (mat. PE100, SDR 11.0 - d 50x4.6 mm) | [14 empty] | PP | 2
497 | K | 722 115 | tlakové PE potrubí - včetně tvarovek - DN 65 (mat. PE100, SDR 11.0 - d 75x6.8 mm) | m | 45 |  | 0 |  |  | základní |  | 0 | 0 | 0 | 0 | 0 | 16 | K | 2 |  |  |  | ROZPOCET | 0 | 0 | 0 | 0 | 0 | 1 | 0 | 16 | 69532728
| PP |  | tlakové PE potrubí - včetně tvarovek - DN 65 (mat. PE100, SDR 11.0 - d 75x6.8 mm) | [14 empty] | PP | 2
498 | K | 722 116 | tlakové PE potrubí - včetně tvarovek - DN 80 (mat. PE100, SDR 11.0 - d 90x8.2 mm) | m | 15 |  | 0 |  |  | základní |  | 0 | 0 | 0 | 0 | 0 | 16 | K | 2 |  |  |  | ROZPOCET | 0 | 0 | 0 | 0 | 0 | 1 | 0 | 16 | -578775652
| PP |  | tlakové PE potrubí - včetně tvarovek - DN 80 (mat. PE100, SDR 11.0 - d 90x8.2 mm) | [14 empty] | PP | 2
499 | K | 722 117 | modrá výstražná fólie "POZOR VODA" | m | 45 |  | 0 |  |  | základní |  | 0 | 0 | 0 | 0 | 0 | 16 | K | 2 |  |  |  | ROZPOCET | 0 | 0 | 0 | 0 | 0 | 1 | 0 | 16 | 374230427
| PP |  | modrá výstražná fólie "POZOR VODA" | [14 empty] | PP | 2
500 | K | 722 118 | vytyčovací vodič CY 6 | m | 45 |  | 0 |  |  | základní |  | 0 | 0 | 0 | 0 | 0 | 16 | K | 2 |  |  |  | ROZPOCET | 0 | 0 | 0 | 0 | 0 | 1 | 0 | 16 | -2122352809
| PP |  | vytyčovací vodič CY 6 | [14 empty] | PP | 2
501 | K | 722 119 | tepelná izolace z pěnového polyetylenu pro běžné rozvody SV - 22 mm/tl. 6 mm (vnitřní průměr izolace / tloušťka izolace) | m | 616 |  | 0 |  |  | základní |  | 0 | 0 | 0 | 0 | 0 | 16 | K | 2 |  |  |  | ROZPOCET | 0 | 0 | 0 | 0 | 0 | 1 | 0 | 16 | -1617209437
| PP |  | tepelná izolace z pěnového polyetylenu pro běžné rozvody SV - 22 mm/tl. 6 mm (vnitřní průměr izolace / tloušťka izolace) | [14 empty] | PP | 2
502 | K | 722 120 | tepelná izolace z pěnového polyetylenu pro běžné rozvody TV a C - 22 mm/tl. 20 mm (vnitřní průměr izolace / tloušťka izolace) | m | 645 |  | 0 |  |  | základní |  | 0 | 0 | 0 | 0 | 0 | 16 | K | 2 |  |  |  | ROZPOCET | 0 | 0 | 0 | 0 | 0 | 1 | 0 | 16 | -508971747
| PP |  | tepelná izolace z pěnového polyetylenu pro běžné rozvody TV a C - 22 mm/tl. 20 mm (vnitřní průměr izolace / tloušťka izolace) | [14 empty] | PP | 2
503 | K | 722 121 | tepelná izolace z minerální vlny s AL fólií pro rozvody SV, TV a C v místě prostupů pož. děl. kcí.(třída reakce na oheň A1 (A2) - 22 mm/tl. 20 mm (vnitřní průměr izolace / tloušťka izolace) | m | 15 |  | 0 |  |  | základní |  | 0 | 0 | 0 | 0 | 0 | 16 | K | 2 |  |  |  | ROZPOCET | 0 | 0 | 0 | 0 | 0 | 1 | 0 | 16 | -8789547
| PP |  | tepelná izolace z minerální vlny s AL fólií pro rozvody SV, TV a C v místě prostupů pož. děl. kcí.(třída reakce na oheň A1 (A2) - 22 mm/tl. 20 mm (vnitřní průměr izolace / tloušťka izolace) | [14 empty] | PP | 2
504 | K | 722 122 | tepelná izolace z pěnového polyetylenu pro běžné rozvody SV - 28 mm/tl. 6 mm (vnitřní průměr izolace / tloušťka izolace) | m | 1300 |  | 0 |  |  | základní |  | 0 | 0 | 0 | 0 | 0 | 16 | K | 2 |  |  |  | ROZPOCET | 0 | 0 | 0 | 0 | 0 | 1 | 0 | 16 | 515299845
| PP |  | tepelná izolace z pěnového polyetylenu pro běžné rozvody SV - 28 mm/tl. 6 mm (vnitřní průměr izolace / tloušťka izolace) | [14 empty] | PP | 2
505 | K | 722 123 | tepelná izolace z minerální vlny s AL fólií pro běžné rozvody TV a C - 28 mm/tl. 30 mm (vnitřní průměr izolace / tloušťka izolace) | m | 1525 |  | 0 |  |  | základní |  | 0 | 0 | 0 | 0 | 0 | 16 | K | 2 |  |  |  | ROZPOCET | 0 | 0 | 0 | 0 | 0 | 1 | 0 | 16 | -1516723368
| PP |  | tepelná izolace z minerální vlny s AL fólií pro běžné rozvody TV a C - 28 mm/tl. 30 mm (vnitřní průměr izolace / tloušťka izolace) | [14 empty] | PP | 2
506 | K | 722 124 | tepelná izolace z minerální vlny s AL fólií pro rozvody SV v místě prostupů pož. děl. kcí.(třída reakce na oheň A1 (A2) - 28 mm/tl. 20 mm (vnitřní průměr izolace / tloušťka izolace) | m | 15 |  | 0 |  |  | základní |  | 0 | 0 | 0 | 0 | 0 | 16 | K | 2 |  |  |  | ROZPOCET | 0 | 0 | 0 | 0 | 0 | 1 | 0 | 16 | -609991320
| PP |  | tepelná izolace z minerální vlny s AL fólií pro rozvody SV v místě prostupů pož. děl. kcí.(třída reakce na oheň A1 (A2) - 28 mm/tl. 20 mm (vnitřní průměr izolace / tloušťka izolace) | [14 empty] | PP | 2
507 | K | 722 125 | tepelná izolace z minerální vlny s AL fólií pro rozvody TV a C v místě prostupů pož. děl. kcí.(třída reakce na oheň A1 (A2) - 28 mm/tl. 30 mm (vnitřní průměr izolace / tloušťka izolace) | m | 72 |  | 0 |  |  | základní |  | 0 | 0 | 0 | 0 | 0 | 16 | K | 2 |  |  |  | ROZPOCET | 0 | 0 | 0 | 0 | 0 | 1 | 0 | 16 | -1144575109
| PP |  | tepelná izolace z minerální vlny s AL fólií pro rozvody TV a C v místě prostupů pož. děl. kcí.(třída reakce na oheň A1 (A2) - 28 mm/tl. 30 mm (vnitřní průměr izolace / tloušťka izolace) | [14 empty] | PP | 2
508 | K | 722 126 | tepelná izolace z pěnového polyetylenu pro běžné rozvody SV - 35 mm/tl. 6 mm (vnitřní průměr izolace / tloušťka izolace) | m | 475 |  | 0 |  |  | základní |  | 0 | 0 | 0 | 0 | 0 | 16 | K | 2 |  |  |  | ROZPOCET | 0 | 0 | 0 | 0 | 0 | 1 | 0 | 16 | -487903751
| PP |  | tepelná izolace z pěnového polyetylenu pro běžné rozvody SV - 35 mm/tl. 6 mm (vnitřní průměr izolace / tloušťka izolace) | [14 empty] | PP | 2
509 | K | 722 127 | tepelná izolace z minerální vlny s AL fólií pro běžné rozvody TV a C - 35 mm/tl. 40 mm (vnitřní průměr izolace / tloušťka izolace) | m | 525 |  | 0 |  |  | základní |  | 0 | 0 | 0 | 0 | 0 | 16 | K | 2 |  |  |  | ROZPOCET | 0 | 0 | 0 | 0 | 0 | 1 | 0 | 16 | -463119851
| PP |  | tepelná izolace z minerální vlny s AL fólií pro běžné rozvody TV a C - 35 mm/tl. 40 mm (vnitřní průměr izolace / tloušťka izolace) | [14 empty] | PP | 2
510 | K | 722 128 | tepelná izolace z minerální vlny s AL fólií pro rozvody SV v místě prostupů pož. děl. kcí.(třída reakce na oheň A1 (A2) - 35 mm/tl. 20 mm (vnitřní průměr izolace / tloušťka izolace) | m | 55 |  | 0 |  |  | základní |  | 0 | 0 | 0 | 0 | 0 | 16 | K | 2 |  |  |  | ROZPOCET | 0 | 0 | 0 | 0 | 0 | 1 | 0 | 16 | -1838610920
| PP |  | tepelná izolace z minerální vlny s AL fólií pro rozvody SV v místě prostupů pož. děl. kcí.(třída reakce na oheň A1 (A2) - 35 mm/tl. 20 mm (vnitřní průměr izolace / tloušťka izolace) | [14 empty] | PP | 2
511 | K | 722 129 | tepelná izolace z minerální vlny s AL fólií pro rozvody TV a C v místě prostupů pož. děl. kcí.(třída reakce na oheň A1 (A2) - 35 mm/tl. 40 mm (vnitřní průměr izolace / tloušťka izolace) | m | 60 |  | 0 |  |  | základní |  | 0 | 0 | 0 | 0 | 0 | 16 | K | 2 |  |  |  | ROZPOCET | 0 | 0 | 0 | 0 | 0 | 1 | 0 | 16 | -1476259370
| PP |  | tepelná izolace z minerální vlny s AL fólií pro rozvody TV a C v místě prostupů pož. děl. kcí.(třída reakce na oheň A1 (A2) - 35 mm/tl. 40 mm (vnitřní průměr izolace / tloušťka izolace) | [14 empty] | PP | 2
512 | K | 722 130 | tepelná izolace z pěnového polyetylenu pro běžné rozvody SV - 45 mm/tl. 9 mm (vnitřní průměr izolace / tloušťka izolace) | m | 83 |  | 0 |  |  | základní |  | 0 | 0 | 0 | 0 | 0 | 16 | K | 2 |  |  |  | ROZPOCET | 0 | 0 | 0 | 0 | 0 | 1 | 0 | 16 | -404835197
| PP |  | tepelná izolace z pěnového polyetylenu pro běžné rozvody SV - 45 mm/tl. 9 mm (vnitřní průměr izolace / tloušťka izolace) | [14 empty] | PP | 2
513 | K | 722 131 | tepelná izolace z minerální vlny s AL fólií pro běžné rozvody TV a C - 42 mm/tl. 50 mm (vnitřní průměr izolace / tloušťka izolace) | m | 172 |  | 0 |  |  | základní |  | 0 | 0 | 0 | 0 | 0 | 16 | K | 2 |  |  |  | ROZPOCET | 0 | 0 | 0 | 0 | 0 | 1 | 0 | 16 | 611305159
| PP |  | tepelná izolace z minerální vlny s AL fólií pro běžné rozvody TV a C - 42 mm/tl. 50 mm (vnitřní průměr izolace / tloušťka izolace) | [14 empty] | PP | 2
514 | K | 722 132 | tepelná izolace z minerální vlny s AL fólií pro rozvody SV v místě prostupů pož. děl. kcí.(třída reakce na oheň A1 (A2) - 42 mm/tl. 20 mm (vnitřní průměr izolace / tloušťka izolace) | m | 10 |  | 0 |  |  | základní |  | 0 | 0 | 0 | 0 | 0 | 16 | K | 2 |  |  |  | ROZPOCET | 0 | 0 | 0 | 0 | 0 | 1 | 0 | 16 | -916063457
| PP |  | tepelná izolace z minerální vlny s AL fólií pro rozvody SV v místě prostupů pož. děl. kcí.(třída reakce na oheň A1 (A2) - 42 mm/tl. 20 mm (vnitřní průměr izolace / tloušťka izolace) | [14 empty] | PP | 2
515 | K | 722 133 | tepelná izolace z minerální vlny s AL fólií pro rozvody TV a C v místě prostupů pož. děl. kcí.(třída reakce na oheň A1 (A2) - 42 mm/tl. 50 mm (vnitřní průměr izolace / tloušťka izolace) | m | 8 |  | 0 |  |  | základní |  | 0 | 0 | 0 | 0 | 0 | 16 | K | 2 |  |  |  | ROZPOCET | 0 | 0 | 0 | 0 | 0 | 1 | 0 | 16 | -593961952
| PP |  | tepelná izolace z minerální vlny s AL fólií pro rozvody TV a C v místě prostupů pož. děl. kcí.(třída reakce na oheň A1 (A2) - 42 mm/tl. 50 mm (vnitřní průměr izolace / tloušťka izolace) | [14 empty] | PP | 2
516 | K | 722 134 | tepelná izolace z pěnového polyetylenu pro běžné rozvody SV - 54 mm/tl. 9 mm (vnitřní průměr izolace / tloušťka izolace) | m | 165 |  | 0 |  |  | základní |  | 0 | 0 | 0 | 0 | 0 | 16 | K | 2 |  |  |  | ROZPOCET | 0 | 0 | 0 | 0 | 0 | 1 | 0 | 16 | 1139367803
| PP |  | tepelná izolace z pěnového polyetylenu pro běžné rozvody SV - 54 mm/tl. 9 mm (vnitřní průměr izolace / tloušťka izolace) | [14 empty] | PP | 2
517 | K | 722 135 | tepelná izolace z minerální vlny s AL fólií pro běžné rozvody TV a C - 54 mm/tl. 50 mm (vnitřní průměr izolace / tloušťka izolace) | m | 95 |  | 0 |  |  | základní |  | 0 | 0 | 0 | 0 | 0 | 16 | K | 2 |  |  |  | ROZPOCET | 0 | 0 | 0 | 0 | 0 | 1 | 0 | 16 | -1367062808
| PP |  | tepelná izolace z minerální vlny s AL fólií pro běžné rozvody TV a C - 54 mm/tl. 50 mm (vnitřní průměr izolace / tloušťka izolace) | [14 empty] | PP | 2
518 | K | 722 136 | tepelná izolace z minerální vlny s AL fólií pro rozvody SV v místě prostupů pož. děl. kcí.(třída reakce na oheň A1 (A2) - 54 mm/tl. 20 mm (vnitřní průměr izolace / tloušťka izolace) | m | 5 |  | 0 |  |  | základní |  | 0 | 0 | 0 | 0 | 0 | 16 | K | 2 |  |  |  | ROZPOCET | 0 | 0 | 0 | 0 | 0 | 1 | 0 | 16 | -1421458945
| PP |  | tepelná izolace z minerální vlny s AL fólií pro rozvody SV v místě prostupů pož. děl. kcí.(třída reakce na oheň A1 (A2) - 54 mm/tl. 20 mm (vnitřní průměr izolace / tloušťka izolace) | [14 empty] | PP | 2
519 | K | 722 137 | tepelná izolace z pěnového polyetylenu pro běžné rozvody SV - 63 mm/tl. 9 mm (vnitřní průměr izolace / tloušťka izolace) | m | 83 |  | 0 |  |  | základní |  | 0 | 0 | 0 | 0 | 0 | 16 | K | 2 |  |  |  | ROZPOCET | 0 | 0 | 0 | 0 | 0 | 1 | 0 | 16 | -2115948957
| PP |  | tepelná izolace z pěnového polyetylenu pro běžné rozvody SV - 63 mm/tl. 9 mm (vnitřní průměr izolace / tloušťka izolace) | [14 empty] | PP | 2
520 | K | 722 138 | tepelná izolace z minerální vlny s AL fólií pro běžné rozvody TV a C - 64 mm/tl. 50 mm (vnitřní průměr izolace / tloušťka izolace) | m | 88 |  | 0 |  |  | základní |  | 0 | 0 | 0 | 0 | 0 | 16 | K | 2 |  |  |  | ROZPOCET | 0 | 0 | 0 | 0 | 0 | 1 | 0 | 16 | -380268254
| PP |  | tepelná izolace z minerální vlny s AL fólií pro běžné rozvody TV a C - 64 mm/tl. 50 mm (vnitřní průměr izolace / tloušťka izolace) | [14 empty] | PP | 2
521 | K | 722 139 | tepelná izolace z minerální vlny s AL fólií pro rozvody SV v místě prostupů pož. děl. kcí.(třída reakce na oheň A1 (A2) - 64 mm/tl. 20 mm (vnitřní průměr izolace / tloušťka izolace) | m | 9 |  | 0 |  |  | základní |  | 0 | 0 | 0 | 0 | 0 | 16 | K | 2 |  |  |  | ROZPOCET | 0 | 0 | 0 | 0 | 0 | 1 | 0 | 16 | -2007844805
| PP |  | tepelná izolace z minerální vlny s AL fólií pro rozvody SV v místě prostupů pož. děl. kcí.(třída reakce na oheň A1 (A2) - 64 mm/tl. 20 mm (vnitřní průměr izolace / tloušťka izolace) | [14 empty] | PP | 2
522 | K | 722 140 | tepelná izolace z minerální vlny s AL fólií pro rozvody TV a C v místě prostupů pož. děl. kcí.(třída reakce na oheň A1 (A2) - 64 mm/tl. 50 mm (vnitřní průměr izolace / tloušťka izolace) | m | 9 |  | 0 |  |  | základní |  | 0 | 0 | 0 | 0 | 0 | 16 | K | 2 |  |  |  | ROZPOCET | 0 | 0 | 0 | 0 | 0 | 1 | 0 | 16 | -1499974570
| PP |  | tepelná izolace z minerální vlny s AL fólií pro rozvody TV a C v místě prostupů pož. děl. kcí.(třída reakce na oheň A1 (A2) - 64 mm/tl. 50 mm (vnitřní průměr izolace / tloušťka izolace) | [14 empty] | PP | 2
523 | K | 722 141 | tepelná izolace z pěnového polyetylenu pro běžné rozvody SV - 76 mm/tl. 9 mm (vnitřní průměr izolace / tloušťka izolace) | m | 66 |  | 0 |  |  | základní |  | 0 | 0 | 0 | 0 | 0 | 16 | K | 2 |  |  |  | ROZPOCET | 0 | 0 | 0 | 0 | 0 | 1 | 0 | 16 | -1350555496
| PP |  | tepelná izolace z pěnového polyetylenu pro běžné rozvody SV - 76 mm/tl. 9 mm (vnitřní průměr izolace / tloušťka izolace) | [14 empty] | PP | 2
524 | K | 722 142 | tepelná izolace z minerální vlny s AL fólií pro rozvody SV v místě prostupů pož. děl. kcí.(třída reakce na oheň A1 (A2) - 76 mm/tl. 30 mm (vnitřní průměr izolace / tloušťka izolace) | m | 3 |  | 0 |  |  | základní |  | 0 | 0 | 0 | 0 | 0 | 16 | K | 2 |  |  |  | ROZPOCET | 0 | 0 | 0 | 0 | 0 | 1 | 0 | 16 | 976771779
| PP |  | tepelná izolace z minerální vlny s AL fólií pro rozvody SV v místě prostupů pož. děl. kcí.(třída reakce na oheň A1 (A2) - 76 mm/tl. 30 mm (vnitřní průměr izolace / tloušťka izolace) | [14 empty] | PP | 2
525 | K | 722 143 | betonová prefabrikovaná šachta (ZŠ-X), vstupní část kruhová vnitřního průměru 1000 mm, vodotěsná s vodotěsným litinovým poklopem průměru 600 mm (B125), hloubka šachty = 1,9 m | ks | 2 |  | 0 |  |  | základní |  | 0 | 0 | 0 | 0 | 0 | 16 | K | 2 |  |  |  | ROZPOCET | 0 | 0 | 0 | 0 | 0 | 1 | 0 | 16 | 576437740
| PP |  | betonová prefabrikovaná šachta (ZŠ-X), vstupní část kruhová vnitřního průměru 1000 mm, vodotěsná s vodotěsným litinovým poklopem průměru 600 mm (B125), hloubka šachty = 1,9 m | [14 empty] | PP | 2
526 | K | 722 144 | Přírubové koleno - Q-kus 90° - DN 80 - PN 16 | ks | 1 |  | 0 |  |  | základní |  | 0 | 0 | 0 | 0 | 0 | 16 | K | 2 |  |  |  | ROZPOCET | 0 | 0 | 0 | 0 | 0 | 1 | 0 | 16 | -238539375
| PP |  | Přírubové koleno - Q-kus 90° - DN 80 - PN 16 | [14 empty] | PP | 2
527 | K | 722 145 | navrtávací pas na litinu přírubový - DN 150-80 - PN 16 | ks | 1 |  | 0 |  |  | základní |  | 0 | 0 | 0 | 0 | 0 | 16 | K | 2 |  |  |  | ROZPOCET | 0 | 0 | 0 | 0 | 0 | 1 | 0 | 16 | 1528702903
| PP |  | navrtávací pas na litinu přírubový - DN 150-80 - PN 16 | [14 empty] | PP | 2
528 | K | 722 146 | šoupátko přírubové vevařovací na PE100 - DN 80/90 - PN 16 | ks | 1 |  | 0 |  |  | základní |  | 0 | 0 | 0 | 0 | 0 | 16 | K | 2 |  |  |  | ROZPOCET | 0 | 0 | 0 | 0 | 0 | 1 | 0 | 16 | 616781402
| PP |  | šoupátko přírubové vevařovací na PE100 - DN 80/90 - PN 16 | [14 empty] | PP | 2
529 | K | 722 147 | šoupátková zemní souprava teleskopická DN 80 - délka 1,3-1,8 m | ks | 1 |  | 0 |  |  | základní |  | 0 | 0 | 0 | 0 | 0 | 16 | K | 2 |  |  |  | ROZPOCET | 0 | 0 | 0 | 0 | 0 | 1 | 0 | 16 | -441305092
| PP |  | šoupátková zemní souprava teleskopická DN 80 - délka 1,3-1,8 m | [14 empty] | PP | 2
530 | K | 722 148 | uliční poklop šoupátkový | ks | 1 |  | 0 |  |  | základní |  | 0 | 0 | 0 | 0 | 0 | 16 | K | 2 |  |  |  | ROZPOCET | 0 | 0 | 0 | 0 | 0 | 1 | 0 | 16 | -688316891
| PP |  | uliční poklop šoupátkový | [14 empty] | PP | 2
531 | K | 722 149 | fakturační vodoměr pro studenou pitnou vodu - do vodorovné polohy - šroubový přírubový - DN 40 - Qn = 10 m3/hod, L=220 mm | ks | 1 |  | 0 |  |  | základní |  | 0 | 0 | 0 | 0 | 0 | 16 | K | 2 |  |  |  | ROZPOCET | 0 | 0 | 0 | 0 | 0 | 1 | 0 | 16 | -1266112304
| PP |  | fakturační vodoměr pro studenou pitnou vodu - do vodorovné polohy - šroubový přírubový - DN 40 - Qn = 10 m3/hod, L=220 mm | [14 empty] | PP | 2
532 | K | 722 150 | Speciální příruba jištěná "Systém 2000" na PVC/PE - DN 80/90 - PN 16 | ks | 1 |  | 0 |  |  | základní |  | 0 | 0 | 0 | 0 | 0 | 16 | K | 2 |  |  |  | ROZPOCET | 0 | 0 | 0 | 0 | 0 | 1 | 0 | 16 | -2036045315
| PP |  | Speciální příruba jištěná "Systém 2000" na PVC/PE - DN 80/90 - PN 16 | [14 empty] | PP | 2
533 | K | 722 151 | Speciální příruba jištěná "Systém 2000" na PVC/PE - DN 80/75 - PN 16 | ks | 1 |  | 0 |  |  | základní |  | 0 | 0 | 0 | 0 | 0 | 16 | K | 2 |  |  |  | ROZPOCET | 0 | 0 | 0 | 0 | 0 | 1 | 0 | 16 | 18998537
| PP |  | Speciální příruba jištěná "Systém 2000" na PVC/PE - DN 80/75 - PN 16 | [14 empty] | PP | 2
534 | K | 722 152 | E-šoupátko s přírubami - DN 80 - PN 16 - krátké - délka 180 mm | ks | 2 |  | 0 |  |  | základní |  | 0 | 0 | 0 | 0 | 0 | 16 | K | 2 |  |  |  | ROZPOCET | 0 | 0 | 0 | 0 | 0 | 1 | 0 | 16 | 2047479810
| PP |  | E-šoupátko s přírubami - DN 80 - PN 16 - krátké - délka 180 mm | [14 empty] | PP | 2
535 | K | 722 153 | Přírubová redukce FFR-kus - DN 80/40 - délka 220 mm | ks | 2 |  | 0 |  |  | základní |  | 0 | 0 | 0 | 0 | 0 | 16 | K | 2 |  |  |  | ROZPOCET | 0 | 0 | 0 | 0 | 0 | 1 | 0 | 16 | 1384237128
| PP |  | Přírubová redukce FFR-kus - DN 80/40 - délka 220 mm | [14 empty] | PP | 2
536 | K | 722 154 | Vodovodní Y-filtr přírubový ze šedé litiny - DN 40 - PN 16 - délka 200 mm - s dvojitým nerezovým sítkem | ks | 1 |  | 0 |  |  | základní |  | 0 | 0 | 0 | 0 | 0 | 16 | K | 2 |  |  |  | ROZPOCET | 0 | 0 | 0 | 0 | 0 | 1 | 0 | 16 | -696967468
| PP |  | Vodovodní Y-filtr přírubový ze šedé litiny - DN 40 - PN 16 - délka 200 mm - s dvojitým nerezovým sítkem | [14 empty] | PP | 2
537 | K | 722 155 | Redukční ventil s přírubami - DN 40 - délka 200 mm | ks | 1 |  | 0 |  |  | základní |  | 0 | 0 | 0 | 0 | 0 | 16 | K | 2 |  |  |  | ROZPOCET | 0 | 0 | 0 | 0 | 0 | 1 | 0 | 16 | 1845803731
| PP |  | Redukční ventil s přírubami - DN 40 - délka 200 mm | [14 empty] | PP | 2
538 | K | 722 156 | Přírubová trouba z tvárné litiny FF-kus - DN 40 - PN 16 - délka 150 mm | ks | 1 |  | 0 |  |  | základní |  | 0 | 0 | 0 | 0 | 0 | 16 | K | 2 |  |  |  | ROZPOCET | 0 | 0 | 0 | 0 | 0 | 1 | 0 | 16 | -93140096
| PP |  | Přírubová trouba z tvárné litiny FF-kus - DN 40 - PN 16 - délka 150 mm | [14 empty] | PP | 2
539 | K | 722 157 | Přírubová trouba z tvárné litiny FF-kus - DN 40 - PN 16 - délka 250 mm | ks | 1 |  | 0 |  |  | základní |  | 0 | 0 | 0 | 0 | 0 | 16 | K | 2 |  |  |  | ROZPOCET | 0 | 0 | 0 | 0 | 0 | 1 | 0 | 16 | -1242745320
| PP |  | Přírubová trouba z tvárné litiny FF-kus - DN 40 - PN 16 - délka 250 mm | [14 empty] | PP | 2
540 | K | 722 158 | Přírubový T-kus z tvárné litiny - DN 80/40 - PN 16 | ks | 2 |  | 0 |  |  | základní |  | 0 | 0 | 0 | 0 | 0 | 16 | K | 2 |  |  |  | ROZPOCET | 0 | 0 | 0 | 0 | 0 | 1 | 0 | 16 | 1059869397
| PP |  | Přírubový T-kus z tvárné litiny - DN 80/40 - PN 16 | [14 empty] | PP | 2
541 | K | 722 159 | Klapka zpětná přírubová - DN 80 - PN 16 - délka 260 mm | ks | 1 |  | 0 |  |  | základní |  | 0 | 0 | 0 | 0 | 0 | 16 | K | 2 |  |  |  | ROZPOCET | 0 | 0 | 0 | 0 | 0 | 1 | 0 | 16 | -53464272
| PP |  | Klapka zpětná přírubová - DN 80 - PN 16 - délka 260 mm | [14 empty] | PP | 2
542 | K | 722 160 | požární hydrantový systém typu H 19D se skříní 699x699x182 mm (bílá barva) a tvarově stálou hadicí vnitřního průměru 19 mm, délky 30 m (kompletní systém se skříní a instalací do zdi), min. průtok 0,3 l/s | ks | 9 |  | 0 |  |  | základní |  | 0 | 0 | 0 | 0 | 0 | 16 | K | 2 |  |  |  | ROZPOCET | 0 | 0 | 0 | 0 | 0 | 1 | 0 | 16 | 638326388
| PP |  | požární hydrantový systém typu H 19D se skříní 699x699x182 mm (bílá barva) a tvarově stálou hadicí vnitřního průměru 19 mm, délky 30 m (kompletní systém se skříní a instalací do zdi), min. průtok 0,3 l/s | [14 empty] | PP | 2
543 | K | 722 161 | požární hydrantový systém typu H 25D se skříní 699x699x262 mm (bílá barva) a tvarově stálou hadicí vnitřního průměru 25 mm, délky 30 m (kompletní systém se skříní a instalací do zdi), min. průtok 1,1 l/s | ks | 2 |  | 0 |  |  | základní |  | 0 | 0 | 0 | 0 | 0 | 16 | K | 2 |  |  |  | ROZPOCET | 0 | 0 | 0 | 0 | 0 | 1 | 0 | 16 | 395637204
| PP |  | požární hydrantový systém typu H 25D se skříní 699x699x262 mm (bílá barva) a tvarově stálou hadicí vnitřního průměru 25 mm, délky 30 m (kompletní systém se skříní a instalací do zdi), min. průtok 1,1 l/s | [14 empty] | PP | 2
544 | K | 722 162 | umyvadlová stojánková páková směšovací baterie bez výpusti, provedení chrom (B1) | ks | 42 |  | 0 |  |  | základní |  | 0 | 0 | 0 | 0 | 0 | 16 | K | 2 |  |  |  | ROZPOCET | 0 | 0 | 0 | 0 | 0 | 1 | 0 | 16 | -1006735729
| PP |  | umyvadlová stojánková páková směšovací baterie bez výpusti, provedení chrom (B1) | [14 empty] | PP | 2
545 | K | 722 163 | umyvadlová stojánková páková směšovací baterie s otáčivým ústím 165 mm + dlouhá lékařská ovládací páka (B2), provedení chrom, keramická kartuše | ks | 107 |  | 0 |  |  | základní |  | 0 | 0 | 0 | 0 | 0 | 16 | K | 2 |  |  |  | ROZPOCET | 0 | 0 | 0 | 0 | 0 | 1 | 0 | 16 | -865339493
| PP |  | umyvadlová stojánková páková směšovací baterie s otáčivým ústím 165 mm + dlouhá lékařská ovládací páka (B2), provedení chrom, keramická kartuše | [14 empty] | PP | 2
546 | K | 722 164 | stojánková směšovací dřezová páková baterie s otáčivým výtok. raménkem délky 220 mm (B3), provedení chrom, keramická kartuše | ks | 118 |  | 0 |  |  | základní |  | 0 | 0 | 0 | 0 | 0 | 16 | K | 2 |  |  |  | ROZPOCET | 0 | 0 | 0 | 0 | 0 | 1 | 0 | 16 | -184525996
| PP |  | stojánková směšovací dřezová páková baterie s otáčivým výtok. raménkem délky 220 mm (B3), provedení chrom, keramická kartuše | [14 empty] | PP | 2
547 | K | 722 165 | nástěnná sprchová páková směšovací baterie (B4), rozteč 150 mm, provedení chrom, keramická kartuše | ks | 114 |  | 0 |  |  | základní |  | 0 | 0 | 0 | 0 | 0 | 16 | K | 2 |  |  |  | ROZPOCET | 0 | 0 | 0 | 0 | 0 | 1 | 0 | 16 | 1122724566
| PP |  | nástěnná sprchová páková směšovací baterie (B4), rozteč 150 mm, provedení chrom, keramická kartuše | [14 empty] | PP | 2
548 | K | 722 166 | sprchový komplet (ruční sprchová růžice ,hadice dl. 150 cm, tyč, pohyblivý držák sprchy, mýdelník), provedení chrom | ks | 114 |  | 0 |  |  | základní |  | 0 | 0 | 0 | 0 | 0 | 16 | K | 2 |  |  |  | ROZPOCET | 0 | 0 | 0 | 0 | 0 | 1 | 0 | 16 | 2097792411
| PP |  | sprchový komplet (ruční sprchová růžice ,hadice dl. 150 cm, tyč, pohyblivý držák sprchy, mýdelník), provedení chrom | [14 empty] | PP | 2
549 | K | 722 167 | nástěnná páková směšovací baterie nad výlevku (B5), s výtokovým otočným ramenem délky 300 mm, rozteč 150 mm, provedení chrom, keramická kartuše | ks | 5 |  | 0 |  |  | základní |  | 0 | 0 | 0 | 0 | 0 | 16 | K | 2 |  |  |  | ROZPOCET | 0 | 0 | 0 | 0 | 0 | 1 | 0 | 16 | -1932901751
| PP |  | nástěnná páková směšovací baterie nad výlevku (B5), s výtokovým otočným ramenem délky 300 mm, rozteč 150 mm, provedení chrom, keramická kartuše | [14 empty] | PP | 2
550 | K | 722 168 | nástěnná směšovací dřezová páková baterie s otáčivým výtok. raménkem délky 300 mm (B6), rozteč baterie 150 mm, provedení chrom | ks | 1 |  | 0 |  |  | základní |  | 0 | 0 | 0 | 0 | 0 | 16 | K | 2 |  |  |  | ROZPOCET | 0 | 0 | 0 | 0 | 0 | 1 | 0 | 16 | 1846444462
| PP |  | nástěnná směšovací dřezová páková baterie s otáčivým výtok. raménkem délky 300 mm (B6), rozteč baterie 150 mm, provedení chrom | [14 empty] | PP | 2
551 | K | 722 169 | pračkový ventil DN 15 (1/2") s 3/4" vnějším závitem (P) - se zpětnou klapkou a přivzdušněním - dle ČSN EN 1717 (provedení chrom) | ks | 111 |  | 0 |  |  | základní |  | 0 | 0 | 0 | 0 | 0 | 16 | K | 2 |  |  |  | ROZPOCET | 0 | 0 | 0 | 0 | 0 | 1 | 0 | 16 | 1591414584
| PP |  | pračkový ventil DN 15 (1/2") s 3/4" vnějším závitem (P) - se zpětnou klapkou a přivzdušněním - dle ČSN EN 1717 (provedení chrom) | [14 empty] | PP | 2
552 | K | 722 170 | výtokový ventil (kohout) - vývod na hadici | ks | 1 |  | 0 |  |  | základní |  | 0 | 0 | 0 | 0 | 0 | 16 | K | 2 |  |  |  | ROZPOCET | 0 | 0 | 0 | 0 | 0 | 1 | 0 | 16 | -1154044124
| PP |  | výtokový ventil (kohout) - vývod na hadici | [14 empty] | PP | 2
553 | K | 722 171 | cirkulační čerpadlo - pro cirkulaci TV pro objekt - těleso z litiny, 230 V, 50 W, max. dopravní výška 8 m, připojení G 6/4", PN 10 | ks | 1 |  | 0 |  |  | základní |  | 0 | 0 | 0 | 0 | 0 | 16 | K | 2 |  |  |  | ROZPOCET | 0 | 0 | 0 | 0 | 0 | 1 | 0 | 16 | -830961346
| PP |  | cirkulační čerpadlo - pro cirkulaci TV pro objekt - těleso z litiny, 230 V, 50 W, max. dopravní výška 8 m, připojení G 6/4", PN 10 | [14 empty] | PP | 2
554 | K | 722 172 | mechanický závitový vodoměr pro studenou pitnou vodu - do vodorovné polohy - DN 15 (Qn = 1,5 m³/h) - do 40°C - PN 16 | ks | 108 |  | 0 |  |  | základní |  | 0 | 0 | 0 | 0 | 0 | 16 | K | 2 |  |  |  | ROZPOCET | 0 | 0 | 0 | 0 | 0 | 1 | 0 | 16 | 147217514
| PP |  | mechanický závitový vodoměr pro studenou pitnou vodu - do vodorovné polohy - DN 15 (Qn = 1,5 m³/h) - do 40°C - PN 16 | [14 empty] | PP | 2
555 | K | 722 173 | mechanický závitový vodoměr pro teplou vodu - do vodorovné polohy - DN 15 (Qn = 1,5 m³/h) - do 90°C - PN 16 | ks | 108 |  | 0 |  |  | základní |  | 0 | 0 | 0 | 0 | 0 | 16 | K | 2 |  |  |  | ROZPOCET | 0 | 0 | 0 | 0 | 0 | 1 | 0 | 16 | 426926959
| PP |  | mechanický závitový vodoměr pro teplou vodu - do vodorovné polohy - DN 15 (Qn = 1,5 m³/h) - do 90°C - PN 16 | [14 empty] | PP | 2
556 | K | 722 174 | mechanický závitový vodoměr pro studenou pitnou vodu - do vodorovné polohy - DN 20 (Qn = 2,5 m³/h) - do 40°C - PN 16 | ks | 1 |  | 0 |  |  | základní |  | 0 | 0 | 0 | 0 | 0 | 16 | K | 2 |  |  |  | ROZPOCET | 0 | 0 | 0 | 0 | 0 | 1 | 0 | 16 | 1081652494
| PP |  | mechanický závitový vodoměr pro studenou pitnou vodu - do vodorovné polohy - DN 20 (Qn = 2,5 m³/h) - do 40°C - PN 16 | [14 empty] | PP | 2
557 | K | 722 175 | mechanický závitový vodoměr pro teplou vodu - do vodorovné polohy - DN 20 (Qn = 2,5 m³/h) - do 90°C - PN 16 | ks | 1 |  | 0 |  |  | základní |  | 0 | 0 | 0 | 0 | 0 | 16 | K | 2 |  |  |  | ROZPOCET | 0 | 0 | 0 | 0 | 0 | 1 | 0 | 16 | -1836710425
| PP |  | mechanický závitový vodoměr pro teplou vodu - do vodorovné polohy - DN 20 (Qn = 2,5 m³/h) - do 90°C - PN 16 | [14 empty] | PP | 2
558 | K | 722 176 | mechanický závitový vodoměr pro studenou pitnou vodu - do vodorovné polohy - DN 40 (Qn = 10 m³/h) - do 40°C - PN 16 | ks | 1 |  | 0 |  |  | základní |  | 0 | 0 | 0 | 0 | 0 | 16 | K | 2 |  |  |  | ROZPOCET | 0 | 0 | 0 | 0 | 0 | 1 | 0 | 16 | -1728982623
| PP |  | mechanický závitový vodoměr pro studenou pitnou vodu - do vodorovné polohy - DN 40 (Qn = 10 m³/h) - do 40°C - PN 16 | [14 empty] | PP | 2
559 | K | 722 177 | kulový kohout DN 15 - závitový - pro rozvod pitné vody | ks | 9 |  | 0 |  |  | základní |  | 0 | 0 | 0 | 0 | 0 | 16 | K | 2 |  |  |  | ROZPOCET | 0 | 0 | 0 | 0 | 0 | 1 | 0 | 16 | -108260203
| PP |  | kulový kohout DN 15 - závitový - pro rozvod pitné vody | [14 empty] | PP | 2
560 | K | 722 178 | kulový kohout DN 20 - závitový - pro rozvod pitné vody | ks | 256 |  | 0 |  |  | základní |  | 0 | 0 | 0 | 0 | 0 | 16 | K | 2 |  |  |  | ROZPOCET | 0 | 0 | 0 | 0 | 0 | 1 | 0 | 16 | 309854929
| PP |  | kulový kohout DN 20 - závitový - pro rozvod pitné vody | [14 empty] | PP | 2
561 | K | 722 179 | kulový kohout DN 25 - závitový - pro rozvod pitné vody | ks | 52 |  | 0 |  |  | základní |  | 0 | 0 | 0 | 0 | 0 | 16 | K | 2 |  |  |  | ROZPOCET | 0 | 0 | 0 | 0 | 0 | 1 | 0 | 16 | 936492550
| PP |  | kulový kohout DN 25 - závitový - pro rozvod pitné vody | [14 empty] | PP | 2
562 | K | 722 180 | kulový kohout DN 32 - závitový - pro rozvod pitné vody | ks | 11 |  | 0 |  |  | základní |  | 0 | 0 | 0 | 0 | 0 | 16 | K | 2 |  |  |  | ROZPOCET | 0 | 0 | 0 | 0 | 0 | 1 | 0 | 16 | 1304315193
| PP |  | kulový kohout DN 32 - závitový - pro rozvod pitné vody | [14 empty] | PP | 2
563 | K | 722 181 | kulový kohout DN 40 - závitový - pro rozvod pitné vody | ks | 2 |  | 0 |  |  | základní |  | 0 | 0 | 0 | 0 | 0 | 16 | K | 2 |  |  |  | ROZPOCET | 0 | 0 | 0 | 0 | 0 | 1 | 0 | 16 | 743289971
| PP |  | kulový kohout DN 40 - závitový - pro rozvod pitné vody | [14 empty] | PP | 2
564 | K | 722 182 | kulový kohout DN 50 - závitový - pro rozvod pitné vody | ks | 11 |  | 0 |  |  | základní |  | 0 | 0 | 0 | 0 | 0 | 16 | K | 2 |  |  |  | ROZPOCET | 0 | 0 | 0 | 0 | 0 | 1 | 0 | 16 | 1700610128
| PP |  | kulový kohout DN 50 - závitový - pro rozvod pitné vody | [14 empty] | PP | 2
565 | K | 722 183 | kulový kohout DN 63 - závitový - pro rozvod pitné vody | ks | 2 |  | 0 |  |  | základní |  | 0 | 0 | 0 | 0 | 0 | 16 | K | 2 |  |  |  | ROZPOCET | 0 | 0 | 0 | 0 | 0 | 1 | 0 | 16 | -855379435
| PP |  | kulový kohout DN 63 - závitový - pro rozvod pitné vody | [14 empty] | PP | 2
566 | K | 722 184 | vypouštěcí kulový kohout s hadicovou vývodkou a zátkou - DN 15 - provedení pro rozvody pitné vody | ks | 72 |  | 0 |  |  | základní |  | 0 | 0 | 0 | 0 | 0 | 16 | K | 2 |  |  |  | ROZPOCET | 0 | 0 | 0 | 0 | 0 | 1 | 0 | 16 | -552749999
| PP |  | vypouštěcí kulový kohout s hadicovou vývodkou a zátkou - DN 15 - provedení pro rozvody pitné vody | [14 empty] | PP | 2
567 | K | 722 185 | vodovodní "Y" filtr závitový DN 32 - provedení mosaz - PN 16 | ks | 1 |  | 0 |  |  | základní |  | 0 | 0 | 0 | 0 | 0 | 16 | K | 2 |  |  |  | ROZPOCET | 0 | 0 | 0 | 0 | 0 | 1 | 0 | 16 | 1161760021
| PP |  | vodovodní "Y" filtr závitový DN 32 - provedení mosaz - PN 16 | [14 empty] | PP | 2
568 | K | 722 186 | vodovodní "Y" filtr závitový DN 50 - provedení mosaz - PN 16 | ks | 1 |  | 0 |  |  | základní |  | 0 | 0 | 0 | 0 | 0 | 16 | K | 2 |  |  |  | ROZPOCET | 0 | 0 | 0 | 0 | 0 | 1 | 0 | 16 | 44924207
| PP |  | vodovodní "Y" filtr závitový DN 50 - provedení mosaz - PN 16 | [14 empty] | PP | 2
569 | K | 722 187 | zpětná klapka závitová DN 15 - mosazné sedlo - PN 16 | ks | 2 |  | 0 |  |  | základní |  | 0 | 0 | 0 | 0 | 0 | 16 | K | 2 |  |  |  | ROZPOCET | 0 | 0 | 0 | 0 | 0 | 1 | 0 | 16 | 1763920417
| PP |  | zpětná klapka závitová DN 15 - mosazné sedlo - PN 16 | [14 empty] | PP | 2
570 | K | 722 188 | zpětná klapka závitová DN 20 - mosazné sedlo - PN 16 | ks | 2 |  | 0 |  |  | základní |  | 0 | 0 | 0 | 0 | 0 | 16 | K | 2 |  |  |  | ROZPOCET | 0 | 0 | 0 | 0 | 0 | 1 | 0 | 16 | 1958932515
| PP |  | zpětná klapka závitová DN 20 - mosazné sedlo - PN 16 | [14 empty] | PP | 2
571 | K | 722 189 | zpětná klapka závitová DN 32 - mosazné sedlo - PN 16 | ks | 1 |  | 0 |  |  | základní |  | 0 | 0 | 0 | 0 | 0 | 16 | K | 2 |  |  |  | ROZPOCET | 0 | 0 | 0 | 0 | 0 | 1 | 0 | 16 | -493501529
| PP |  | zpětná klapka závitová DN 32 - mosazné sedlo - PN 16 | [14 empty] | PP | 2
572 | K | 722 190 | zpětná klapka závitová DN 40 - mosazné sedlo - PN 16 | ks | 3 |  | 0 |  |  | základní |  | 0 | 0 | 0 | 0 | 0 | 16 | K | 2 |  |  |  | ROZPOCET | 0 | 0 | 0 | 0 | 0 | 1 | 0 | 16 | 1487390414
| PP |  | zpětná klapka závitová DN 40 - mosazné sedlo - PN 16 | [14 empty] | PP | 2
573 | K | 722 191 | zpětná klapka závitová DN 50 - mosazné sedlo - PN 16 | ks | 2 |  | 0 |  |  | základní |  | 0 | 0 | 0 | 0 | 0 | 16 | K | 2 |  |  |  | ROZPOCET | 0 | 0 | 0 | 0 | 0 | 1 | 0 | 16 | 1401254627
| PP |  | zpětná klapka závitová DN 50 - mosazné sedlo - PN 16 | [14 empty] | PP | 2
574 | K | 722 192 | termostatický cirkulační ventil DN 20 - plynulé nastavení teploty 35 - 65 °C, možnost aretace, vnitřní prvky z acetalového plastu | ks | 20 |  | 0 |  |  | základní |  | 0 | 0 | 0 | 0 | 0 | 16 | K | 2 |  |  |  | ROZPOCET | 0 | 0 | 0 | 0 | 0 | 1 | 0 | 16 | -61972735
| PP |  | termostatický cirkulační ventil DN 20 - plynulé nastavení teploty 35 - 65 °C, možnost aretace, vnitřní prvky z acetalového plastu | [14 empty] | PP | 2
575 | K | 722 193 | termostatický cirkulační ventil DN 32 - plynulé nastavení teploty 35 - 65 °C, možnost aretace, vnitřní prvky z acetalového plastu | ks | 1 |  | 0 |  |  | základní |  | 0 | 0 | 0 | 0 | 0 | 16 | K | 2 |  |  |  | ROZPOCET | 0 | 0 | 0 | 0 | 0 | 1 | 0 | 16 | 961271598
| PP |  | termostatický cirkulační ventil DN 32 - plynulé nastavení teploty 35 - 65 °C, možnost aretace, vnitřní prvky z acetalového plastu | [14 empty] | PP | 2
576 | K | 722 194 | rohový ventil DN 15 se sítkem - pro připojení viditelných splachovacích nádržek, stojánkových baterií, apod. - provedení chrom | ks | 539 |  | 0 |  |  | základní |  | 0 | 0 | 0 | 0 | 0 | 16 | K | 2 |  |  |  | ROZPOCET | 0 | 0 | 0 | 0 | 0 | 1 | 0 | 16 | -1641528520
| PP |  | rohový ventil DN 15 se sítkem - pro připojení viditelných splachovacích nádržek, stojánkových baterií, apod. - provedení chrom | [14 empty] | PP | 2
577 | K | 722 195 | sanitární panceřované tlakové hadice (provozní tlak 15 bar) pro připojení stojánkových armatur a splachovacích nádržek - délka dle nutnosti | ks | 539 |  | 0 |  |  | základní |  | 0 | 0 | 0 | 0 | 0 | 16 | K | 2 |  |  |  | ROZPOCET | 0 | 0 | 0 | 0 | 0 | 1 | 0 | 16 | -1510190145
| PP |  | sanitární panceřované tlakové hadice (provozní tlak 15 bar) pro připojení stojánkových armatur a splachovacích nádržek - délka dle nutnosti | [14 empty] | PP | 2
578 | K | 722 196 | teploměr s jímkou - rozsah 0 - 80°C | ks | 2 |  | 0 |  |  | základní |  | 0 | 0 | 0 | 0 | 0 | 16 | K | 2 |  |  |  | ROZPOCET | 0 | 0 | 0 | 0 | 0 | 1 | 0 | 16 | -1810982962
| PP |  | teploměr s jímkou - rozsah 0 - 80°C | [14 empty] | PP | 2
579 | K | 722 197 | manometr 1/4" - rozsah 0 - 10 bar | ks | 1 |  | 0 |  |  | základní |  | 0 | 0 | 0 | 0 | 0 | 16 | K | 2 |  |  |  | ROZPOCET | 0 | 0 | 0 | 0 | 0 | 1 | 0 | 16 | -1137513859
| PP |  | manometr 1/4" - rozsah 0 - 10 bar | [14 empty] | PP | 2
580 | K | 722 198 | membránový pojistný ventil DUCO pro systémy TV - provedení mosaz, závitový - DN 40 (11/2" x 2"), otevírací tlak 600 kPa | ks | 2 |  | 0 |  |  | základní |  | 0 | 0 | 0 | 0 | 0 | 16 | K | 2 |  |  |  | ROZPOCET | 0 | 0 | 0 | 0 | 0 | 1 | 0 | 16 | 2146516076
| PP |  | membránový pojistný ventil DUCO pro systémy TV - provedení mosaz, závitový - DN 40 (11/2" x 2"), otevírací tlak 600 kPa | [14 empty] | PP | 2
581 | K | 722 199 | bílá plastová dvířka rozměru cca 200x200 mm (pro přístup k napájecím zdrojům pro splachování pisoárů,...) | ks | 6 |  | 0 |  |  | základní |  | 0 | 0 | 0 | 0 | 0 | 16 | K | 2 |  |  |  | ROZPOCET | 0 | 0 | 0 | 0 | 0 | 1 | 0 | 16 | 1203160746
| PP |  | bílá plastová dvířka rozměru cca 200x200 mm (pro přístup k napájecím zdrojům pro splachování pisoárů,...) | [14 empty] | PP | 2
582 | K | 722 200 | bílá plastová dvířka rozměru cca 300x300 mm (pro přístup k vodoměrům a uzávěrům vody ve stěnách,...) | ks | 109 |  | 0 |  |  | základní |  | 0 | 0 | 0 | 0 | 0 | 16 | K | 2 |  |  |  | ROZPOCET | 0 | 0 | 0 | 0 | 0 | 1 | 0 | 16 | 403565381
| PP |  | bílá plastová dvířka rozměru cca 300x300 mm (pro přístup k vodoměrům a uzávěrům vody ve stěnách,...) | [14 empty] | PP | 2
583 | K | 722 201 | kompletní označení vodovodního rozvodu - cedulky, štítky apod. | ks | 1 |  | 0 |  |  | základní |  | 0 | 0 | 0 | 0 | 0 | 16 | K | 2 |  |  |  | ROZPOCET | 0 | 0 | 0 | 0 | 0 | 1 | 0 | 16 | 1740932320
| PP |  | kompletní označení vodovodního rozvodu - cedulky, štítky apod. | [14 empty] | PP | 2
584 | K | 722 202 | celková dodávka a montáž konzol, žlabů, objímek a veškerého upevňovacího materiálu | ks | 1 |  | 0 |  |  | základní |  | 0 | 0 | 0 | 0 | 0 | 16 | K | 2 |  |  |  | ROZPOCET | 0 | 0 | 0 | 0 | 0 | 1 | 0 | 16 | 1117145610
| PP |  | celková dodávka a montáž konzol, žlabů, objímek a veškerého upevňovacího materiálu | [14 empty] | PP | 2
585 | K | 722 203 | ostatní pomocný materiál celkem | ks | 1 |  | 0 |  |  | základní |  | 0 | 0 | 0 | 0 | 0 | 16 | K | 2 |  |  |  | ROZPOCET | 0 | 0 | 0 | 0 | 0 | 1 | 0 | 16 | 45078311
| PP |  | ostatní pomocný materiál celkem | [14 empty] | PP | 2
586 | K | 722 204 | utěsnění prostupů vodovodu požárně dělícími konstrukcemi - dle požární zprávy | kpl | 1 |  | 0 |  |  | základní |  | 0 | 0 | 0 | 0 | 0 | 16 | K | 2 |  |  |  | ROZPOCET | 0 | 0 | 0 | 0 | 0 | 1 | 0 | 16 | 549098457
| PP |  | utěsnění prostupů vodovodu požárně dělícími konstrukcemi - dle požární zprávy | [14 empty] | PP | 2
587 | K | 722 205 | zkoušky potrubí a prvků | m | 5885 |  | 0 |  |  | základní |  | 0 | 0 | 0 | 0 | 0 | 16 | K | 2 |  |  |  | ROZPOCET | 0 | 0 | 0 | 0 | 0 | 1 | 0 | 16 | 904774307
| PP |  | zkoušky potrubí a prvků | [14 empty] | PP | 2
588 | K | 722 206 | proplach a dezinfekce vodovodního potrubí | m | 5885 |  | 0 |  |  | základní |  | 0 | 0 | 0 | 0 | 0 | 16 | K | 2 |  |  |  | ROZPOCET | 0 | 0 | 0 | 0 | 0 | 1 | 0 | 16 | -537574885
| PP |  | proplach a dezinfekce vodovodního potrubí | [14 empty] | PP | 2
589 | K | 722 207 | kompletní montáž vnitřního vodovodu | ks | 1 |  | 0 |  |  | základní |  | 0 | 0 | 0 | 0 | 0 | 16 | K | 2 |  |  |  | ROZPOCET | 0 | 0 | 0 | 0 | 0 | 1 | 0 | 16 | 1271488304
| PP |  | kompletní montáž vnitřního vodovodu | [14 empty] | PP | 2
590 | K | 722 208 | stavební přípomoce (vrtání prostupů a jejich následné začištění,….) celkem | ks | 1 |  | 0 |  |  | základní |  | 0 | 0 | 0 | 0 | 0 | 16 | K | 2 |  |  |  | ROZPOCET | 0 | 0 | 0 | 0 | 0 | 1 | 0 | 16 | -368740185
| PP |  | stavební přípomoce (vrtání prostupů a jejich následné začištění,….) celkem | [14 empty] | PP | 2
591 | K | 998722201 | Přesun hmot procentní pro vnitřní vodovod v objektech v do 6 m | % |  |  | 0 | CS ÚRS 2019 01 |  | základní |  | 0 | 0 | 0 | 0 | 0 | 16 | K | 2 |  |  |  | ROZPOCET | 0 | 0 | 0 | 0 | 0 | 1 | 0 | 16 | 1293704442
| PP |  | Přesun hmot pro vnitřní vodovod stanovený procentní sazbou (%) z ceny vodorovná dopravní vzdálenost do 50 m v objektech výšky do 6 m | [14 empty] | PP | 2
| D | 725 | Zdravotechnika - zařizovací předměty |  |  |  | 0 |  |  |  |  | 0 |  | 0 |  | 0 | 2 | D | 1 |  |  |  | ROZPOCET | [6 empty] | 0
592 | K | 725 101 | keramické umyvadlo šířky 55 cm (U), hloubky 42 cm, s otvorem pro baterii, bílá barva, hranatý design se zaoblenými rohy, včetně instalační sady | ks | 40 |  | 0 |  |  | základní |  | 0 | 0 | 0 | 0 | 0 | 16 | K | 2 |  |  |  | ROZPOCET | 0 | 0 | 0 | 0 | 0 | 1 | 0 | 16 | -1465804472
| PP |  | keramické umyvadlo šířky 55 cm (U), hloubky 42 cm, s otvorem pro baterii, bílá barva, hranatý design se zaoblenými rohy, včetně instalační sady | [14 empty] | PP | 2
593 | K | 725 102 | keramický kryt na sifon pro umyvadla (U), bílá barva, včetně instalační sady | ks | 40 |  | 0 |  |  | základní |  | 0 | 0 | 0 | 0 | 0 | 16 | K | 2 |  |  |  | ROZPOCET | 0 | 0 | 0 | 0 | 0 | 1 | 0 | 16 | 783295081
| PP |  | keramický kryt na sifon pro umyvadla (U), bílá barva, včetně instalační sady | [14 empty] | PP | 2
594 | K | 725 103 | umyvadlový sifon 5/4" pro umyvadla (U), provedení chrom | ks | 40 |  | 0 |  |  | základní |  | 0 | 0 | 0 | 0 | 0 | 16 | K | 2 |  |  |  | ROZPOCET | 0 | 0 | 0 | 0 | 0 | 1 | 0 | 16 | -1022936504
| PP |  | umyvadlový sifon 5/4" pro umyvadla (U), provedení chrom | [14 empty] | PP | 2
595 | K | 725 104 | umyvadlová výpusť click clack pro umyvadla (U), provedení chrom | ks | 40 |  | 0 |  |  | základní |  | 0 | 0 | 0 | 0 | 0 | 16 | K | 2 |  |  |  | ROZPOCET | 0 | 0 | 0 | 0 | 0 | 1 | 0 | 16 | -1325574750
| PP |  | umyvadlová výpusť click clack pro umyvadla (U), provedení chrom | [14 empty] | PP | 2
596 | K | 725 105 | keramické zdravotní umyvadlo šířky 64 cm (UI), hloubky 55 cm, bez přepadu, s otvorem pro baterii, bílá barva, včetně instalační sady | ks | 107 |  | 0 |  |  | základní |  | 0 | 0 | 0 | 0 | 0 | 16 | K | 2 |  |  |  | ROZPOCET | 0 | 0 | 0 | 0 | 0 | 1 | 0 | 16 | -613014422
| PP |  | keramické zdravotní umyvadlo šířky 64 cm (UI), hloubky 55 cm, bez přepadu, s otvorem pro baterii, bílá barva, včetně instalační sady | [14 empty] | PP | 2
597 | K | 725 106 | umyvadlová zápachová uzávěrka podomítková pro zdravotní umyvadla (UI), provedení plast, včetně připojovací soupravy z chromované mosazi | ks | 107 |  | 0 |  |  | základní |  | 0 | 0 | 0 | 0 | 0 | 16 | K | 2 |  |  |  | ROZPOCET | 0 | 0 | 0 | 0 | 0 | 1 | 0 | 16 | -340259401
| PP |  | umyvadlová zápachová uzávěrka podomítková pro zdravotní umyvadla (UI), provedení plast, včetně připojovací soupravy z chromované mosazi | [14 empty] | PP | 2
598 | K | 725 107 | umyvadlová výpusť click clack pro zdravotní umyvadla (UI), provedení chrom | ks | 107 |  | 0 |  |  | základní |  | 0 | 0 | 0 | 0 | 0 | 16 | K | 2 |  |  |  | ROZPOCET | 0 | 0 | 0 | 0 | 0 | 1 | 0 | 16 | -1843542901
| PP |  | umyvadlová výpusť click clack pro zdravotní umyvadla (UI), provedení chrom | [14 empty] | PP | 2
599 | K | 725 108 | keramické umýváko šířky 45 cm (UM), hloubky 34 cm, s otvorem pro baterii, bílá barva, hranatý design se zaoblenými rohy, včetně instalační sady | ks | 2 |  | 0 |  |  | základní |  | 0 | 0 | 0 | 0 | 0 | 16 | K | 2 |  |  |  | ROZPOCET | 0 | 0 | 0 | 0 | 0 | 1 | 0 | 16 | 731753658
| PP |  | keramické umýváko šířky 45 cm (UM), hloubky 34 cm, s otvorem pro baterii, bílá barva, hranatý design se zaoblenými rohy, včetně instalační sady | [14 empty] | PP | 2
600 | K | 725 109 | umyvadlový sifon 5/4" pro umývátka (UM), provedení chrom | ks | 2 |  | 0 |  |  | základní |  | 0 | 0 | 0 | 0 | 0 | 16 | K | 2 |  |  |  | ROZPOCET | 0 | 0 | 0 | 0 | 0 | 1 | 0 | 16 | 93041906
| PP |  | umyvadlový sifon 5/4" pro umývátka (UM), provedení chrom | [14 empty] | PP | 2
601 | K | 725 110 | umyvadlová výpusť click clack pro umývátka (UM), provedení chrom | ks | 2 |  | 0 |  |  | základní |  | 0 | 0 | 0 | 0 | 0 | 16 | K | 2 |  |  |  | ROZPOCET | 0 | 0 | 0 | 0 | 0 | 1 | 0 | 16 | -783829440
| PP |  | umyvadlová výpusť click clack pro umývátka (UM), provedení chrom | [14 empty] | PP | 2
602 | K | 725 111 | keramický pisoár s automatickým radarovým splachovačem (P), provedení antivandal, napájení síťové, splachovací systém skryt za pisoárem, bílá barva, včetně instalační sady a sifonu, včetně sítka pro urinál | ks | 6 |  | 0 |  |  | základní |  | 0 | 0 | 0 | 0 | 0 | 16 | K | 2 |  |  |  | ROZPOCET | 0 | 0 | 0 | 0 | 0 | 1 | 0 | 16 | -606606565
| PP |  | keramický pisoár s automatickým radarovým splachovačem (P), provedení antivandal, napájení síťové, splachovací systém skryt za pisoárem, bílá barva, včetně instalační sady a sifonu, včetně sítka pro urinál | [14 empty] | PP | 2
603 | K | 725 112 | napájecí zdroj 24V, DC, síťové napájení, pro napájení max. 5 pisoárů + instalační kabeláž od zdroje k pisoáru | ks | 4 |  | 0 |  |  | základní |  | 0 | 0 | 0 | 0 | 0 | 16 | K | 2 |  |  |  | ROZPOCET | 0 | 0 | 0 | 0 | 0 | 1 | 0 | 16 | -586825417
| PP |  | napájecí zdroj 24V, DC, síťové napájení, pro napájení max. 5 pisoárů + instalační kabeláž od zdroje k pisoáru | [14 empty] | PP | 2
604 | K | 725 113 | keramická výlevka (VL), stojící se sklopnou plastovou mřížkou, odpad vodorovný DN 100, bílá barva, včetně instalační sady | ks | 5 |  | 0 |  |  | základní |  | 0 | 0 | 0 | 0 | 0 | 16 | K | 2 |  |  |  | ROZPOCET | 0 | 0 | 0 | 0 | 0 | 1 | 0 | 16 | 2108328207
| PP |  | keramická výlevka (VL), stojící se sklopnou plastovou mřížkou, odpad vodorovný DN 100, bílá barva, včetně instalační sady | [14 empty] | PP | 2
605 | K | 725 114 | plastová splachovací nádržka nad stojící ker. výlevku (nízkopoložená), bílá barva, standardní provedení, včetně plastového připojovacího potrubí (z nádržky do výlevky), boční přívod vody 3/8" | ks | 5 |  | 0 |  |  | základní |  | 0 | 0 | 0 | 0 | 0 | 16 | K | 2 |  |  |  | ROZPOCET | 0 | 0 | 0 | 0 | 0 | 1 | 0 | 16 | -1902425909
| PP |  | plastová splachovací nádržka nad stojící ker. výlevku (nízkopoložená), bílá barva, standardní provedení, včetně plastového připojovacího potrubí (z nádržky do výlevky), boční přívod vody 3/8" | [14 empty] | PP | 2
606 | K | 725 115 | nerezový dřez na nohách bez odkládací plochy s matným povrchem, rozměry dřezu 700x1000 mm, hloubka 300 mm, včetně zápachové uzávěrky (ND) | ks | 1 |  | 0 |  |  | základní |  | 0 | 0 | 0 | 0 | 0 | 16 | K | 2 |  |  |  | ROZPOCET | 0 | 0 | 0 | 0 | 0 | 1 | 0 | 16 | 1505986322
| PP |  | nerezový dřez na nohách bez odkládací plochy s matným povrchem, rozměry dřezu 700x1000 mm, hloubka 300 mm, včetně zápachové uzávěrky (ND) | [14 empty] | PP | 2
607 | K | 725 116 | keramický závěsný klozet (WCZ), hluboké splachování, délka klozetu 51 cm, šířka 36 cm, bílá barva, hranatý design se zaoblenými rohy | ks | 18 |  | 0 |  |  | základní |  | 0 | 0 | 0 | 0 | 0 | 16 | K | 2 |  |  |  | ROZPOCET | 0 | 0 | 0 | 0 | 0 | 1 | 0 | 16 | 1398481214
| PP |  | keramický závěsný klozet (WCZ), hluboké splachování, délka klozetu 51 cm, šířka 36 cm, bílá barva, hranatý design se zaoblenými rohy | [14 empty] | PP | 2
608 | K | 725 117 | duroplastové sedátko s poklopem pro závěsný klozet (WCZ), odnímatelné, kovové úchyty, bílá barva, se zpomalovacím mechanismem slowclose | ks | 18 |  | 0 |  |  | základní |  | 0 | 0 | 0 | 0 | 0 | 16 | K | 2 |  |  |  | ROZPOCET | 0 | 0 | 0 | 0 | 0 | 1 | 0 | 16 | 316526824
| PP |  | duroplastové sedátko s poklopem pro závěsný klozet (WCZ), odnímatelné, kovové úchyty, bílá barva, se zpomalovacím mechanismem slowclose | [14 empty] | PP | 2
609 | K | 725 118 | Ovládací tlačítko pro předstěnové instalační systémy pro závěsný klozet (WCZ), bílá barva | ks | 18 |  | 0 |  |  | základní |  | 0 | 0 | 0 | 0 | 0 | 16 | K | 2 |  |  |  | ROZPOCET | 0 | 0 | 0 | 0 | 0 | 1 | 0 | 16 | -1458361745
| PP |  | Ovládací tlačítko pro předstěnové instalační systémy pro závěsný klozet (WCZ), bílá barva | [14 empty] | PP | 2
610 | K | 725 119 | izolační deska pro závěsný klozet (WCZ) | ks | 18 |  | 0 |  |  | základní |  | 0 | 0 | 0 | 0 | 0 | 16 | K | 2 |  |  |  | ROZPOCET | 0 | 0 | 0 | 0 | 0 | 1 | 0 | 16 | 1801707728
| PP |  | izolační deska pro závěsný klozet (WCZ) | [14 empty] | PP | 2
611 | K | 725 120 | keramický závěsný klozet s prodlouženou délkou (WCZI) - pro tělesně postižené, hluboké splachování,, délka klozetu 70 cm, šířka 36 cm, bílá barva | ks | 107 |  | 0 |  |  | základní |  | 0 | 0 | 0 | 0 | 0 | 16 | K | 2 |  |  |  | ROZPOCET | 0 | 0 | 0 | 0 | 0 | 1 | 0 | 16 | -656598184
| PP |  | keramický závěsný klozet s prodlouženou délkou (WCZI) - pro tělesně postižené, hluboké splachování,, délka klozetu 70 cm, šířka 36 cm, bílá barva | [14 empty] | PP | 2
612 | K | 725 121 | duroplastové sedátko bez poklopu pro závěsný klozet (WCZI), ocelové úchyty, bílá barva | ks | 107 |  | 0 |  |  | základní |  | 0 | 0 | 0 | 0 | 0 | 16 | K | 2 |  |  |  | ROZPOCET | 0 | 0 | 0 | 0 | 0 | 1 | 0 | 16 | -1926545927
| PP |  | duroplastové sedátko bez poklopu pro závěsný klozet (WCZI), ocelové úchyty, bílá barva | [14 empty] | PP | 2
613 | K | 725 122 | Ovládací tlačítko pro předstěnové instalační systémy pro závěsný klozet (WCZI), bílá barva | ks | 107 |  | 0 |  |  | základní |  | 0 | 0 | 0 | 0 | 0 | 16 | K | 2 |  |  |  | ROZPOCET | 0 | 0 | 0 | 0 | 0 | 1 | 0 | 16 | 519389151
| PP |  | Ovládací tlačítko pro předstěnové instalační systémy pro závěsný klozet (WCZI), bílá barva | [14 empty] | PP | 2
614 | K | 725 123 | Oddálené pneumatické splachování ruční, bílá barva, zabudování: do zdi | ks | 107 |  | 0 |  |  | základní |  | 0 | 0 | 0 | 0 | 0 | 16 | K | 2 |  |  |  | ROZPOCET | 0 | 0 | 0 | 0 | 0 | 1 | 0 | 16 | -874082413
| PP |  | Oddálené pneumatické splachování ruční, bílá barva, zabudování: do zdi | [14 empty] | PP | 2
615 | K | 725 124 | izolační deska pro závěsný klozet pro tělesně postižené (WCZI) | ks | 107 |  | 0 |  |  | základní |  | 0 | 0 | 0 | 0 | 0 | 16 | K | 2 |  |  |  | ROZPOCET | 0 | 0 | 0 | 0 | 0 | 1 | 0 | 16 | 848755388
| PP |  | izolační deska pro závěsný klozet pro tělesně postižené (WCZI) | [14 empty] | PP | 2
616 | K | 725 125 | Předstěnový instalační systém pro závěsný klozet pro zazdívání (PZ) | ks | 96 |  | 0 |  |  | základní |  | 0 | 0 | 0 | 0 | 0 | 16 | K | 2 |  |  |  | ROZPOCET | 0 | 0 | 0 | 0 | 0 | 1 | 0 | 16 | -625810075
| PP |  | Předstěnový instalační systém pro závěsný klozet pro zazdívání (PZ) | [14 empty] | PP | 2
617 | K | 725 126 | Předstěnový instalační systém pro závěsný klozet pro tělesně postižené pro suchou instalaci (do sádrokartonu) (PSI) | ks | 29 |  | 0 |  |  | základní |  | 0 | 0 | 0 | 0 | 0 | 16 | K | 2 |  |  |  | ROZPOCET | 0 | 0 | 0 | 0 | 0 | 1 | 0 | 16 | 958777349
| PP |  | Předstěnový instalační systém pro závěsný klozet pro tělesně postižené pro suchou instalaci (do sádrokartonu) (PSI) | [14 empty] | PP | 2
618 | K | 725 127 | Předstěnový instalační systém pro suchou instalaci (do sádrokartonu), montážní rám pro umyvadlo (PU) | ks | 27 |  | 0 |  |  | základní |  | 0 | 0 | 0 | 0 | 0 | 16 | K | 2 |  |  |  | ROZPOCET | 0 | 0 | 0 | 0 | 0 | 1 | 0 | 16 | -97202153
| PP |  | Předstěnový instalační systém pro suchou instalaci (do sádrokartonu), montážní rám pro umyvadlo (PU) | [14 empty] | PP | 2
619 | K | 725 128 | Předstěnový instalační systém pro suchou instalaci (do sádrokartonu), montážní rám pro madlo (PM) | ks | 108 |  | 0 |  |  | základní |  | 0 | 0 | 0 | 0 | 0 | 16 | K | 2 |  |  |  | ROZPOCET | 0 | 0 | 0 | 0 | 0 | 1 | 0 | 16 | 878106608
| PP |  | Předstěnový instalační systém pro suchou instalaci (do sádrokartonu), montážní rám pro madlo (PM) | [14 empty] | PP | 2
620 | K | 725 129 | pevné svislé madlo k invalidnímu umyvadlu (M1) - dle vyhlášky č. 398/2009 Sb., svislé madlo délky 500 mm - provedení nerez | ks | 107 |  | 0 |  |  | základní |  | 0 | 0 | 0 | 0 | 0 | 16 | K | 2 |  |  |  | ROZPOCET | 0 | 0 | 0 | 0 | 0 | 1 | 0 | 16 | -343947068
| PP |  | pevné svislé madlo k invalidnímu umyvadlu (M1) - dle vyhlášky č. 398/2009 Sb., svislé madlo délky 500 mm - provedení nerez | [14 empty] | PP | 2
621 | K | 725 130 | pevné invalidní madlo k WC (M2) - dle vyhlášky č. 398/2009 Sb., madlo délky 800 mm - provedení nerez | ks | 107 |  | 0 |  |  | základní |  | 0 | 0 | 0 | 0 | 0 | 16 | K | 2 |  |  |  | ROZPOCET | 0 | 0 | 0 | 0 | 0 | 1 | 0 | 16 | 86783335
| PP |  | pevné invalidní madlo k WC (M2) - dle vyhlášky č. 398/2009 Sb., madlo délky 800 mm - provedení nerez | [14 empty] | PP | 2
622 | K | 725 131 | sklopné invalidní madlo k WC s držákem toaletního papíru (M3) - dle vyhlášky č. 398/2009 Sb., madlo délky 800 mm - provedení nerez | ks | 107 |  | 0 |  |  | základní |  | 0 | 0 | 0 | 0 | 0 | 16 | K | 2 |  |  |  | ROZPOCET | 0 | 0 | 0 | 0 | 0 | 1 | 0 | 16 | 452018677
| PP |  | sklopné invalidní madlo k WC s držákem toaletního papíru (M3) - dle vyhlášky č. 398/2009 Sb., madlo délky 800 mm - provedení nerez | [14 empty] | PP | 2
623 | K | 725 132 | pevné invalidní madlo do sprchového prostoru (M4) - dle vyhlášky č. 398/2009 Sb., madlo tvaru "L", vodorovná část délky 600 mm, svislá část délky 700 mm - provedení nerez | ks | 106 |  | 0 |  |  | základní |  | 0 | 0 | 0 | 0 | 0 | 16 | K | 2 |  |  |  | ROZPOCET | 0 | 0 | 0 | 0 | 0 | 1 | 0 | 16 | 1422428427
| PP |  | pevné invalidní madlo do sprchového prostoru (M4) - dle vyhlášky č. 398/2009 Sb., madlo tvaru "L", vodorovná část délky 600 mm, svislá část délky 700 mm - provedení nerez | [14 empty] | PP | 2
624 | K | 725 133 | sklopné sedátko do sprchy s opěrnou nohou (M5) - dle vyhlášky č. 398/2009 Sb., rozměru 450 x 450 mm, plastový sedák bílé barvy, konstrukce provedení nerez | ks | 106 |  | 0 |  |  | základní |  | 0 | 0 | 0 | 0 | 0 | 16 | K | 2 |  |  |  | ROZPOCET | 0 | 0 | 0 | 0 | 0 | 1 | 0 | 16 | 2114327051
| PP |  | sklopné sedátko do sprchy s opěrnou nohou (M5) - dle vyhlášky č. 398/2009 Sb., rozměru 450 x 450 mm, plastový sedák bílé barvy, konstrukce provedení nerez | [14 empty] | PP | 2
625 | K | 725 134 | výškově nastavitelná koupací vana s panelem P200, včetně zvedáku, korpus vany z hlad. polyesteru zesíleného sklolam., zvedací jednotka ze žár. pozink. oc. a umělých hmot, zvedání zajištěno elektromech. pohonem | ks | 1 |  | 0 |  |  | základní |  | 0 | 0 | 0 | 0 | 0 | 16 | K | 2 |  |  |  | ROZPOCET | 0 | 0 | 0 | 0 | 0 | 1 | 0 | 16 | -1128543333
| PP |  | výškově nastavitelná koupací vana s panelem P200, včetně zvedáku, korpus vany z hlad. polyesteru zesíleného sklolam., zvedací jednotka ze žár. pozink. oc. a umělých hmot, zvedání zajištěno elektromech. pohonem | [14 empty] | PP | 2
626 | K | 725 135 | kompletní montáž zařizovacích předmětů a prvků | ks | 1 |  | 0 |  |  | základní |  | 0 | 0 | 0 | 0 | 0 | 16 | K | 2 |  |  |  | ROZPOCET | 0 | 0 | 0 | 0 | 0 | 1 | 0 | 16 | 668217022
| PP |  | kompletní montáž zařizovacích předmětů a prvků | [14 empty] | PP | 2
627 | K | 998725202 | Přesun hmot procentní pro zařizovací předměty v objektech v do 12 m | % |  |  | 0 | CS ÚRS 2019 01 |  | základní |  | 0 | 0 | 0 | 0 | 0 | 16 | K | 2 |  |  |  | ROZPOCET | 0 | 0 | 0 | 0 | 0 | 1 | 0 | 16 | -220849032
| PP |  | Přesun hmot pro zařizovací předměty stanovený procentní sazbou (%) z ceny vodorovná dopravní vzdálenost do 50 m v objektech výšky přes 6 do 12 m | [14 empty] | PP | 2
| D | 730 | Ústřední vytápění |  |  |  | 0 |  |  |  |  | 0 |  | 0 |  | 0 | 2 | D | 1 |  |  |  | ROZPOCET | [6 empty] | 0
| D | 731 | Kotelna |  |  |  | 0 |  |  |  |  | 0 |  | 0 |  | 0 | 2 | D | 2 |  |  |  | ROZPOCET | [6 empty] | 0
628 | K | 731 101 | plynové kondenzační kotle o výkonu 2x225 kW (80/60°C), max. přípustný provozní tlak 4 bar, s plynovými hořáky včetně veškerého příslušenství a propojení, regulace,neutralizačního zařízení, omezovačů stavu vody, hlídačů tlaku, protihlukových | kpl | 1 |  | 0 |  |  | základní |  | 0 | 0 | 0 | 0 | 0 | 16 | K | 3 |  |  |  | ROZPOCET | 0 | 0 | 0 | 0 | 0 | 1 | 0 | 16 | 2028229772
| PP |  | plynové kondenzační kotle o výkonu 2x225 kW (80/60°C), max. přípustný provozní tlak 4 bar, s plynovými hořáky včetně veškerého příslušenství a propojení, regulace,neutralizačního zařízení, omezovačů stavu vody, hlídačů tlaku, protihlukových stavěcích nožek, kompletní systém | [14 empty] | PP | 3
629 | K | 731 102 | expanzní nádoba s membránovým vakem a plynovým polštářem, 50 l, po=4,0 bar, ps=10 bar | ks | 2 |  | 0 |  |  | základní |  | 0 | 0 | 0 | 0 | 0 | 16 | K | 3 |  |  |  | ROZPOCET | 0 | 0 | 0 | 0 | 0 | 1 | 0 | 16 | -659612640
| PP |  | expanzní nádoba s membránovým vakem a plynovým polštářem, 50 l, po=4,0 bar, ps=10 bar | [14 empty] | PP | 3
630 | K | 731 103 | pojistný ventil 1 1/4" x 1 1/2" otevírací přetlak 3,5 bar | ks | 2 |  | 0 |  |  | základní |  | 0 | 0 | 0 | 0 | 0 | 16 | K | 3 |  |  |  | ROZPOCET | 0 | 0 | 0 | 0 | 0 | 1 | 0 | 16 | -272217993
| PP |  | pojistný ventil 1 1/4" x 1 1/2" otevírací přetlak 3,5 bar | [14 empty] | PP | 3
631 | K | 731 104 | expanzní automat - zařízení pro udržování tlaku pomocí čerpadla, PS=10 bar, napájecí napětí 230 V, dopouštění soustavy | ks | 1 |  | 0 |  |  | základní |  | 0 | 0 | 0 | 0 | 0 | 16 | K | 3 |  |  |  | ROZPOCET | 0 | 0 | 0 | 0 | 0 | 1 | 0 | 16 | 708899339
| PP |  | expanzní automat - zařízení pro udržování tlaku pomocí čerpadla, PS=10 bar, napájecí napětí 230 V, dopouštění soustavy | [14 empty] | PP | 3
632 | K | 731 105 | primární nádoba o objemu 500 l | ks | 1 |  | 0 |  |  | základní |  | 0 | 0 | 0 | 0 | 0 | 16 | K | 3 |  |  |  | ROZPOCET | 0 | 0 | 0 | 0 | 0 | 1 | 0 | 16 | -378236739
| PP |  | primární nádoba o objemu 500 l | [14 empty] | PP | 3
633 | K | 731 106 | expanzní nádoba s membránovým vakem a plynovým polštářem, 50 l, po=4,0 bar, ps=10 bar | ks | 1 |  | 0 |  |  | základní |  | 0 | 0 | 0 | 0 | 0 | 16 | K | 3 |  |  |  | ROZPOCET | 0 | 0 | 0 | 0 | 0 | 1 | 0 | 16 | -449064939
| PP |  | expanzní nádoba s membránovým vakem a plynovým polštářem, 50 l, po=4,0 bar, ps=10 bar | [14 empty] | PP | 3
634 | K | 731 107 | potrubní oddělovač, PS=10 bar | ks | 1 |  | 0 |  |  | základní |  | 0 | 0 | 0 | 0 | 0 | 16 | K | 3 |  |  |  | ROZPOCET | 0 | 0 | 0 | 0 | 0 | 1 | 0 | 16 | 1208925912
| PP |  | potrubní oddělovač, PS=10 bar | [14 empty] | PP | 3
635 | K | 731 108 | změkčovací a demineralizační zařízení | ks | 1 |  | 0 |  |  | základní |  | 0 | 0 | 0 | 0 | 0 | 16 | K | 3 |  |  |  | ROZPOCET | 0 | 0 | 0 | 0 | 0 | 1 | 0 | 16 | -1692069183
| PP |  | změkčovací a demineralizační zařízení | [14 empty] | PP | 3
636 | K | 731 109 | 4" kulový uzávěr přírubový | ks | 1 |  | 0 |  |  | základní |  | 0 | 0 | 0 | 0 | 0 | 16 | K | 3 |  |  |  | ROZPOCET | 0 | 0 | 0 | 0 | 0 | 1 | 0 | 16 | -206076416
| PP |  | 4" kulový uzávěr přírubový | [14 empty] | PP | 3
637 | K | 731 110 | 3" kulový uzávěr přírubový | ks | 4 |  | 0 |  |  | základní |  | 0 | 0 | 0 | 0 | 0 | 16 | K | 3 |  |  |  | ROZPOCET | 0 | 0 | 0 | 0 | 0 | 1 | 0 | 16 | 1638291061
| PP |  | 3" kulový uzávěr přírubový | [14 empty] | PP | 3
638 | K | 731 111 | 2 1/2" kulový uzávěr přírubový | ks | 8 |  | 0 |  |  | základní |  | 0 | 0 | 0 | 0 | 0 | 16 | K | 3 |  |  |  | ROZPOCET | 0 | 0 | 0 | 0 | 0 | 1 | 0 | 16 | 1999433905
| PP |  | 2 1/2" kulový uzávěr přírubový | [14 empty] | PP | 3
639 | K | 731 112 | 2" kulový uzávěr závitový | ks | 5 |  | 0 |  |  | základní |  | 0 | 0 | 0 | 0 | 0 | 16 | K | 3 |  |  |  | ROZPOCET | 0 | 0 | 0 | 0 | 0 | 1 | 0 | 16 | -1780277070
| PP |  | 2" kulový uzávěr závitový | [14 empty] | PP | 3
640 | K | 731 113 | 3/4" kulový uzávěr s pákou, mosaz | ks | 2 |  | 0 |  |  | základní |  | 0 | 0 | 0 | 0 | 0 | 16 | K | 3 |  |  |  | ROZPOCET | 0 | 0 | 0 | 0 | 0 | 1 | 0 | 16 | 1443583164
| PP |  | 3/4" kulový uzávěr s pákou, mosaz | [14 empty] | PP | 3
641 | K | 731 114 | 1/2" vypouštěcí kulový kohout závitový | ks | 13 |  | 0 |  |  | základní |  | 0 | 0 | 0 | 0 | 0 | 16 | K | 3 |  |  |  | ROZPOCET | 0 | 0 | 0 | 0 | 0 | 1 | 0 | 16 | 1220062189
| PP |  | 1/2" vypouštěcí kulový kohout závitový | [14 empty] | PP | 3
642 | K | 731 115 | 1/4" manometr 0 - 10 bar | ks | 7 |  | 0 |  |  | základní |  | 0 | 0 | 0 | 0 | 0 | 16 | K | 3 |  |  |  | ROZPOCET | 0 | 0 | 0 | 0 | 0 | 1 | 0 | 16 | 1064004987
| PP |  | 1/4" manometr 0 - 10 bar | [14 empty] | PP | 3
643 | K | 731 116 | průměr 80 teploměr 0-120°C, včetně jímky | ks | 5 |  | 0 |  |  | základní |  | 0 | 0 | 0 | 0 | 0 | 16 | K | 3 |  |  |  | ROZPOCET | 0 | 0 | 0 | 0 | 0 | 1 | 0 | 16 | 1941254781
| PP |  | průměr 80 teploměr 0-120°C, včetně jímky | [14 empty] | PP | 3
644 | K | 731 117 | 2 1/2" přírubový filtr s magnetem | ks | 2 |  | 0 |  |  | základní |  | 0 | 0 | 0 | 0 | 0 | 16 | K | 3 |  |  |  | ROZPOCET | 0 | 0 | 0 | 0 | 0 | 1 | 0 | 16 | -1963484935
| PP |  | 2 1/2" přírubový filtr s magnetem | [14 empty] | PP | 3
645 | K | 731 118 | 2" filtr závitový s magnetem | ks | 1 |  | 0 |  |  | základní |  | 0 | 0 | 0 | 0 | 0 | 16 | K | 3 |  |  |  | ROZPOCET | 0 | 0 | 0 | 0 | 0 | 1 | 0 | 16 | -1130439640
| PP |  | 2" filtr závitový s magnetem | [14 empty] | PP | 3
646 | K | 731 119 | 1/2" automatický odvzdušňovací ventil se zpětným ventilem | ks | 10 |  | 0 |  |  | základní |  | 0 | 0 | 0 | 0 | 0 | 16 | K | 3 |  |  |  | ROZPOCET | 0 | 0 | 0 | 0 | 0 | 1 | 0 | 16 | -1549983285
| PP |  | 1/2" automatický odvzdušňovací ventil se zpětným ventilem | [14 empty] | PP | 3
647 | K | 731 120 | oběhové čerpadlo, 230 V, PN10 | ks | 1 |  | 0 |  |  | základní |  | 0 | 0 | 0 | 0 | 0 | 16 | K | 3 |  |  |  | ROZPOCET | 0 | 0 | 0 | 0 | 0 | 1 | 0 | 16 | -263637420
| PP |  | oběhové čerpadlo, 230 V, PN10 | [14 empty] | PP | 3
648 | K | 731 121 | oběhové čerpadlo, 230 V, PN10 | ks | 1 |  | 0 |  |  | základní |  | 0 | 0 | 0 | 0 | 0 | 16 | K | 3 |  |  |  | ROZPOCET | 0 | 0 | 0 | 0 | 0 | 1 | 0 | 16 | 369230060
| PP |  | oběhové čerpadlo, 230 V, PN10 | [14 empty] | PP | 3
649 | K | 731 122 | oběhové čerpadlo, 230 V, PN10 | ks | 1 |  | 0 |  |  | základní |  | 0 | 0 | 0 | 0 | 0 | 16 | K | 3 |  |  |  | ROZPOCET | 0 | 0 | 0 | 0 | 0 | 1 | 0 | 16 | 1459338828
| PP |  | oběhové čerpadlo, 230 V, PN10 | [14 empty] | PP | 3
650 | K | 731 123 | 2 1/2" zpětná klapka přírubová | ks | 2 |  | 0 |  |  | základní |  | 0 | 0 | 0 | 0 | 0 | 16 | K | 3 |  |  |  | ROZPOCET | 0 | 0 | 0 | 0 | 0 | 1 | 0 | 16 | -748226124
| PP |  | 2 1/2" zpětná klapka přírubová | [14 empty] | PP | 3
651 | K | 731 124 | 2" zpětný ventil závitový | ks | 1 |  | 0 |  |  | základní |  | 0 | 0 | 0 | 0 | 0 | 16 | K | 3 |  |  |  | ROZPOCET | 0 | 0 | 0 | 0 | 0 | 1 | 0 | 16 | 1401628709
| PP |  | 2" zpětný ventil závitový | [14 empty] | PP | 3
652 | K | 731 125 | 2 1/2" vyvažovací ventil, PN16, přírubový spoj | ks | 2 |  | 0 |  |  | základní |  | 0 | 0 | 0 | 0 | 0 | 16 | K | 3 |  |  |  | ROZPOCET | 0 | 0 | 0 | 0 | 0 | 1 | 0 | 16 | -1367633459
| PP |  | 2 1/2" vyvažovací ventil, PN16, přírubový spoj | [14 empty] | PP | 3
653 | K | 731 126 | 2" vyvažovací ventil, PN25, závitový spoj, bez vypouštění | ks | 1 |  | 0 |  |  | základní |  | 0 | 0 | 0 | 0 | 0 | 16 | K | 3 |  |  |  | ROZPOCET | 0 | 0 | 0 | 0 | 0 | 1 | 0 | 16 | -18668165
| PP |  | 2" vyvažovací ventil, PN25, závitový spoj, bez vypouštění | [14 empty] | PP | 3
654 | K | 731 127 | 2" 3-cestný směšovací ventil, PN16, kvs= 40 m3/h, přírubový spoj + servopohon 230 V | ks | 2 |  | 0 |  |  | základní |  | 0 | 0 | 0 | 0 | 0 | 16 | K | 3 |  |  |  | ROZPOCET | 0 | 0 | 0 | 0 | 0 | 1 | 0 | 16 | 565940318
| PP |  | 2" 3-cestný směšovací ventil, PN16, kvs= 40 m3/h, přírubový spoj + servopohon 230 V | [14 empty] | PP | 3
655 | K | 731 128 | trubkový rozdělovač/sběrač DN150, rozdělovač -3 výstupy + nátr. vypouštění, sběrač -2 výstupy + nátr. vypouštění, odvzdušnění, teploměry a tepelná izolace | kpl | 1 |  | 0 |  |  | základní |  | 0 | 0 | 0 | 0 | 0 | 16 | K | 3 |  |  |  | ROZPOCET | 0 | 0 | 0 | 0 | 0 | 1 | 0 | 16 | -1098269109
| PP |  | trubkový rozdělovač/sběrač DN150, rozdělovač -3 výstupy + nátr. vypouštění, sběrač -2 výstupy + nátr. vypouštění, odvzdušnění, teploměry a tepelná izolace | [14 empty] | PP | 3
656 | K | 731 129 | 4" odlučovač nečistot, max. provozní tlak 10 bar, přírubový spoj, včetně izolace | ks | 1 |  | 0 |  |  | základní |  | 0 | 0 | 0 | 0 | 0 | 16 | K | 3 |  |  |  | ROZPOCET | 0 | 0 | 0 | 0 | 0 | 1 | 0 | 16 | 2042099517
| PP |  | 4" odlučovač nečistot, max. provozní tlak 10 bar, přírubový spoj, včetně izolace | [14 empty] | PP | 3
657 | K | 731 130 | 2" odlučovač nečistot, max. provozní tlak 10 bar, přírubový spoj, včetně izolace | ks | 1 |  | 0 |  |  | základní |  | 0 | 0 | 0 | 0 | 0 | 16 | K | 3 |  |  |  | ROZPOCET | 0 | 0 | 0 | 0 | 0 | 1 | 0 | 16 | 2053354042
| PP |  | 2" odlučovač nečistot, max. provozní tlak 10 bar, přírubový spoj, včetně izolace | [14 empty] | PP | 3
658 | K | 731 131 | manometrická souprava - 4x 3/8" kulový uzávěr + tlakoměr se zkušebním ventilem | kpl | 3 |  | 0 |  |  | základní |  | 0 | 0 | 0 | 0 | 0 | 16 | K | 3 |  |  |  | ROZPOCET | 0 | 0 | 0 | 0 | 0 | 1 | 0 | 16 | -1810459485
| PP |  | manometrická souprava - 4x 3/8" kulový uzávěr + tlakoměr se zkušebním ventilem | [14 empty] | PP | 3
659 | K | 731 132 | 4" kompenzátor přírubový, gumový, PN16 | ks | 4 |  | 0 |  |  | základní |  | 0 | 0 | 0 | 0 | 0 | 16 | K | 3 |  |  |  | ROZPOCET | 0 | 0 | 0 | 0 | 0 | 1 | 0 | 16 | -166132729
| PP |  | 4" kompenzátor přírubový, gumový, PN16 | [14 empty] | PP | 3
660 | K | 731 133 | DN200 univerzální třívrstvý nerezový odvod spalin, přetlakový, určený pro kondenzační provoz, kompletní systém (kouřovod, sopouch, kónická hlava, těsnění apod.) | kpl | 2 |  | 0 |  |  | základní |  | 0 | 0 | 0 | 0 | 0 | 16 | K | 3 |  |  |  | ROZPOCET | 0 | 0 | 0 | 0 | 0 | 1 | 0 | 16 | 1049198655
| PP |  | DN200 univerzální třívrstvý nerezový odvod spalin, přetlakový, určený pro kondenzační provoz, kompletní systém (kouřovod, sopouch, kónická hlava, těsnění apod.) | [14 empty] | PP | 3
661 | K | 731 134 | plynový kondenzační kotel o výkonu 120 kW (50/30°C), max. přípustný provozní tlak 6 bar, včetně příslušenství a regulace, s modulovaným sálavým hořákem, neutralizačním zařízením, kompletní systém | kpl | 1 |  | 0 |  |  | základní |  | 0 | 0 | 0 | 0 | 0 | 16 | K | 3 |  |  |  | ROZPOCET | 0 | 0 | 0 | 0 | 0 | 1 | 0 | 16 | -1067796445
| PP |  | plynový kondenzační kotel o výkonu 120 kW (50/30°C), max. přípustný provozní tlak 6 bar, včetně příslušenství a regulace, s modulovaným sálavým hořákem, neutralizačním zařízením, kompletní systém | [14 empty] | PP | 3
662 | K | 731 135 | pojistný ventil 3/4" x 1", otevírací přetlak 3,5 bar | ks | 1 |  | 0 |  |  | základní |  | 0 | 0 | 0 | 0 | 0 | 16 | K | 3 |  |  |  | ROZPOCET | 0 | 0 | 0 | 0 | 0 | 1 | 0 | 16 | 611979327
| PP |  | pojistný ventil 3/4" x 1", otevírací přetlak 3,5 bar | [14 empty] | PP | 3
663 | K | 731 136 | pojistný ventil 1/2" x 3/4", otevírací přetlak 3,5 bar | ks | 2 |  | 0 |  |  | základní |  | 0 | 0 | 0 | 0 | 0 | 16 | K | 3 |  |  |  | ROZPOCET | 0 | 0 | 0 | 0 | 0 | 1 | 0 | 16 | -1406436106
| PP |  | pojistný ventil 1/2" x 3/4", otevírací přetlak 3,5 bar | [14 empty] | PP | 3
664 | K | 731 137 | expanzní nádoba s membránovým vakem a plynovým polštářem, 400 l, po=3,5 bar, ps=6 bar | ks | 1 |  | 0 |  |  | základní |  | 0 | 0 | 0 | 0 | 0 | 16 | K | 3 |  |  |  | ROZPOCET | 0 | 0 | 0 | 0 | 0 | 1 | 0 | 16 | 742928155
| PP |  | expanzní nádoba s membránovým vakem a plynovým polštářem, 400 l, po=3,5 bar, ps=6 bar | [14 empty] | PP | 3
665 | K | 731 138 | 120 kW deskový výměník tepla, hrdla 2", strana 1 solární kapalina, strana 2 topná voda | ks | 1 |  | 0 |  |  | základní |  | 0 | 0 | 0 | 0 | 0 | 16 | K | 3 |  |  |  | ROZPOCET | 0 | 0 | 0 | 0 | 0 | 1 | 0 | 16 | -1341246779
| PP |  | 120 kW deskový výměník tepla, hrdla 2", strana 1 solární kapalina, strana 2 topná voda | [14 empty] | PP | 3
666 | K | 731 139 | 120 kW deskový výměník tepla, hrdla 2", strana 1 topná voda, strana 2 teplá voda | ks | 1 |  | 0 |  |  | základní |  | 0 | 0 | 0 | 0 | 0 | 16 | K | 3 |  |  |  | ROZPOCET | 0 | 0 | 0 | 0 | 0 | 1 | 0 | 16 | 872119810
| PP |  | 120 kW deskový výměník tepla, hrdla 2", strana 1 topná voda, strana 2 teplá voda | [14 empty] | PP | 3
667 | K | 731 140 | ocelový akumulační zásobník pro topné a chladící systémy, bez výměníku, včetně tepelné izolace a čistícího otvoru, 2000 l, 6 bar | ks | 1 |  | 0 |  |  | základní |  | 0 | 0 | 0 | 0 | 0 | 16 | K | 3 |  |  |  | ROZPOCET | 0 | 0 | 0 | 0 | 0 | 1 | 0 | 16 | -927006953
| PP |  | ocelový akumulační zásobník pro topné a chladící systémy, bez výměníku, včetně tepelné izolace a čistícího otvoru, 2000 l, 6 bar | [14 empty] | PP | 3
668 | K | 731 141 | ocelový akumulační zásobník pro topné a chladící systémy s 1 výměníkem, včetně tepelné izolace, 2000 l, 6 bar | ks | 1 |  | 0 |  |  | základní |  | 0 | 0 | 0 | 0 | 0 | 16 | K | 3 |  |  |  | ROZPOCET | 0 | 0 | 0 | 0 | 0 | 1 | 0 | 16 | -1256689862
| PP |  | ocelový akumulační zásobník pro topné a chladící systémy s 1 výměníkem, včetně tepelné izolace, 2000 l, 6 bar | [14 empty] | PP | 3
669 | K | 731 142 | 2 1/2" kulový uzávěr přírubový | ks | 7 |  | 0 |  |  | základní |  | 0 | 0 | 0 | 0 | 0 | 16 | K | 3 |  |  |  | ROZPOCET | 0 | 0 | 0 | 0 | 0 | 1 | 0 | 16 | 531572956
| PP |  | 2 1/2" kulový uzávěr přírubový | [14 empty] | PP | 3
670 | K | 731 143 | 3/4" kulový uzávěr s pákou, mosaz | ks | 1 |  | 0 |  |  | základní |  | 0 | 0 | 0 | 0 | 0 | 16 | K | 3 |  |  |  | ROZPOCET | 0 | 0 | 0 | 0 | 0 | 1 | 0 | 16 | -509952525
| PP |  | 3/4" kulový uzávěr s pákou, mosaz | [14 empty] | PP | 3
671 | K | 731 144 | 1/2" vypouštěcí kulový kohout závitový | ks | 4 |  | 0 |  |  | základní |  | 0 | 0 | 0 | 0 | 0 | 16 | K | 3 |  |  |  | ROZPOCET | 0 | 0 | 0 | 0 | 0 | 1 | 0 | 16 | 987653331
| PP |  | 1/2" vypouštěcí kulový kohout závitový | [14 empty] | PP | 3
672 | K | 731 145 | 1/4" manometr 0 - 10 bar | ks | 2 |  | 0 |  |  | základní |  | 0 | 0 | 0 | 0 | 0 | 16 | K | 3 |  |  |  | ROZPOCET | 0 | 0 | 0 | 0 | 0 | 1 | 0 | 16 | -118595408
| PP |  | 1/4" manometr 0 - 10 bar | [14 empty] | PP | 3
673 | K | 731 146 | průměr 80 teploměr 0-120°C, včetně jímky | ks | 8 |  | 0 |  |  | základní |  | 0 | 0 | 0 | 0 | 0 | 16 | K | 3 |  |  |  | ROZPOCET | 0 | 0 | 0 | 0 | 0 | 1 | 0 | 16 | -456201868
| PP |  | průměr 80 teploměr 0-120°C, včetně jímky | [14 empty] | PP | 3
674 | K | 731 147 | 2 1/2" přírubový filtr s magnetem | ks | 2 |  | 0 |  |  | základní |  | 0 | 0 | 0 | 0 | 0 | 16 | K | 3 |  |  |  | ROZPOCET | 0 | 0 | 0 | 0 | 0 | 1 | 0 | 16 | 2133494564
| PP |  | 2 1/2" přírubový filtr s magnetem | [14 empty] | PP | 3
675 | K | 731 148 | 2 1/2" zpětná klapka přírubová | ks | 1 |  | 0 |  |  | základní |  | 0 | 0 | 0 | 0 | 0 | 16 | K | 3 |  |  |  | ROZPOCET | 0 | 0 | 0 | 0 | 0 | 1 | 0 | 16 | -745141768
| PP |  | 2 1/2" zpětná klapka přírubová | [14 empty] | PP | 3
676 | K | 731 149 | 2 1/2" 3-cestný ventil, PN16, kvs= 63 m3/h, přírubový spoj + servopohon 230 V | ks | 4 |  | 0 |  |  | základní |  | 0 | 0 | 0 | 0 | 0 | 16 | K | 3 |  |  |  | ROZPOCET | 0 | 0 | 0 | 0 | 0 | 1 | 0 | 16 | -220867708
| PP |  | 2 1/2" 3-cestný ventil, PN16, kvs= 63 m3/h, přírubový spoj + servopohon 230 V | [14 empty] | PP | 3
677 | K | 731 150 | oběhové čerpadlo, 230 V, PN10 | ks | 1 |  | 0 |  |  | základní |  | 0 | 0 | 0 | 0 | 0 | 16 | K | 3 |  |  |  | ROZPOCET | 0 | 0 | 0 | 0 | 0 | 1 | 0 | 16 | 1264305941
| PP |  | oběhové čerpadlo, 230 V, PN10 | [14 empty] | PP | 3
678 | K | 731 151 | oběhové čerpadlo, 230 V, PN10 | ks | 1 |  | 0 |  |  | základní |  | 0 | 0 | 0 | 0 | 0 | 16 | K | 3 |  |  |  | ROZPOCET | 0 | 0 | 0 | 0 | 0 | 1 | 0 | 16 | 1805599817
| PP |  | oběhové čerpadlo, 230 V, PN10 | [14 empty] | PP | 3
679 | K | 731 152 | 1/2" automatický odvzdušňovací ventil se zpětným ventilem | ks | 6 |  | 0 |  |  | základní |  | 0 | 0 | 0 | 0 | 0 | 16 | K | 3 |  |  |  | ROZPOCET | 0 | 0 | 0 | 0 | 0 | 1 | 0 | 16 | 839618207
| PP |  | 1/2" automatický odvzdušňovací ventil se zpětným ventilem | [14 empty] | PP | 3
680 | K | 731 153 | manometrická souprava - 2x 3/8" kulový uzávěr + tlakoměr se zkušebním ventilem | kpl | 2 |  | 0 |  |  | základní |  | 0 | 0 | 0 | 0 | 0 | 16 | K | 3 |  |  |  | ROZPOCET | 0 | 0 | 0 | 0 | 0 | 1 | 0 | 16 | -1136782417
| PP |  | manometrická souprava - 2x 3/8" kulový uzávěr + tlakoměr se zkušebním ventilem | [14 empty] | PP | 3
681 | K | 731 154 | DN200 univerzální třívrstvý nerezový odvod spalin, přetlakový, určený pro kondenzační provoz, kompletní systém (kouřovod, sopouch, kónická hlava, těsnění apod.) | kpl | 1 |  | 0 |  |  | základní |  | 0 | 0 | 0 | 0 | 0 | 16 | K | 3 |  |  |  | ROZPOCET | 0 | 0 | 0 | 0 | 0 | 1 | 0 | 16 | 756890746
| PP |  | DN200 univerzální třívrstvý nerezový odvod spalin, přetlakový, určený pro kondenzační provoz, kompletní systém (kouřovod, sopouch, kónická hlava, těsnění apod.) | [14 empty] | PP | 3
682 | K | 731 155 | 40 ks trubkových solárních panelů (plocha 1 ks= 3,26 m2), včetně spojovacích trubek, připojovacích sad s jímkou, šroubení se svěrnými kroužky s odvzdušněním, upevňovacího systému pro montáž v ležatém provedení, čidel kolektorů, čidel zásobníků, solární re | kpl | 1 |  | 0 |  |  | základní |  | 0 | 0 | 0 | 0 | 0 | 16 | K | 3 |  |  |  | ROZPOCET | 0 | 0 | 0 | 0 | 0 | 1 | 0 | 16 | -148320006
| PP |  | 40 ks trubkových solárních panelů (plocha 1 ks= 3,26 m2), včetně spojovacích trubek, připojovacích sad s jímkou, šroubení se svěrnými kroužky s odvzdušněním, upevňovacího systému pro montáž v ležatém provedení, čidel kolektorů, čidel zásobníků, solární regulace, teplonosného média Tyfocor-LS (cca 800 l) | [14 empty] | PP | 3
683 | K | 731 156 | tlaková expanzní nádoba s membránou, pro solární soustavu, objem 600 l, 10 bar | ks | 2 |  | 0 |  |  | základní |  | 0 | 0 | 0 | 0 | 0 | 16 | K | 3 |  |  |  | ROZPOCET | 0 | 0 | 0 | 0 | 0 | 1 | 0 | 16 | 1862156720
| PP |  | tlaková expanzní nádoba s membránou, pro solární soustavu, objem 600 l, 10 bar | [14 empty] | PP | 3
684 | K | 731 157 | zařízení pro přípravu a plnění glykolových směsí (Tyfocor LS), objem plastové nádrže 800 l, čerpadlo 400V, kompletní systém | kpl | 1 |  | 0 |  |  | základní |  | 0 | 0 | 0 | 0 | 0 | 16 | K | 3 |  |  |  | ROZPOCET | 0 | 0 | 0 | 0 | 0 | 1 | 0 | 16 | -459280527
| PP |  | zařízení pro přípravu a plnění glykolových směsí (Tyfocor LS), objem plastové nádrže 800 l, čerpadlo 400V, kompletní systém | [14 empty] | PP | 3
685 | K | 731 158 | G3/4" separátor vzduchu pro solární systém, vertikální s ručním odvzdušňovacím ventilem | ks | 10 |  | 0 |  |  | základní |  | 0 | 0 | 0 | 0 | 0 | 16 | K | 3 |  |  |  | ROZPOCET | 0 | 0 | 0 | 0 | 0 | 1 | 0 | 16 | 1621272279
| PP |  | G3/4" separátor vzduchu pro solární systém, vertikální s ručním odvzdušňovacím ventilem | [14 empty] | PP | 3
686 | K | 731 159 | pojistný ventil 3/4" x 1", otevírací přetlak 6,0 bar | ks | 1 |  | 0 |  |  | základní |  | 0 | 0 | 0 | 0 | 0 | 16 | K | 3 |  |  |  | ROZPOCET | 0 | 0 | 0 | 0 | 0 | 1 | 0 | 16 | 1975792461
| PP |  | pojistný ventil 3/4" x 1", otevírací přetlak 6,0 bar | [14 empty] | PP | 3
687 | K | 731 160 | 3" kulový uzávěr s pákou, mosaz, max. teplota 185°C | ks | 2 |  | 0 |  |  | základní |  | 0 | 0 | 0 | 0 | 0 | 16 | K | 3 |  |  |  | ROZPOCET | 0 | 0 | 0 | 0 | 0 | 1 | 0 | 16 | 744412119
| PP |  | 3" kulový uzávěr s pákou, mosaz, max. teplota 185°C | [14 empty] | PP | 3
688 | K | 731 161 | 1" kulový uzávěr s pákou, mosaz | ks | 2 |  | 0 |  |  | základní |  | 0 | 0 | 0 | 0 | 0 | 16 | K | 3 |  |  |  | ROZPOCET | 0 | 0 | 0 | 0 | 0 | 1 | 0 | 16 | 1056955137
| PP |  | 1" kulový uzávěr s pákou, mosaz | [14 empty] | PP | 3
689 | K | 731 162 | 1/4" manometr 0 - 10 bar včetně 1/2" x 1/2" manometrického kohoutu a smyčky | kpl | 1 |  | 0 |  |  | základní |  | 0 | 0 | 0 | 0 | 0 | 16 | K | 3 |  |  |  | ROZPOCET | 0 | 0 | 0 | 0 | 0 | 1 | 0 | 16 | -588458540
| PP |  | 1/4" manometr 0 - 10 bar včetně 1/2" x 1/2" manometrického kohoutu a smyčky | [14 empty] | PP | 3
690 | K | 731 163 | oběhové čerpadlo, 230 V, PN16 | ks | 1 |  | 0 |  |  | základní |  | 0 | 0 | 0 | 0 | 0 | 16 | K | 3 |  |  |  | ROZPOCET | 0 | 0 | 0 | 0 | 0 | 1 | 0 | 16 | -1115159950
| PP |  | oběhové čerpadlo, 230 V, PN16 | [14 empty] | PP | 3
691 | K | 731 164 | manometrická souprava - 2x 3/8" kulový uzávěr + tlakoměr se zkušebním ventilem, max. teplota 185°C | kpl | 1 |  | 0 |  |  | základní |  | 0 | 0 | 0 | 0 | 0 | 16 | K | 3 |  |  |  | ROZPOCET | 0 | 0 | 0 | 0 | 0 | 1 | 0 | 16 | 1950962397
| PP |  | manometrická souprava - 2x 3/8" kulový uzávěr + tlakoměr se zkušebním ventilem, max. teplota 185°C | [14 empty] | PP | 3
692 | K | 731 165 | 3/4" vyvažovací ventil s průtokoměrem, pro solární systémy | ks | 10 |  | 0 |  |  | základní |  | 0 | 0 | 0 | 0 | 0 | 16 | K | 3 |  |  |  | ROZPOCET | 0 | 0 | 0 | 0 | 0 | 1 | 0 | 16 | 713382274
| PP |  | 3/4" vyvažovací ventil s průtokoměrem, pro solární systémy | [14 empty] | PP | 3
693 | K | 731 166 | oplechování pozinkovaným plechem s polyesterovou povrchovou úpravou, včetně montáže (plocha cca 92 m2) | kpl | 1 |  | 0 |  |  | základní |  | 0 | 0 | 0 | 0 | 0 | 16 | K | 3 |  |  |  | ROZPOCET | 0 | 0 | 0 | 0 | 0 | 1 | 0 | 16 | 1893484114
| PP |  | oplechování pozinkovaným plechem s polyesterovou povrchovou úpravou, včetně montáže (plocha cca 92 m2) | [14 empty] | PP | 3
694 | K | 731 167 | ocelový akumulační zásobník pro topné a chladící systémy, bez výměníku, včetně tepelné izolace, 2000 l, 6 bar | ks | 1 |  | 0 |  |  | základní |  | 0 | 0 | 0 | 0 | 0 | 16 | K | 3 |  |  |  | ROZPOCET | 0 | 0 | 0 | 0 | 0 | 1 | 0 | 16 | -1606444894
| PP |  | ocelový akumulační zásobník pro topné a chladící systémy, bez výměníku, včetně tepelné izolace, 2000 l, 6 bar | [14 empty] | PP | 3
695 | K | 731 168 | pojistný ventil 3/4" x 1", otevírací přetlak 6 bar | ks | 1 |  | 0 |  |  | základní |  | 0 | 0 | 0 | 0 | 0 | 16 | K | 3 |  |  |  | ROZPOCET | 0 | 0 | 0 | 0 | 0 | 1 | 0 | 16 | 1350381685
| PP |  | pojistný ventil 3/4" x 1", otevírací přetlak 6 bar | [14 empty] | PP | 3
696 | K | 731 169 | 2 1/2" kulový uzávěr přírubový | ks | 2 |  | 0 |  |  | základní |  | 0 | 0 | 0 | 0 | 0 | 16 | K | 3 |  |  |  | ROZPOCET | 0 | 0 | 0 | 0 | 0 | 1 | 0 | 16 | 461899016
| PP |  | 2 1/2" kulový uzávěr přírubový | [14 empty] | PP | 3
697 | K | 731 170 | průměr 80 teploměr 0-120°C, včetně jímky | ks | 2 |  | 0 |  |  | základní |  | 0 | 0 | 0 | 0 | 0 | 16 | K | 3 |  |  |  | ROZPOCET | 0 | 0 | 0 | 0 | 0 | 1 | 0 | 16 | 1979217330
| PP |  | průměr 80 teploměr 0-120°C, včetně jímky | [14 empty] | PP | 3
698 | K | 731 171 | 2 1/2" přírubový filtr s magnetem | ks | 1 |  | 0 |  |  | základní |  | 0 | 0 | 0 | 0 | 0 | 16 | K | 3 |  |  |  | ROZPOCET | 0 | 0 | 0 | 0 | 0 | 1 | 0 | 16 | -1236817798
| PP |  | 2 1/2" přírubový filtr s magnetem | [14 empty] | PP | 3
699 | K | 731 172 | oběhové čerpadlo, 230 V, PN16 | ks | 1 |  | 0 |  |  | základní |  | 0 | 0 | 0 | 0 | 0 | 16 | K | 3 |  |  |  | ROZPOCET | 0 | 0 | 0 | 0 | 0 | 1 | 0 | 16 | 1672707941
| PP |  | oběhové čerpadlo, 230 V, PN16 | [14 empty] | PP | 3
700 | K | 731 173 | manometrická souprava - 2x 3/8" kulový uzávěr + tlakoměr se zkušebním ventilem | kpl | 1 |  | 0 |  |  | základní |  | 0 | 0 | 0 | 0 | 0 | 16 | K | 3 |  |  |  | ROZPOCET | 0 | 0 | 0 | 0 | 0 | 1 | 0 | 16 | 1797929967
| PP |  | manometrická souprava - 2x 3/8" kulový uzávěr + tlakoměr se zkušebním ventilem | [14 empty] | PP | 3
| D | 732 | Měření spotřeby |  |  |  | 0 |  |  |  |  | 0 |  | 0 |  | 0 | 2 | D | 2 |  |  |  | ROZPOCET | [6 empty] | 0
701 | K | 732 101 | kompletní systém měření spotřeby tepla včetně motnáže, obsahující radiové teplotní indikátory, komunikační moduly pro on-line sběr dat, opakovače signálu, venkovní teploměr a technoligický teploměr určující topné dny | kpl | 1 |  | 0 |  |  | základní |  | 0 | 0 | 0 | 0 | 0 | 16 | K | 3 |  |  |  | ROZPOCET | 0 | 0 | 0 | 0 | 0 | 1 | 0 | 16 | -1824313815
| PP |  | kompletní systém měření spotřeby tepla včetně motnáže, obsahující radiové teplotní indikátory, komunikační moduly pro on-line sběr dat, opakovače signálu, venkovní teploměr a technoligický teploměr určující topné dny | [14 empty] | PP | 3
702 | K | 732 102 | práce na zavedení systému | kpl | 1 |  | 0 |  |  | základní |  | 0 | 0 | 0 | 0 | 0 | 16 | K | 3 |  |  |  | ROZPOCET | 0 | 0 | 0 | 0 | 0 | 1 | 0 | 16 | 473832837
| PP |  | práce na zavedení systému | [14 empty] | PP | 3
| D | 733 | Radiátory a připojovací armatury |  |  |  | 0 |  |  |  |  | 0 |  | 0 |  | 0 | 2 | D | 2 |  |  |  | ROZPOCET | [6 empty] | 0
703 | K | 733 101 | deskové otopné těleso do prostředí s vysokými požadavky na hygienu a čistotu, boční připojení, 1600/900/155, včetně odvzdušňovací zátky a sady pro upevnění | ks | 2 |  | 0 |  |  | základní |  | 0 | 0 | 0 | 0 | 0 | 16 | K | 3 |  |  |  | ROZPOCET | 0 | 0 | 0 | 0 | 0 | 1 | 0 | 16 | 1481250252
| PP |  | deskové otopné těleso do prostředí s vysokými požadavky na hygienu a čistotu, boční připojení, 1600/900/155, včetně odvzdušňovací zátky a sady pro upevnění | [14 empty] | PP | 3
704 | K | 733 102 | deskové otopné těleso do prostředí s vysokými požadavky na hygienu a čistotu, boční připojení, 1200/900/155, včetně odvzdušňovací zátky a sady pro upevnění | ks | 3 |  | 0 |  |  | základní |  | 0 | 0 | 0 | 0 | 0 | 16 | K | 3 |  |  |  | ROZPOCET | 0 | 0 | 0 | 0 | 0 | 1 | 0 | 16 | 295054821
| PP |  | deskové otopné těleso do prostředí s vysokými požadavky na hygienu a čistotu, boční připojení, 1200/900/155, včetně odvzdušňovací zátky a sady pro upevnění | [14 empty] | PP | 3
705 | K | 733 103 | deskové otopné těleso do prostředí s vysokými požadavky na hygienu a čistotu, boční připojení, 2000/700/155, včetně odvzdušňovací zátky a sady pro upevnění | ks | 1 |  | 0 |  |  | základní |  | 0 | 0 | 0 | 0 | 0 | 16 | K | 3 |  |  |  | ROZPOCET | 0 | 0 | 0 | 0 | 0 | 1 | 0 | 16 | 826870815
| PP |  | deskové otopné těleso do prostředí s vysokými požadavky na hygienu a čistotu, boční připojení, 2000/700/155, včetně odvzdušňovací zátky a sady pro upevnění | [14 empty] | PP | 3
706 | K | 733 104 | deskové otopné těleso do prostředí s vysokými požadavky na hygienu a čistotu, boční připojení, 1600/600/155, včetně odvzdušňovací zátky a sady pro upevnění | ks | 1 |  | 0 |  |  | základní |  | 0 | 0 | 0 | 0 | 0 | 16 | K | 3 |  |  |  | ROZPOCET | 0 | 0 | 0 | 0 | 0 | 1 | 0 | 16 | 44511940
| PP |  | deskové otopné těleso do prostředí s vysokými požadavky na hygienu a čistotu, boční připojení, 1600/600/155, včetně odvzdušňovací zátky a sady pro upevnění | [14 empty] | PP | 3
707 | K | 733 105 | deskové otopné těleso do prostředí s vysokými požadavky na hygienu a čistotu, boční připojení, 1400/600/155, včetně odvzdušňovací zátky a sady pro upevnění | ks | 1 |  | 0 |  |  | základní |  | 0 | 0 | 0 | 0 | 0 | 16 | K | 3 |  |  |  | ROZPOCET | 0 | 0 | 0 | 0 | 0 | 1 | 0 | 16 | -884918508
| PP |  | deskové otopné těleso do prostředí s vysokými požadavky na hygienu a čistotu, boční připojení, 1400/600/155, včetně odvzdušňovací zátky a sady pro upevnění | [14 empty] | PP | 3
708 | K | 733 106 | deskové otopné těleso do prostředí s vysokými požadavky na hygienu a čistotu, boční připojení, 500/600/100, včetně odvzdušňovací zátky a sady pro upevnění | ks | 1 |  | 0 |  |  | základní |  | 0 | 0 | 0 | 0 | 0 | 16 | K | 3 |  |  |  | ROZPOCET | 0 | 0 | 0 | 0 | 0 | 1 | 0 | 16 | -177327597
| PP |  | deskové otopné těleso do prostředí s vysokými požadavky na hygienu a čistotu, boční připojení, 500/600/100, včetně odvzdušňovací zátky a sady pro upevnění | [14 empty] | PP | 3
709 | K | 733 107 | deskové otopné těleso se spodním středovým nebo spodním pravým připojením a integrovaným ventilem, rozměr 1200/900/155, včetně odvzdušňovací zátky a sady pro upevnění | ks | 3 |  | 0 |  |  | základní |  | 0 | 0 | 0 | 0 | 0 | 16 | K | 3 |  |  |  | ROZPOCET | 0 | 0 | 0 | 0 | 0 | 1 | 0 | 16 | -639281287
| PP |  | deskové otopné těleso se spodním středovým nebo spodním pravým připojením a integrovaným ventilem, rozměr 1200/900/155, včetně odvzdušňovací zátky a sady pro upevnění | [14 empty] | PP | 3
710 | K | 733 108 | deskové otopné těleso se spodním středovým nebo spodním pravým připojením a integrovaným ventilem, rozměr 2000/600/155, včetně odvzdušňovací zátky a sady pro upevnění | ks | 1 |  | 0 |  |  | základní |  | 0 | 0 | 0 | 0 | 0 | 16 | K | 3 |  |  |  | ROZPOCET | 0 | 0 | 0 | 0 | 0 | 1 | 0 | 16 | 129439585
| PP |  | deskové otopné těleso se spodním středovým nebo spodním pravým připojením a integrovaným ventilem, rozměr 2000/600/155, včetně odvzdušňovací zátky a sady pro upevnění | [14 empty] | PP | 3
711 | K | 733 109 | deskové otopné těleso se spodním středovým nebo spodním pravým připojením a integrovaným ventilem, rozměr 1800/600/155, včetně odvzdušňovací zátky a sady pro upevnění | ks | 6 |  | 0 |  |  | základní |  | 0 | 0 | 0 | 0 | 0 | 16 | K | 3 |  |  |  | ROZPOCET | 0 | 0 | 0 | 0 | 0 | 1 | 0 | 16 | -569104326
| PP |  | deskové otopné těleso se spodním středovým nebo spodním pravým připojením a integrovaným ventilem, rozměr 1800/600/155, včetně odvzdušňovací zátky a sady pro upevnění | [14 empty] | PP | 3
712 | K | 733 110 | deskové otopné těleso se spodním středovým nebo spodním pravým připojením a integrovaným ventilem, rozměr 1600/600/155, včetně odvzdušňovací zátky a sady pro upevnění | ks | 14 |  | 0 |  |  | základní |  | 0 | 0 | 0 | 0 | 0 | 16 | K | 3 |  |  |  | ROZPOCET | 0 | 0 | 0 | 0 | 0 | 1 | 0 | 16 | -2146995092
| PP |  | deskové otopné těleso se spodním středovým nebo spodním pravým připojením a integrovaným ventilem, rozměr 1600/600/155, včetně odvzdušňovací zátky a sady pro upevnění | [14 empty] | PP | 3
713 | K | 733 111 | deskové otopné těleso se spodním středovým nebo spodním pravým připojením a integrovaným ventilem, rozměr 1200/900/100, včetně odvzdušňovací zátky a sady pro upevnění | ks | 3 |  | 0 |  |  | základní |  | 0 | 0 | 0 | 0 | 0 | 16 | K | 3 |  |  |  | ROZPOCET | 0 | 0 | 0 | 0 | 0 | 1 | 0 | 16 | 1992556561
| PP |  | deskové otopné těleso se spodním středovým nebo spodním pravým připojením a integrovaným ventilem, rozměr 1200/900/100, včetně odvzdušňovací zátky a sady pro upevnění | [14 empty] | PP | 3
714 | K | 733 112 | deskové otopné těleso se spodním středovým nebo spodním pravým připojením a integrovaným ventilem, rozměr 1200/700/100, včetně odvzdušňovací zátky a sady pro upevnění | ks | 1 |  | 0 |  |  | základní |  | 0 | 0 | 0 | 0 | 0 | 16 | K | 3 |  |  |  | ROZPOCET | 0 | 0 | 0 | 0 | 0 | 1 | 0 | 16 | 420849529
| PP |  | deskové otopné těleso se spodním středovým nebo spodním pravým připojením a integrovaným ventilem, rozměr 1200/700/100, včetně odvzdušňovací zátky a sady pro upevnění | [14 empty] | PP | 3
715 | K | 733 113 | deskové otopné těleso se spodním středovým nebo spodním pravým připojením a integrovaným ventilem, rozměr 700/700/100, včetně odvzdušňovací zátky a sady pro upevnění | ks | 6 |  | 0 |  |  | základní |  | 0 | 0 | 0 | 0 | 0 | 16 | K | 3 |  |  |  | ROZPOCET | 0 | 0 | 0 | 0 | 0 | 1 | 0 | 16 | -132518175
| PP |  | deskové otopné těleso se spodním středovým nebo spodním pravým připojením a integrovaným ventilem, rozměr 700/700/100, včetně odvzdušňovací zátky a sady pro upevnění | [14 empty] | PP | 3
716 | K | 733 114 | deskové otopné těleso se spodním středovým nebo spodním pravým připojením a integrovaným ventilem, rozměr 1800/600/100, včetně odvzdušňovací zátky a sady pro upevnění | ks | 4 |  | 0 |  |  | základní |  | 0 | 0 | 0 | 0 | 0 | 16 | K | 3 |  |  |  | ROZPOCET | 0 | 0 | 0 | 0 | 0 | 1 | 0 | 16 | -627741028
| PP |  | deskové otopné těleso se spodním středovým nebo spodním pravým připojením a integrovaným ventilem, rozměr 1800/600/100, včetně odvzdušňovací zátky a sady pro upevnění | [14 empty] | PP | 3
717 | K | 733 115 | deskové otopné těleso se spodním středovým nebo spodním pravým připojením a integrovaným ventilem, rozměr 1600/600/100, včetně odvzdušňovací zátky a sady pro upevnění | ks | 7 |  | 0 |  |  | základní |  | 0 | 0 | 0 | 0 | 0 | 16 | K | 3 |  |  |  | ROZPOCET | 0 | 0 | 0 | 0 | 0 | 1 | 0 | 16 | -148682602
| PP |  | deskové otopné těleso se spodním středovým nebo spodním pravým připojením a integrovaným ventilem, rozměr 1600/600/100, včetně odvzdušňovací zátky a sady pro upevnění | [14 empty] | PP | 3
718 | K | 733 116 | deskové otopné těleso se spodním středovým nebo spodním pravým připojením a integrovaným ventilem, rozměr 1400/600/100, včetně odvzdušňovací zátky a sady pro upevnění | ks | 12 |  | 0 |  |  | základní |  | 0 | 0 | 0 | 0 | 0 | 16 | K | 3 |  |  |  | ROZPOCET | 0 | 0 | 0 | 0 | 0 | 1 | 0 | 16 | 666842595
| PP |  | deskové otopné těleso se spodním středovým nebo spodním pravým připojením a integrovaným ventilem, rozměr 1400/600/100, včetně odvzdušňovací zátky a sady pro upevnění | [14 empty] | PP | 3
719 | K | 733 117 | deskové otopné těleso se spodním středovým nebo spodním pravým připojením a integrovaným ventilem, rozměr 1200/600/100, včetně odvzdušňovací zátky a sady pro upevnění | ks | 50 |  | 0 |  |  | základní |  | 0 | 0 | 0 | 0 | 0 | 16 | K | 3 |  |  |  | ROZPOCET | 0 | 0 | 0 | 0 | 0 | 1 | 0 | 16 | 2091357945
| PP |  | deskové otopné těleso se spodním středovým nebo spodním pravým připojením a integrovaným ventilem, rozměr 1200/600/100, včetně odvzdušňovací zátky a sady pro upevnění | [14 empty] | PP | 3
720 | K | 733 118 | deskové otopné těleso se spodním středovým nebo spodním pravým připojením a integrovaným ventilem, rozměr 1100/600/100, včetně odvzdušňovací zátky a sady pro upevnění | ks | 52 |  | 0 |  |  | základní |  | 0 | 0 | 0 | 0 | 0 | 16 | K | 3 |  |  |  | ROZPOCET | 0 | 0 | 0 | 0 | 0 | 1 | 0 | 16 | -322548821
| PP |  | deskové otopné těleso se spodním středovým nebo spodním pravým připojením a integrovaným ventilem, rozměr 1100/600/100, včetně odvzdušňovací zátky a sady pro upevnění | [14 empty] | PP | 3
721 | K | 733 119 | deskové otopné těleso se spodním středovým nebo spodním pravým připojením a integrovaným ventilem, rozměr 1000/600/100, včetně odvzdušňovací zátky a sady pro upevnění | ks | 20 |  | 0 |  |  | základní |  | 0 | 0 | 0 | 0 | 0 | 16 | K | 3 |  |  |  | ROZPOCET | 0 | 0 | 0 | 0 | 0 | 1 | 0 | 16 | 780348528
| PP |  | deskové otopné těleso se spodním středovým nebo spodním pravým připojením a integrovaným ventilem, rozměr 1000/600/100, včetně odvzdušňovací zátky a sady pro upevnění | [14 empty] | PP | 3
722 | K | 733 120 | deskové otopné těleso se spodním středovým nebo spodním pravým připojením a integrovaným ventilem, rozměr 900/600/100, včetně odvzdušňovací zátky a sady pro upevnění | ks | 9 |  | 0 |  |  | základní |  | 0 | 0 | 0 | 0 | 0 | 16 | K | 3 |  |  |  | ROZPOCET | 0 | 0 | 0 | 0 | 0 | 1 | 0 | 16 | 1556977011
| PP |  | deskové otopné těleso se spodním středovým nebo spodním pravým připojením a integrovaným ventilem, rozměr 900/600/100, včetně odvzdušňovací zátky a sady pro upevnění | [14 empty] | PP | 3
723 | K | 733 121 | deskové otopné těleso se spodním středovým nebo spodním pravým připojením a integrovaným ventilem, rozměr 800/600/100, včetně odvzdušňovací zátky a sady pro upevnění | ks | 10 |  | 0 |  |  | základní |  | 0 | 0 | 0 | 0 | 0 | 16 | K | 3 |  |  |  | ROZPOCET | 0 | 0 | 0 | 0 | 0 | 1 | 0 | 16 | 1637362709
| PP |  | deskové otopné těleso se spodním středovým nebo spodním pravým připojením a integrovaným ventilem, rozměr 800/600/100, včetně odvzdušňovací zátky a sady pro upevnění | [14 empty] | PP | 3
724 | K | 733 122 | deskové otopné těleso se spodním středovým nebo spodním pravým připojením a integrovaným ventilem, rozměr 700/600/100, včetně odvzdušňovací zátky a sady pro upevnění | ks | 12 |  | 0 |  |  | základní |  | 0 | 0 | 0 | 0 | 0 | 16 | K | 3 |  |  |  | ROZPOCET | 0 | 0 | 0 | 0 | 0 | 1 | 0 | 16 | 1466660840
| PP |  | deskové otopné těleso se spodním středovým nebo spodním pravým připojením a integrovaným ventilem, rozměr 700/600/100, včetně odvzdušňovací zátky a sady pro upevnění | [14 empty] | PP | 3
725 | K | 733 123 | deskové otopné těleso se spodním středovým nebo spodním pravým připojením a integrovaným ventilem, rozměr 600/600/100, včetně odvzdušňovací zátky a sady pro upevnění | ks | 6 |  | 0 |  |  | základní |  | 0 | 0 | 0 | 0 | 0 | 16 | K | 3 |  |  |  | ROZPOCET | 0 | 0 | 0 | 0 | 0 | 1 | 0 | 16 | -727775371
| PP |  | deskové otopné těleso se spodním středovým nebo spodním pravým připojením a integrovaným ventilem, rozměr 600/600/100, včetně odvzdušňovací zátky a sady pro upevnění | [14 empty] | PP | 3
726 | K | 733 124 | deskové otopné těleso se spodním středovým nebo spodním pravým připojením a integrovaným ventilem, rozměr 500/600/100, včetně odvzdušňovací zátky a sady pro upevnění | ks | 1 |  | 0 |  |  | základní |  | 0 | 0 | 0 | 0 | 0 | 16 | K | 3 |  |  |  | ROZPOCET | 0 | 0 | 0 | 0 | 0 | 1 | 0 | 16 | 1928387810
| PP |  | deskové otopné těleso se spodním středovým nebo spodním pravým připojením a integrovaným ventilem, rozměr 500/600/100, včetně odvzdušňovací zátky a sady pro upevnění | [14 empty] | PP | 3
727 | K | 733 125 | deskové otopné těleso se spodním středovým nebo spodním pravým připojením a integrovaným ventilem, rozměr 400/600/100, včetně odvzdušňovací zátky a sady pro upevnění | ks | 1 |  | 0 |  |  | základní |  | 0 | 0 | 0 | 0 | 0 | 16 | K | 3 |  |  |  | ROZPOCET | 0 | 0 | 0 | 0 | 0 | 1 | 0 | 16 | -1622412268
| PP |  | deskové otopné těleso se spodním středovým nebo spodním pravým připojením a integrovaným ventilem, rozměr 400/600/100, včetně odvzdušňovací zátky a sady pro upevnění | [14 empty] | PP | 3
728 | K | 733 126 | deskové otopné těleso se spodním středovým nebo spodním pravým připojením a integrovaným ventilem, rozměr 2000/500/100, včetně odvzdušňovací zátky a sady pro upevnění | ks | 1 |  | 0 |  |  | základní |  | 0 | 0 | 0 | 0 | 0 | 16 | K | 3 |  |  |  | ROZPOCET | 0 | 0 | 0 | 0 | 0 | 1 | 0 | 16 | -359729267
| PP |  | deskové otopné těleso se spodním středovým nebo spodním pravým připojením a integrovaným ventilem, rozměr 2000/500/100, včetně odvzdušňovací zátky a sady pro upevnění | [14 empty] | PP | 3
729 | K | 733 127 | deskové otopné těleso se spodním středovým nebo spodním pravým připojením a integrovaným ventilem, rozměr 1800/500/100, včetně odvzdušňovací zátky a sady pro upevnění | ks | 4 |  | 0 |  |  | základní |  | 0 | 0 | 0 | 0 | 0 | 16 | K | 3 |  |  |  | ROZPOCET | 0 | 0 | 0 | 0 | 0 | 1 | 0 | 16 | 225018221
| PP |  | deskové otopné těleso se spodním středovým nebo spodním pravým připojením a integrovaným ventilem, rozměr 1800/500/100, včetně odvzdušňovací zátky a sady pro upevnění | [14 empty] | PP | 3
730 | K | 733 128 | deskové otopné těleso se spodním středovým nebo spodním pravým připojením a integrovaným ventilem, rozměr 1400/500/100, včetně odvzdušňovací zátky a sady pro upevnění | ks | 2 |  | 0 |  |  | základní |  | 0 | 0 | 0 | 0 | 0 | 16 | K | 3 |  |  |  | ROZPOCET | 0 | 0 | 0 | 0 | 0 | 1 | 0 | 16 | 1221545958
| PP |  | deskové otopné těleso se spodním středovým nebo spodním pravým připojením a integrovaným ventilem, rozměr 1400/500/100, včetně odvzdušňovací zátky a sady pro upevnění | [14 empty] | PP | 3
731 | K | 733 129 | deskové otopné těleso se spodním středovým nebo spodním pravým připojením a integrovaným ventilem, rozměr 1100/500/100, včetně odvzdušňovací zátky a sady pro upevnění | ks | 3 |  | 0 |  |  | základní |  | 0 | 0 | 0 | 0 | 0 | 16 | K | 3 |  |  |  | ROZPOCET | 0 | 0 | 0 | 0 | 0 | 1 | 0 | 16 | 2016419
| PP |  | deskové otopné těleso se spodním středovým nebo spodním pravým připojením a integrovaným ventilem, rozměr 1100/500/100, včetně odvzdušňovací zátky a sady pro upevnění | [14 empty] | PP | 3
732 | K | 733 130 | deskové otopné těleso se spodním středovým nebo spodním pravým připojením a integrovaným ventilem, rozměr 1000/500/100, včetně odvzdušňovací zátky a sady pro upevnění | ks | 5 |  | 0 |  |  | základní |  | 0 | 0 | 0 | 0 | 0 | 16 | K | 3 |  |  |  | ROZPOCET | 0 | 0 | 0 | 0 | 0 | 1 | 0 | 16 | -487702430
| PP |  | deskové otopné těleso se spodním středovým nebo spodním pravým připojením a integrovaným ventilem, rozměr 1000/500/100, včetně odvzdušňovací zátky a sady pro upevnění | [14 empty] | PP | 3
733 | K | 733 131 | deskové otopné těleso se spodním středovým nebo spodním pravým připojením a integrovaným ventilem, rozměr 900/500/100, včetně odvzdušňovací zátky a sady pro upevnění | ks | 14 |  | 0 |  |  | základní |  | 0 | 0 | 0 | 0 | 0 | 16 | K | 3 |  |  |  | ROZPOCET | 0 | 0 | 0 | 0 | 0 | 1 | 0 | 16 | -1665870443
| PP |  | deskové otopné těleso se spodním středovým nebo spodním pravým připojením a integrovaným ventilem, rozměr 900/500/100, včetně odvzdušňovací zátky a sady pro upevnění | [14 empty] | PP | 3
734 | K | 733 132 | deskové otopné těleso se spodním středovým nebo spodním pravým připojením a integrovaným ventilem, rozměr 800/500/100, včetně odvzdušňovací zátky a sady pro upevnění | ks | 1 |  | 0 |  |  | základní |  | 0 | 0 | 0 | 0 | 0 | 16 | K | 3 |  |  |  | ROZPOCET | 0 | 0 | 0 | 0 | 0 | 1 | 0 | 16 | -381747307
| PP |  | deskové otopné těleso se spodním středovým nebo spodním pravým připojením a integrovaným ventilem, rozměr 800/500/100, včetně odvzdušňovací zátky a sady pro upevnění | [14 empty] | PP | 3
735 | K | 733 133 | deskové otopné těleso se spodním středovým nebo spodním pravým připojením a integrovaným ventilem, rozměr 1600/400/100, včetně odvzdušňovací zátky a sady pro upevnění | ks | 4 |  | 0 |  |  | základní |  | 0 | 0 | 0 | 0 | 0 | 16 | K | 3 |  |  |  | ROZPOCET | 0 | 0 | 0 | 0 | 0 | 1 | 0 | 16 | -1656470278
| PP |  | deskové otopné těleso se spodním středovým nebo spodním pravým připojením a integrovaným ventilem, rozměr 1600/400/100, včetně odvzdušňovací zátky a sady pro upevnění | [14 empty] | PP | 3
736 | K | 733 134 | deskové otopné těleso se spodním středovým nebo spodním pravým připojením a integrovaným ventilem, rozměr 1000/400/100, včetně odvzdušňovací zátky a sady pro upevnění | ks | 3 |  | 0 |  |  | základní |  | 0 | 0 | 0 | 0 | 0 | 16 | K | 3 |  |  |  | ROZPOCET | 0 | 0 | 0 | 0 | 0 | 1 | 0 | 16 | 1147506740
| PP |  | deskové otopné těleso se spodním středovým nebo spodním pravým připojením a integrovaným ventilem, rozměr 1000/400/100, včetně odvzdušňovací zátky a sady pro upevnění | [14 empty] | PP | 3
737 | K | 733 135 | deskové otopné těleso se spodním středovým nebo spodním pravým připojením a integrovaným ventilem, rozměr 900/400/100, včetně odvzdušňovací zátky a sady pro upevnění | ks | 1 |  | 0 |  |  | základní |  | 0 | 0 | 0 | 0 | 0 | 16 | K | 3 |  |  |  | ROZPOCET | 0 | 0 | 0 | 0 | 0 | 1 | 0 | 16 | -1012998711
| PP |  | deskové otopné těleso se spodním středovým nebo spodním pravým připojením a integrovaným ventilem, rozměr 900/400/100, včetně odvzdušňovací zátky a sady pro upevnění | [14 empty] | PP | 3
738 | K | 733 136 | deskové otopné těleso se spodním středovým nebo spodním pravým připojením a integrovaným ventilem, rozměr 700/400/100, včetně odvzdušňovací zátky a sady pro upevnění | ks | 1 |  | 0 |  |  | základní |  | 0 | 0 | 0 | 0 | 0 | 16 | K | 3 |  |  |  | ROZPOCET | 0 | 0 | 0 | 0 | 0 | 1 | 0 | 16 | 273081704
| PP |  | deskové otopné těleso se spodním středovým nebo spodním pravým připojením a integrovaným ventilem, rozměr 700/400/100, včetně odvzdušňovací zátky a sady pro upevnění | [14 empty] | PP | 3
739 | K | 733 137 | deskové otopné těleso se spodním středovým nebo spodním pravým připojením a integrovaným ventilem, rozměr 500/400/100, včetně odvzdušňovací zátky a sady pro upevnění | ks | 1 |  | 0 |  |  | základní |  | 0 | 0 | 0 | 0 | 0 | 16 | K | 3 |  |  |  | ROZPOCET | 0 | 0 | 0 | 0 | 0 | 1 | 0 | 16 | 241821421
| PP |  | deskové otopné těleso se spodním středovým nebo spodním pravým připojením a integrovaným ventilem, rozměr 500/400/100, včetně odvzdušňovací zátky a sady pro upevnění | [14 empty] | PP | 3
740 | K | 733 138 | deskové otopné těleso se spodním středovým nebo spodním pravým připojením a integrovaným ventilem, rozměr 900/300/100, včetně odvzdušňovací zátky a sady pro upevnění | ks | 1 |  | 0 |  |  | základní |  | 0 | 0 | 0 | 0 | 0 | 16 | K | 3 |  |  |  | ROZPOCET | 0 | 0 | 0 | 0 | 0 | 1 | 0 | 16 | 42586812
| PP |  | deskové otopné těleso se spodním středovým nebo spodním pravým připojením a integrovaným ventilem, rozměr 900/300/100, včetně odvzdušňovací zátky a sady pro upevnění | [14 empty] | PP | 3
741 | K | 733 139 | deskové otopné těleso se spodním středovým nebo spodním pravým připojením a integrovaným ventilem, rozměr 800/300/100, včetně odvzdušňovací zátky a sady pro upevnění | ks | 1 |  | 0 |  |  | základní |  | 0 | 0 | 0 | 0 | 0 | 16 | K | 3 |  |  |  | ROZPOCET | 0 | 0 | 0 | 0 | 0 | 1 | 0 | 16 | -1890774052
| PP |  | deskové otopné těleso se spodním středovým nebo spodním pravým připojením a integrovaným ventilem, rozměr 800/300/100, včetně odvzdušňovací zátky a sady pro upevnění | [14 empty] | PP | 3
742 | K | 733 140 | deskové otopné těleso se spodním středovým nebo spodním pravým připojením a integrovaným ventilem, rozměr 700/300/100, včetně odvzdušňovací zátky a sady pro upevnění | ks | 2 |  | 0 |  |  | základní |  | 0 | 0 | 0 | 0 | 0 | 16 | K | 3 |  |  |  | ROZPOCET | 0 | 0 | 0 | 0 | 0 | 1 | 0 | 16 | -724868791
| PP |  | deskové otopné těleso se spodním středovým nebo spodním pravým připojením a integrovaným ventilem, rozměr 700/300/100, včetně odvzdušňovací zátky a sady pro upevnění | [14 empty] | PP | 3
743 | K | 733 141 | deskové otopné těleso se spodním středovým nebo spodním pravým připojením a integrovaným ventilem, rozměr 500/300/100, včetně odvzdušňovací zátky a sady pro upevnění | ks | 1 |  | 0 |  |  | základní |  | 0 | 0 | 0 | 0 | 0 | 16 | K | 3 |  |  |  | ROZPOCET | 0 | 0 | 0 | 0 | 0 | 1 | 0 | 16 | -247734534
| PP |  | deskové otopné těleso se spodním středovým nebo spodním pravým připojením a integrovaným ventilem, rozměr 500/300/100, včetně odvzdušňovací zátky a sady pro upevnění | [14 empty] | PP | 3
744 | K | 733 142 | deskové otopné těleso se spodním středovým nebo spodním pravým připojením a integrovaným ventilem, rozměr 400/300/100, včetně odvzdušňovací zátky a sady pro upevnění | ks | 1 |  | 0 |  |  | základní |  | 0 | 0 | 0 | 0 | 0 | 16 | K | 3 |  |  |  | ROZPOCET | 0 | 0 | 0 | 0 | 0 | 1 | 0 | 16 | -1372438189
| PP |  | deskové otopné těleso se spodním středovým nebo spodním pravým připojením a integrovaným ventilem, rozměr 400/300/100, včetně odvzdušňovací zátky a sady pro upevnění | [14 empty] | PP | 3
745 | K | 733 143 | deskové otopné těleso se spodním středovým nebo spodním pravým připojením a integrovaným ventilem, rozměr 700/400/63, včetně odvzdušňovací zátky a sady pro upevnění | ks | 5 |  | 0 |  |  | základní |  | 0 | 0 | 0 | 0 | 0 | 16 | K | 3 |  |  |  | ROZPOCET | 0 | 0 | 0 | 0 | 0 | 1 | 0 | 16 | 1785851896
| PP |  | deskové otopné těleso se spodním středovým nebo spodním pravým připojením a integrovaným ventilem, rozměr 700/400/63, včetně odvzdušňovací zátky a sady pro upevnění | [14 empty] | PP | 3
746 | K | 733 144 | deskové otopné těleso se spodním středovým nebo spodním pravým připojením a integrovaným ventilem, rozměr 600/400/63, včetně odvzdušňovací zátky a sady pro upevnění | ks | 2 |  | 0 |  |  | základní |  | 0 | 0 | 0 | 0 | 0 | 16 | K | 3 |  |  |  | ROZPOCET | 0 | 0 | 0 | 0 | 0 | 1 | 0 | 16 | 864118183
| PP |  | deskové otopné těleso se spodním středovým nebo spodním pravým připojením a integrovaným ventilem, rozměr 600/400/63, včetně odvzdušňovací zátky a sady pro upevnění | [14 empty] | PP | 3
747 | K | 733 145 | deskové otopné těleso se spodním středovým nebo spodním pravým připojením a integrovaným ventilem, rozměr 500/400/63, včetně odvzdušňovací zátky a sady pro upevnění | ks | 2 |  | 0 |  |  | základní |  | 0 | 0 | 0 | 0 | 0 | 16 | K | 3 |  |  |  | ROZPOCET | 0 | 0 | 0 | 0 | 0 | 1 | 0 | 16 | 1144377547
| PP |  | deskové otopné těleso se spodním středovým nebo spodním pravým připojením a integrovaným ventilem, rozměr 500/400/63, včetně odvzdušňovací zátky a sady pro upevnění | [14 empty] | PP | 3
748 | K | 733 146 | trubkové otopné těleso se spodním středovým připojením, 750/1820/35, včetně odvzdušňovací zátky a sady pro upevnění | ks | 1 |  | 0 |  |  | základní |  | 0 | 0 | 0 | 0 | 0 | 16 | K | 3 |  |  |  | ROZPOCET | 0 | 0 | 0 | 0 | 0 | 1 | 0 | 16 | -185249857
| PP |  | trubkové otopné těleso se spodním středovým připojením, 750/1820/35, včetně odvzdušňovací zátky a sady pro upevnění | [14 empty] | PP | 3
749 | K | 733 147 | trubkové otopné těleso se spodním středovým připojením, 750/1500/35, včetně odvzdušňovací zátky a sady pro upevnění | ks | 106 |  | 0 |  |  | základní |  | 0 | 0 | 0 | 0 | 0 | 16 | K | 3 |  |  |  | ROZPOCET | 0 | 0 | 0 | 0 | 0 | 1 | 0 | 16 | 1281368942
| PP |  | trubkové otopné těleso se spodním středovým připojením, 750/1500/35, včetně odvzdušňovací zátky a sady pro upevnění | [14 empty] | PP | 3
750 | K | 733 148 | trubkové otopné těleso se spodním středovým připojením, 750/1220/35, včetně odvzdušňovací zátky a sady pro upevnění | ks | 2 |  | 0 |  |  | základní |  | 0 | 0 | 0 | 0 | 0 | 16 | K | 3 |  |  |  | ROZPOCET | 0 | 0 | 0 | 0 | 0 | 1 | 0 | 16 | -191288667
| PP |  | trubkové otopné těleso se spodním středovým připojením, 750/1220/35, včetně odvzdušňovací zátky a sady pro upevnění | [14 empty] | PP | 3
751 | K | 733 149 | trubkové otopné těleso se spodním středovým připojením, 450/1220/35, včetně odvzdušňovací zátky a sady pro upevnění | ks | 1 |  | 0 |  |  | základní |  | 0 | 0 | 0 | 0 | 0 | 16 | K | 3 |  |  |  | ROZPOCET | 0 | 0 | 0 | 0 | 0 | 1 | 0 | 16 | 218877117
| PP |  | trubkové otopné těleso se spodním středovým připojením, 450/1220/35, včetně odvzdušňovací zátky a sady pro upevnění | [14 empty] | PP | 3
752 | K | 733 150 | trubkové otopné těleso se spodním středovým připojením, 450/700/35, včetně odvzdušňovací zátky a sady pro upevnění | ks | 1 |  | 0 |  |  | základní |  | 0 | 0 | 0 | 0 | 0 | 16 | K | 3 |  |  |  | ROZPOCET | 0 | 0 | 0 | 0 | 0 | 1 | 0 | 16 | 135855794
| PP |  | trubkové otopné těleso se spodním středovým připojením, 450/700/35, včetně odvzdušňovací zátky a sady pro upevnění | [14 empty] | PP | 3
753 | K | 733 151 | 1/2" uzavírací šroubení pro dvoutrubkové soustavy s vypouštěním, pro otopná tělesa s integrovanou ventilovou vložkou, rohové | ks | 273 |  | 0 |  |  | základní |  | 0 | 0 | 0 | 0 | 0 | 16 | K | 3 |  |  |  | ROZPOCET | 0 | 0 | 0 | 0 | 0 | 1 | 0 | 16 | -1022579638
| PP |  | 1/2" uzavírací šroubení pro dvoutrubkové soustavy s vypouštěním, pro otopná tělesa s integrovanou ventilovou vložkou, rohové | [14 empty] | PP | 3
754 | K | 733 152 | 1/2" radiátorový termostatický ventil bez nastavení, rohový | ks | 120 |  | 0 |  |  | základní |  | 0 | 0 | 0 | 0 | 0 | 16 | K | 3 |  |  |  | ROZPOCET | 0 | 0 | 0 | 0 | 0 | 1 | 0 | 16 | 452760760
| PP |  | 1/2" radiátorový termostatický ventil bez nastavení, rohový | [14 empty] | PP | 3
755 | K | 733 153 | 1/2" regulační uzavíratelné šroubení, uzavírací funkce + vypouštění; rohové | ks | 120 |  | 0 |  |  | základní |  | 0 | 0 | 0 | 0 | 0 | 16 | K | 3 |  |  |  | ROZPOCET | 0 | 0 | 0 | 0 | 0 | 1 | 0 | 16 | -491267842
| PP |  | 1/2" regulační uzavíratelné šroubení, uzavírací funkce + vypouštění; rohové | [14 empty] | PP | 3
756 | K | 733 154 | termostatická hlavice 6 - 28 °C | ks | 393 |  | 0 |  |  | základní |  | 0 | 0 | 0 | 0 | 0 | 16 | K | 3 |  |  |  | ROZPOCET | 0 | 0 | 0 | 0 | 0 | 1 | 0 | 16 | 1891734613
| PP |  | termostatická hlavice 6 - 28 °C | [14 empty] | PP | 3
757 | K | 733 155 | 1/2" svěrné šroubení na vícevrstvé potrubí PEX-AL-PEX - 18x2 | ks | 62 |  | 0 |  |  | základní |  | 0 | 0 | 0 | 0 | 0 | 16 | K | 3 |  |  |  | ROZPOCET | 0 | 0 | 0 | 0 | 0 | 1 | 0 | 16 | 1460514953
| PP |  | 1/2" svěrné šroubení na vícevrstvé potrubí PEX-AL-PEX - 18x2 | [14 empty] | PP | 3
758 | K | 733 156 | 1/2" svěrné šroubení na vícevrstvé potrubí PEX-AL-PEX - 16x2 | ks | 724 |  | 0 |  |  | základní |  | 0 | 0 | 0 | 0 | 0 | 16 | K | 3 |  |  |  | ROZPOCET | 0 | 0 | 0 | 0 | 0 | 1 | 0 | 16 | -1606996714
| PP |  | 1/2" svěrné šroubení na vícevrstvé potrubí PEX-AL-PEX - 16x2 | [14 empty] | PP | 3
| D | 734 | Potrubí, statické a regulační ventily |  |  |  | 0 |  |  |  |  | 0 |  | 0 |  | 0 | 2 | D | 2 |  |  |  | ROZPOCET | [6 empty] | 0
759 | K | 734 101 | ocelové trubky závitové běžné bezešvé ČSN 42 5710 - DN125 včetně tvarovek | m | 18.5 |  | 0 |  |  | základní |  | 0 | 0 | 0 | 0 | 0 | 16 | K | 3 |  |  |  | ROZPOCET | 0 | 0 | 0 | 0 | 0 | 1 | 0 | 16 | -1540292390
| PP |  | ocelové trubky závitové běžné bezešvé ČSN 42 5710 - DN125 včetně tvarovek | [14 empty] | PP | 3
760 | K | 734 102 | ocelové trubky závitové běžné bezešvé ČSN 42 5710 - DN100 včetně tvarovek | m | 12.9 |  | 0 |  |  | základní |  | 0 | 0 | 0 | 0 | 0 | 16 | K | 3 |  |  |  | ROZPOCET | 0 | 0 | 0 | 0 | 0 | 1 | 0 | 16 | 1715672804
| PP |  | ocelové trubky závitové běžné bezešvé ČSN 42 5710 - DN100 včetně tvarovek | [14 empty] | PP | 3
761 | K | 734 103 | ocelové trubky závitové běžné bezešvé ČSN 42 5710 - DN80 včetně tvarovek | m | 130 |  | 0 |  |  | základní |  | 0 | 0 | 0 | 0 | 0 | 16 | K | 3 |  |  |  | ROZPOCET | 0 | 0 | 0 | 0 | 0 | 1 | 0 | 16 | -414069713
| PP |  | ocelové trubky závitové běžné bezešvé ČSN 42 5710 - DN80 včetně tvarovek | [14 empty] | PP | 3
762 | K | 734 104 | ocelové trubky závitové běžné bezešvé ČSN 42 5710 - DN65 včetně tvarovek | m | 187 |  | 0 |  |  | základní |  | 0 | 0 | 0 | 0 | 0 | 16 | K | 3 |  |  |  | ROZPOCET | 0 | 0 | 0 | 0 | 0 | 1 | 0 | 16 | -213633062
| PP |  | ocelové trubky závitové běžné bezešvé ČSN 42 5710 - DN65 včetně tvarovek | [14 empty] | PP | 3
763 | K | 734 105 | ocelové trubky závitové běžné bezešvé ČSN 42 5710 - DN50 včetně tvarovek | m | 392 |  | 0 |  |  | základní |  | 0 | 0 | 0 | 0 | 0 | 16 | K | 3 |  |  |  | ROZPOCET | 0 | 0 | 0 | 0 | 0 | 1 | 0 | 16 | 1152378535
| PP |  | ocelové trubky závitové běžné bezešvé ČSN 42 5710 - DN50 včetně tvarovek | [14 empty] | PP | 3
764 | K | 734 106 | ocelové trubky závitové běžné bezešvé ČSN 42 5710 - DN40 včetně tvarovek | m | 324 |  | 0 |  |  | základní |  | 0 | 0 | 0 | 0 | 0 | 16 | K | 3 |  |  |  | ROZPOCET | 0 | 0 | 0 | 0 | 0 | 1 | 0 | 16 | 575737351
| PP |  | ocelové trubky závitové běžné bezešvé ČSN 42 5710 - DN40 včetně tvarovek | [14 empty] | PP | 3
765 | K | 734 107 | ocelové trubky závitové běžné bezešvé ČSN 42 5710 - DN32 včetně tvarovek | m | 279 |  | 0 |  |  | základní |  | 0 | 0 | 0 | 0 | 0 | 16 | K | 3 |  |  |  | ROZPOCET | 0 | 0 | 0 | 0 | 0 | 1 | 0 | 16 | 40310080
| PP |  | ocelové trubky závitové běžné bezešvé ČSN 42 5710 - DN32 včetně tvarovek | [14 empty] | PP | 3
766 | K | 734 108 | ocelové trubky závitové běžné bezešvé ČSN 42 5710 - DN25 včetně tvarovek | m | 193 |  | 0 |  |  | základní |  | 0 | 0 | 0 | 0 | 0 | 16 | K | 3 |  |  |  | ROZPOCET | 0 | 0 | 0 | 0 | 0 | 1 | 0 | 16 | -1715121251
| PP |  | ocelové trubky závitové běžné bezešvé ČSN 42 5710 - DN25 včetně tvarovek | [14 empty] | PP | 3
767 | K | 734 109 | ocelové trubky závitové běžné bezešvé ČSN 42 5710 - DN20 včetně tvarovek | m | 437 |  | 0 |  |  | základní |  | 0 | 0 | 0 | 0 | 0 | 16 | K | 3 |  |  |  | ROZPOCET | 0 | 0 | 0 | 0 | 0 | 1 | 0 | 16 | -689295522
| PP |  | ocelové trubky závitové běžné bezešvé ČSN 42 5710 - DN20 včetně tvarovek | [14 empty] | PP | 3
768 | K | 734 110 | ocelové trubky závitové běžné bezešvé ČSN 42 5710 - DN15 včetně tvarovek | m | 50 |  | 0 |  |  | základní |  | 0 | 0 | 0 | 0 | 0 | 16 | K | 3 |  |  |  | ROZPOCET | 0 | 0 | 0 | 0 | 0 | 1 | 0 | 16 | 1334700956
| PP |  | ocelové trubky závitové běžné bezešvé ČSN 42 5710 - DN15 včetně tvarovek | [14 empty] | PP | 3
769 | K | 734 111 | nerezové flexi potrubí - DN25 | m | 15 |  | 0 |  |  | základní |  | 0 | 0 | 0 | 0 | 0 | 16 | K | 3 |  |  |  | ROZPOCET | 0 | 0 | 0 | 0 | 0 | 1 | 0 | 16 | -1188594361
| PP |  | nerezové flexi potrubí - DN25 | [14 empty] | PP | 3
770 | K | 734 112 | průměr 18x2 trubka PEX / Al / PEX pro rozvody vytápění, 100% kyslíková bariéra, hliníková vrstva 0,4 mm | m | 1112 |  | 0 |  |  | základní |  | 0 | 0 | 0 | 0 | 0 | 16 | K | 3 |  |  |  | ROZPOCET | 0 | 0 | 0 | 0 | 0 | 1 | 0 | 16 | -1781698151
| PP |  | průměr 18x2 trubka PEX / Al / PEX pro rozvody vytápění, 100% kyslíková bariéra, hliníková vrstva 0,4 mm | [14 empty] | PP | 3
771 | K | 734 113 | ochranná hadice (husí krk) pro potrubí PEX/AL/PEX 18x2 | m | 220 |  | 0 |  |  | základní |  | 0 | 0 | 0 | 0 | 0 | 16 | K | 3 |  |  |  | ROZPOCET | 0 | 0 | 0 | 0 | 0 | 1 | 0 | 16 | -1217641090
| PP |  | ochranná hadice (husí krk) pro potrubí PEX/AL/PEX 18x2 | [14 empty] | PP | 3
772 | K | 734 114 | průměr 16x2 trubka PEX / Al / PEX pro rozvody vytápění, 100% kyslíková bariéra, hliníková vrstva 0,4 mm | m | 10205 |  | 0 |  |  | základní |  | 0 | 0 | 0 | 0 | 0 | 16 | K | 3 |  |  |  | ROZPOCET | 0 | 0 | 0 | 0 | 0 | 1 | 0 | 16 | 346003611
| PP |  | průměr 16x2 trubka PEX / Al / PEX pro rozvody vytápění, 100% kyslíková bariéra, hliníková vrstva 0,4 mm | [14 empty] | PP | 3
773 | K | 734 115 | ochranná hadice (husí krk) pro potrubí PEX/AL/PEX 16x2 | m | 2040 |  | 0 |  |  | základní |  | 0 | 0 | 0 | 0 | 0 | 16 | K | 3 |  |  |  | ROZPOCET | 0 | 0 | 0 | 0 | 0 | 1 | 0 | 16 | 1220838148
| PP |  | ochranná hadice (husí krk) pro potrubí PEX/AL/PEX 16x2 | [14 empty] | PP | 3
774 | K | 734 116 | 3" axiální kompenzátor, přivařovací | ks | 4 |  | 0 |  |  | základní |  | 0 | 0 | 0 | 0 | 0 | 16 | K | 3 |  |  |  | ROZPOCET | 0 | 0 | 0 | 0 | 0 | 1 | 0 | 16 | 832724141
| PP |  | 3" axiální kompenzátor, přivařovací | [14 empty] | PP | 3
775 | K | 734 117 | galvanicky pozinkovaný pevný bod, izolovaný | ks | 74 |  | 0 |  |  | základní |  | 0 | 0 | 0 | 0 | 0 | 16 | K | 3 |  |  |  | ROZPOCET | 0 | 0 | 0 | 0 | 0 | 1 | 0 | 16 | 986490451
| PP |  | galvanicky pozinkovaný pevný bod, izolovaný | [14 empty] | PP | 3
776 | K | 734 118 | průměr 89 x tl. 60 mm potrubní izolační pouzdro s povrchovou úpravou z hliníkové folie (DN80) | m | 121 |  | 0 |  |  | základní |  | 0 | 0 | 0 | 0 | 0 | 16 | K | 3 |  |  |  | ROZPOCET | 0 | 0 | 0 | 0 | 0 | 1 | 0 | 16 | -1303172539
| PP |  | průměr 89 x tl. 60 mm potrubní izolační pouzdro s povrchovou úpravou z hliníkové folie (DN80) | [14 empty] | PP | 3
777 | K | 734 119 | průměr 76 x tl. 60 mm potrubní izolační pouzdro s povrchovou úpravou z hliníkové folie (DN65) | m | 25 |  | 0 |  |  | základní |  | 0 | 0 | 0 | 0 | 0 | 16 | K | 3 |  |  |  | ROZPOCET | 0 | 0 | 0 | 0 | 0 | 1 | 0 | 16 | 135111598
| PP |  | průměr 76 x tl. 60 mm potrubní izolační pouzdro s povrchovou úpravou z hliníkové folie (DN65) | [14 empty] | PP | 3
778 | K | 734 120 | průměr 60 x tl. 60 mm potrubní izolační pouzdro s povrchovou úpravou z hliníkové folie (DN50) | m | 23 |  | 0 |  |  | základní |  | 0 | 0 | 0 | 0 | 0 | 16 | K | 3 |  |  |  | ROZPOCET | 0 | 0 | 0 | 0 | 0 | 1 | 0 | 16 | 284731553
| PP |  | průměr 60 x tl. 60 mm potrubní izolační pouzdro s povrchovou úpravou z hliníkové folie (DN50) | [14 empty] | PP | 3
779 | K | 734 121 | průměr 48 x tl. 40 mm potrubní izolační pouzdro s povrchovou úpravou z hliníkové folie (DN40) | m | 14 |  | 0 |  |  | základní |  | 0 | 0 | 0 | 0 | 0 | 16 | K | 3 |  |  |  | ROZPOCET | 0 | 0 | 0 | 0 | 0 | 1 | 0 | 16 | 642785628
| PP |  | průměr 48 x tl. 40 mm potrubní izolační pouzdro s povrchovou úpravou z hliníkové folie (DN40) | [14 empty] | PP | 3
780 | K | 734 122 | průměr 42 x tl. 40 mm potrubní izolační pouzdro s povrchovou úpravou z hliníkové folie (DN32) | m | 13.5 |  | 0 |  |  | základní |  | 0 | 0 | 0 | 0 | 0 | 16 | K | 3 |  |  |  | ROZPOCET | 0 | 0 | 0 | 0 | 0 | 1 | 0 | 16 | -253727233
| PP |  | průměr 42 x tl. 40 mm potrubní izolační pouzdro s povrchovou úpravou z hliníkové folie (DN32) | [14 empty] | PP | 3
781 | K | 734 123 | ochranná hadice (husí krk) | m | 10 |  | 0 |  |  | základní |  | 0 | 0 | 0 | 0 | 0 | 16 | K | 3 |  |  |  | ROZPOCET | 0 | 0 | 0 | 0 | 0 | 1 | 0 | 16 | -649504167
| PP |  | ochranná hadice (husí krk) | [14 empty] | PP | 3
782 | K | 734 124 | průměr 133 x tl. 60 mm potrubní izolační pouzdro s povrchovou úpravou z hliníkové folie (DN125) | m | 18.5 |  | 0 |  |  | základní |  | 0 | 0 | 0 | 0 | 0 | 16 | K | 3 |  |  |  | ROZPOCET | 0 | 0 | 0 | 0 | 0 | 1 | 0 | 16 | -110548110
| PP |  | průměr 133 x tl. 60 mm potrubní izolační pouzdro s povrchovou úpravou z hliníkové folie (DN125) | [14 empty] | PP | 3
783 | K | 734 125 | průměr 108 x tl. 50 mm potrubní izolační pouzdro s povrchovou úpravou z hliníkové folie (DN100) | m | 12.9 |  | 0 |  |  | základní |  | 0 | 0 | 0 | 0 | 0 | 16 | K | 3 |  |  |  | ROZPOCET | 0 | 0 | 0 | 0 | 0 | 1 | 0 | 16 | -1687241770
| PP |  | průměr 108 x tl. 50 mm potrubní izolační pouzdro s povrchovou úpravou z hliníkové folie (DN100) | [14 empty] | PP | 3
784 | K | 734 126 | průměr 89 x tl. 50 mm potrubní izolační pouzdro s povrchovou úpravou z hliníkové folie (DN80) | m | 9 |  | 0 |  |  | základní |  | 0 | 0 | 0 | 0 | 0 | 16 | K | 3 |  |  |  | ROZPOCET | 0 | 0 | 0 | 0 | 0 | 1 | 0 | 16 | -1102144508
| PP |  | průměr 89 x tl. 50 mm potrubní izolační pouzdro s povrchovou úpravou z hliníkové folie (DN80) | [14 empty] | PP | 3
785 | K | 734 127 | průměr 76 x tl. 50 mm potrubní izolační pouzdro s povrchovou úpravou z hliníkové folie (DN65) | m | 162 |  | 0 |  |  | základní |  | 0 | 0 | 0 | 0 | 0 | 16 | K | 3 |  |  |  | ROZPOCET | 0 | 0 | 0 | 0 | 0 | 1 | 0 | 16 | -2054752041
| PP |  | průměr 76 x tl. 50 mm potrubní izolační pouzdro s povrchovou úpravou z hliníkové folie (DN65) | [14 empty] | PP | 3
786 | K | 734 128 | průměr 60 x tl. 40 mm potrubní izolační pouzdro s povrchovou úpravou z hliníkové folie (DN50) | m | 354 |  | 0 |  |  | základní |  | 0 | 0 | 0 | 0 | 0 | 16 | K | 3 |  |  |  | ROZPOCET | 0 | 0 | 0 | 0 | 0 | 1 | 0 | 16 | 1872508140
| PP |  | průměr 60 x tl. 40 mm potrubní izolační pouzdro s povrchovou úpravou z hliníkové folie (DN50) | [14 empty] | PP | 3
787 | K | 734 129 | průměr 48 x tl. 40 mm potrubní izolační pouzdro s povrchovou úpravou z hliníkové folie (DN40) | m | 310 |  | 0 |  |  | základní |  | 0 | 0 | 0 | 0 | 0 | 16 | K | 3 |  |  |  | ROZPOCET | 0 | 0 | 0 | 0 | 0 | 1 | 0 | 16 | 1745859843
| PP |  | průměr 48 x tl. 40 mm potrubní izolační pouzdro s povrchovou úpravou z hliníkové folie (DN40) | [14 empty] | PP | 3
788 | K | 734 130 | průměr 42 x tl. 40 mm potrubní izolační pouzdro s povrchovou úpravou z hliníkové folie (DN32) | m | 205.5 |  | 0 |  |  | základní |  | 0 | 0 | 0 | 0 | 0 | 16 | K | 3 |  |  |  | ROZPOCET | 0 | 0 | 0 | 0 | 0 | 1 | 0 | 16 | 1720369176
| PP |  | průměr 42 x tl. 40 mm potrubní izolační pouzdro s povrchovou úpravou z hliníkové folie (DN32) | [14 empty] | PP | 3
789 | K | 734 131 | průměr 35 x tl. 40 mm potrubní izolační pouzdro s povrchovou úpravou z hliníkové folie (DN25) | m | 143 |  | 0 |  |  | základní |  | 0 | 0 | 0 | 0 | 0 | 16 | K | 3 |  |  |  | ROZPOCET | 0 | 0 | 0 | 0 | 0 | 1 | 0 | 16 | -1331098435
| PP |  | průměr 35 x tl. 40 mm potrubní izolační pouzdro s povrchovou úpravou z hliníkové folie (DN25) | [14 empty] | PP | 3
790 | K | 734 132 | průměr 28 x tl. 40 mm potrubní izolační pouzdro s povrchovou úpravou z hliníkové folie (DN20) | m | 437 |  | 0 |  |  | základní |  | 0 | 0 | 0 | 0 | 0 | 16 | K | 3 |  |  |  | ROZPOCET | 0 | 0 | 0 | 0 | 0 | 1 | 0 | 16 | 2028856335
| PP |  | průměr 28 x tl. 40 mm potrubní izolační pouzdro s povrchovou úpravou z hliníkové folie (DN20) | [14 empty] | PP | 3
791 | K | 734 133 | průměr 22 x tl. 40 mm potrubní izolační pouzdro s povrchovou úpravou z hliníkové folie (DN15) | m | 50 |  | 0 |  |  | základní |  | 0 | 0 | 0 | 0 | 0 | 16 | K | 3 |  |  |  | ROZPOCET | 0 | 0 | 0 | 0 | 0 | 1 | 0 | 16 | -2114858270
| PP |  | průměr 22 x tl. 40 mm potrubní izolační pouzdro s povrchovou úpravou z hliníkové folie (DN15) | [14 empty] | PP | 3
792 | K | 734 134 | průměr 18 x tl. 13 mm termoizolační trubice z pěnového polyetylenu s uzavřenou buněčnou strukturou (18x2; 16x2) | m | 11317 |  | 0 |  |  | základní |  | 0 | 0 | 0 | 0 | 0 | 16 | K | 3 |  |  |  | ROZPOCET | 0 | 0 | 0 | 0 | 0 | 1 | 0 | 16 | -663033699
| PP |  | průměr 18 x tl. 13 mm termoizolační trubice z pěnového polyetylenu s uzavřenou buněčnou strukturou (18x2; 16x2) | [14 empty] | PP | 3
793 | K | 734 135 | 2" vyvažovací ventil, PN25, závitový spoj, s vypouštěním | ks | 2 |  | 0 |  |  | základní |  | 0 | 0 | 0 | 0 | 0 | 16 | K | 3 |  |  |  | ROZPOCET | 0 | 0 | 0 | 0 | 0 | 1 | 0 | 16 | -1679797370
| PP |  | 2" vyvažovací ventil, PN25, závitový spoj, s vypouštěním | [14 empty] | PP | 3
794 | K | 734 136 | 1 1/4" vyvažovací ventil, PN25, závitový spoj, s vypouštěním | ks | 3 |  | 0 |  |  | základní |  | 0 | 0 | 0 | 0 | 0 | 16 | K | 3 |  |  |  | ROZPOCET | 0 | 0 | 0 | 0 | 0 | 1 | 0 | 16 | 1430362157
| PP |  | 1 1/4" vyvažovací ventil, PN25, závitový spoj, s vypouštěním | [14 empty] | PP | 3
795 | K | 734 137 | 1" vyvažovací ventil, PN25, závitový spoj, s vypouštěním | ks | 1 |  | 0 |  |  | základní |  | 0 | 0 | 0 | 0 | 0 | 16 | K | 3 |  |  |  | ROZPOCET | 0 | 0 | 0 | 0 | 0 | 1 | 0 | 16 | -1979846218
| PP |  | 1" vyvažovací ventil, PN25, závitový spoj, s vypouštěním | [14 empty] | PP | 3
796 | K | 734 138 | 3/4" vyvažovací ventil, PN25, závitový spoj, s vypouštěním | ks | 2 |  | 0 |  |  | základní |  | 0 | 0 | 0 | 0 | 0 | 16 | K | 3 |  |  |  | ROZPOCET | 0 | 0 | 0 | 0 | 0 | 1 | 0 | 16 | 1786568644
| PP |  | 3/4" vyvažovací ventil, PN25, závitový spoj, s vypouštěním | [14 empty] | PP | 3
| D | 735 | Rozdělovače |  |  |  | 0 |  |  |  |  | 0 |  | 0 |  | 0 | 2 | D | 2 |  |  |  | ROZPOCET | [6 empty] | 0
797 | K | 735 101 | RV_0.01 - 1"xEK, 8cestný, mosaz, sestava rozdělovač/sběrač zahrnuje: rozdělovač s regulačními šroubeními a průtokoměry, sběrač s uzavíracími ventily, upevňovací konzoly, 2 ks kulových uzávěrů se šroubením, 2 ks průchozí mezikus s automatickým odvzdušňovac | kpl | 1 |  | 0 |  |  | základní |  | 0 | 0 | 0 | 0 | 0 | 16 | K | 3 |  |  |  | ROZPOCET | 0 | 0 | 0 | 0 | 0 | 1 | 0 | 16 | 127862657
| PP |  | RV_0.01 - 1"xEK, 8cestný, mosaz, sestava rozdělovač/sběrač zahrnuje: rozdělovač s regulačními šroubeními a průtokoměry, sběrač s uzavíracími ventily, upevňovací konzoly, 2 ks kulových uzávěrů se šroubením, 2 ks průchozí mezikus s automatickým odvzdušňovacím ventilem, otočným vypouštěcím ventilem a teploměrem, 2 ks zátka, instalační skříň (pod omítku) o rozměru 830x(690-785)x(110-160) | [14 empty] | PP | 3
798 | K | 735 102 | RV_0.01 - 1/2" svěrné šroubení na vícevrstvé potrubí PEX-AL-PEX - 16x2 | ks | 16 |  | 0 |  |  | základní |  | 0 | 0 | 0 | 0 | 0 | 16 | K | 3 |  |  |  | ROZPOCET | 0 | 0 | 0 | 0 | 0 | 1 | 0 | 16 | 1720111832
| PP |  | RV_0.01 - 1/2" svěrné šroubení na vícevrstvé potrubí PEX-AL-PEX - 16x2 | [14 empty] | PP | 3
799 | K | 735 103 | RV_0.01 - elektrotermická hlavice 230 V, bez proudu zavřeno | ks | 8 |  | 0 |  |  | základní |  | 0 | 0 | 0 | 0 | 0 | 16 | K | 3 |  |  |  | ROZPOCET | 0 | 0 | 0 | 0 | 0 | 1 | 0 | 16 | -2013166700
| PP |  | RV_0.01 - elektrotermická hlavice 230 V, bez proudu zavřeno | [14 empty] | PP | 3
800 | K | 735 104 | RV_0.01 - 3/8" vyvažovací ventil, funkce: vyvažování, měření s aretací, měření průtoku, tlaků a teploty, uzavírání, s vypouštěním, PN25 | ks | 1 |  | 0 |  |  | základní |  | 0 | 0 | 0 | 0 | 0 | 16 | K | 3 |  |  |  | ROZPOCET | 0 | 0 | 0 | 0 | 0 | 1 | 0 | 16 | 1379408471
| PP |  | RV_0.01 - 3/8" vyvažovací ventil, funkce: vyvažování, měření s aretací, měření průtoku, tlaků a teploty, uzavírání, s vypouštěním, PN25 | [14 empty] | PP | 3
801 | K | 735 105 | RV_0.01 - 1/2" regulátor tlakové diference 5-25 kPa, PN16 | ks | 1 |  | 0 |  |  | základní |  | 0 | 0 | 0 | 0 | 0 | 16 | K | 3 |  |  |  | ROZPOCET | 0 | 0 | 0 | 0 | 0 | 1 | 0 | 16 | 1484782553
| PP |  | RV_0.01 - 1/2" regulátor tlakové diference 5-25 kPa, PN16 | [14 empty] | PP | 3
802 | K | 735 106 | RV_0.02=0.03=0.05 - 1"xEK, 8cestný, mosaz, sestava rozdělovač/sběrač zahrnuje: rozdělovač s regulačními šroubeními a průtokoměry, sběrač s uzavíracími ventily, upevňovací konzoly, 2 ks kulových uzávěrů se šroubením, 2 ks průchozí mezikus s automatickým od | kpl | 3 |  | 0 |  |  | základní |  | 0 | 0 | 0 | 0 | 0 | 16 | K | 3 |  |  |  | ROZPOCET | 0 | 0 | 0 | 0 | 0 | 1 | 0 | 16 | -1823445573
| PP |  | RV_0.02=0.03=0.05 - 1"xEK, 8cestný, mosaz, sestava rozdělovač/sběrač zahrnuje: rozdělovač s regulačními šroubeními a průtokoměry, sběrač s uzavíracími ventily, upevňovací konzoly, 2 ks kulových uzávěrů se šroubením, 2 ks průchozí mezikus s automatickým odvzdušňovacím ventilem, otočným vypouštěcím ventilem a teploměrem, 2 ks zátka, instalační skříň (pod omítku) o rozměru 830x(690-785)x(110-160) | [14 empty] | PP | 3
803 | K | 735 107 | RV_0.02=0.03=0.05 - 1/2" svěrné šroubení na vícevrstvé potrubí PEX-AL-PEX - 16x2 | ks | 48 |  | 0 |  |  | základní |  | 0 | 0 | 0 | 0 | 0 | 16 | K | 3 |  |  |  | ROZPOCET | 0 | 0 | 0 | 0 | 0 | 1 | 0 | 16 | 229409615
| PP |  | RV_0.02=0.03=0.05 - 1/2" svěrné šroubení na vícevrstvé potrubí PEX-AL-PEX - 16x2 | [14 empty] | PP | 3
804 | K | 735 108 | RV_0.02=0.03=0.05 - elektrotermická hlavice 230 V, bez proudu zavřeno | ks | 24 |  | 0 |  |  | základní |  | 0 | 0 | 0 | 0 | 0 | 16 | K | 3 |  |  |  | ROZPOCET | 0 | 0 | 0 | 0 | 0 | 1 | 0 | 16 | -1003289069
| PP |  | RV_0.02=0.03=0.05 - elektrotermická hlavice 230 V, bez proudu zavřeno | [14 empty] | PP | 3
805 | K | 735 109 | RV_0.02=0.03=0.05 - 1/2" vyvažovací ventil, funkce: vyvažování, měření s aretací, měření průtoku, tlaků a teploty, uzavírání, s vypouštěním, PN25 | ks | 3 |  | 0 |  |  | základní |  | 0 | 0 | 0 | 0 | 0 | 16 | K | 3 |  |  |  | ROZPOCET | 0 | 0 | 0 | 0 | 0 | 1 | 0 | 16 | 1361473076
| PP |  | RV_0.02=0.03=0.05 - 1/2" vyvažovací ventil, funkce: vyvažování, měření s aretací, měření průtoku, tlaků a teploty, uzavírání, s vypouštěním, PN25 | [14 empty] | PP | 3
806 | K | 735 110 | RV_0.02=0.03=0.05 - 1/2" regulátor tlakové diference 5-25 kPa, PN16 | ks | 3 |  | 0 |  |  | základní |  | 0 | 0 | 0 | 0 | 0 | 16 | K | 3 |  |  |  | ROZPOCET | 0 | 0 | 0 | 0 | 0 | 1 | 0 | 16 | -1710067591
| PP |  | RV_0.02=0.03=0.05 - 1/2" regulátor tlakové diference 5-25 kPa, PN16 | [14 empty] | PP | 3
807 | K | 735 111 | RV_0.04 - 1"xEK, 9cestný, mosaz, sestava rozdělovač/sběrač zahrnuje: rozdělovač s regulačními šroubeními a průtokoměry, sběrač s uzavíracími ventily, upevňovací konzoly, 2 ks kulových uzávěrů se šroubením, 2 ks průchozí mezikus s automatickým odvzdušňovac | kpl | 1 |  | 0 |  |  | základní |  | 0 | 0 | 0 | 0 | 0 | 16 | K | 3 |  |  |  | ROZPOCET | 0 | 0 | 0 | 0 | 0 | 1 | 0 | 16 | -1231967909
| PP |  | RV_0.04 - 1"xEK, 9cestný, mosaz, sestava rozdělovač/sběrač zahrnuje: rozdělovač s regulačními šroubeními a průtokoměry, sběrač s uzavíracími ventily, upevňovací konzoly, 2 ks kulových uzávěrů se šroubením, 2 ks průchozí mezikus s automatickým odvzdušňovacím ventilem, otočným vypouštěcím ventilem a teploměrem, 2 ks zátka, instalační skříň (pod omítku) o rozměru 1030x(690-785)x(110-160) | [14 empty] | PP | 3
808 | K | 735 112 | RV_0.04 - 1/2" svěrné šroubení na vícevrstvé potrubí PEX-AL-PEX - 16x2 | ks | 18 |  | 0 |  |  | základní |  | 0 | 0 | 0 | 0 | 0 | 16 | K | 3 |  |  |  | ROZPOCET | 0 | 0 | 0 | 0 | 0 | 1 | 0 | 16 | -586184530
| PP |  | RV_0.04 - 1/2" svěrné šroubení na vícevrstvé potrubí PEX-AL-PEX - 16x2 | [14 empty] | PP | 3
809 | K | 735 113 | RV_0.04 - elektrotermická hlavice 230 V, bez proudu zavřeno | ks | 9 |  | 0 |  |  | základní |  | 0 | 0 | 0 | 0 | 0 | 16 | K | 3 |  |  |  | ROZPOCET | 0 | 0 | 0 | 0 | 0 | 1 | 0 | 16 | -8637907
| PP |  | RV_0.04 - elektrotermická hlavice 230 V, bez proudu zavřeno | [14 empty] | PP | 3
810 | K | 735 114 | RV_0.04 - 3/4" vyvažovací ventil, funkce: vyvažování, měření s aretací, měření průtoku, tlaků a teploty, uzavírání, s vypouštěním, PN25 | ks | 1 |  | 0 |  |  | základní |  | 0 | 0 | 0 | 0 | 0 | 16 | K | 3 |  |  |  | ROZPOCET | 0 | 0 | 0 | 0 | 0 | 1 | 0 | 16 | 662207872
| PP |  | RV_0.04 - 3/4" vyvažovací ventil, funkce: vyvažování, měření s aretací, měření průtoku, tlaků a teploty, uzavírání, s vypouštěním, PN25 | [14 empty] | PP | 3
811 | K | 735 115 | RV_0.04 - 1/2" regulátor tlakové diference 5-25 kPa, PN16 | ks | 1 |  | 0 |  |  | základní |  | 0 | 0 | 0 | 0 | 0 | 16 | K | 3 |  |  |  | ROZPOCET | 0 | 0 | 0 | 0 | 0 | 1 | 0 | 16 | -1495278460
| PP |  | RV_0.04 - 1/2" regulátor tlakové diference 5-25 kPa, PN16 | [14 empty] | PP | 3
812 | K | 735 116 | RV_1.1=1.11=3.1=3.10 - 1"xEK, 11cestný, mosaz, sestava rozdělovač/sběrač zahrnuje: rozdělovač s regulačními šroubeními a průtokoměry, sběrač s uzavíracími ventily, upevňovací konzoly, 2 ks kulových uzávěrů se šroubením, 2 ks průchozí mezikus s automatický | kpl | 4 |  | 0 |  |  | základní |  | 0 | 0 | 0 | 0 | 0 | 16 | K | 3 |  |  |  | ROZPOCET | 0 | 0 | 0 | 0 | 0 | 1 | 0 | 16 | 1892733842
| PP |  | RV_1.1=1.11=3.1=3.10 - 1"xEK, 11cestný, mosaz, sestava rozdělovač/sběrač zahrnuje: rozdělovač s regulačními šroubeními a průtokoměry, sběrač s uzavíracími ventily, upevňovací konzoly, 2 ks kulových uzávěrů se šroubením, 2 ks průchozí mezikus s automatickým odvzdušňovacím ventilem, otočným vypouštěcím ventilem a teploměrem, 2 ks zátka, instalační skříň o rozměru (pod omítku) 1030x(690-785)x(110-160) | [14 empty] | PP | 3
813 | K | 735 117 | RV_1.1=1.11=3.1=3.10 - 1/2" svěrné šroubení na vícevrstvé potrubí PEX-AL-PEX - 18x2 | ks | 8 |  | 0 |  |  | základní |  | 0 | 0 | 0 | 0 | 0 | 16 | K | 3 |  |  |  | ROZPOCET | 0 | 0 | 0 | 0 | 0 | 1 | 0 | 16 | 1897531503
| PP |  | RV_1.1=1.11=3.1=3.10 - 1/2" svěrné šroubení na vícevrstvé potrubí PEX-AL-PEX - 18x2 | [14 empty] | PP | 3
814 | K | 735 118 | RV_1.1=1.11=3.1=3.10 - 1/2" svěrné šroubení na vícevrstvé potrubí PEX-AL-PEX - 16x2 | ks | 80 |  | 0 |  |  | základní |  | 0 | 0 | 0 | 0 | 0 | 16 | K | 3 |  |  |  | ROZPOCET | 0 | 0 | 0 | 0 | 0 | 1 | 0 | 16 | -732080069
| PP |  | RV_1.1=1.11=3.1=3.10 - 1/2" svěrné šroubení na vícevrstvé potrubí PEX-AL-PEX - 16x2 | [14 empty] | PP | 3
815 | K | 735 119 | RV_1.1=1.11=3.1=3.10 - elektrotermická hlavice 230 V, bez proudu zavřeno | ks | 24 |  | 0 |  |  | základní |  | 0 | 0 | 0 | 0 | 0 | 16 | K | 3 |  |  |  | ROZPOCET | 0 | 0 | 0 | 0 | 0 | 1 | 0 | 16 | -1905987248
| PP |  | RV_1.1=1.11=3.1=3.10 - elektrotermická hlavice 230 V, bez proudu zavřeno | [14 empty] | PP | 3
816 | K | 735 120 | RV_1.1=1.11=3.1=3.10 - 1/2" vyvažovací ventil, funkce: vyvažování, měření s aretací, měření průtoku, tlaků a teploty, uzavírání, s vypouštěním, PN25 | ks | 4 |  | 0 |  |  | základní |  | 0 | 0 | 0 | 0 | 0 | 16 | K | 3 |  |  |  | ROZPOCET | 0 | 0 | 0 | 0 | 0 | 1 | 0 | 16 | -287894737
| PP |  | RV_1.1=1.11=3.1=3.10 - 1/2" vyvažovací ventil, funkce: vyvažování, měření s aretací, měření průtoku, tlaků a teploty, uzavírání, s vypouštěním, PN25 | [14 empty] | PP | 3
817 | K | 735 121 | RV_1.1=1.11=3.1=3.10 - 1/2" regulátor tlakové diference 5-25 kPa, PN16 | ks | 4 |  | 0 |  |  | základní |  | 0 | 0 | 0 | 0 | 0 | 16 | K | 3 |  |  |  | ROZPOCET | 0 | 0 | 0 | 0 | 0 | 1 | 0 | 16 | 507516750
| PP |  | RV_1.1=1.11=3.1=3.10 - 1/2" regulátor tlakové diference 5-25 kPa, PN16 | [14 empty] | PP | 3
818 | K | 735 122 | RV_1.2=1.10=3.2=3.9 - 1"xEK, 8cestný, mosaz, sestava rozdělovač/sběrač zahrnuje: rozdělovač s regulačními šroubeními a průtokoměry, sběrač s uzavíracími ventily, upevňovací konzoly, 2 ks kulových uzávěrů se šroubením, 2 ks průchozí mezikus s automatickým | kpl | 4 |  | 0 |  |  | základní |  | 0 | 0 | 0 | 0 | 0 | 16 | K | 3 |  |  |  | ROZPOCET | 0 | 0 | 0 | 0 | 0 | 1 | 0 | 16 | -151614850
| PP |  | RV_1.2=1.10=3.2=3.9 - 1"xEK, 8cestný, mosaz, sestava rozdělovač/sběrač zahrnuje: rozdělovač s regulačními šroubeními a průtokoměry, sběrač s uzavíracími ventily, upevňovací konzoly, 2 ks kulových uzávěrů se šroubením, 2 ks průchozí mezikus s automatickým odvzdušňovacím ventilem, otočným vypouštěcím ventilem a teploměrem, 2 ks zátka, instalační skříň (pod omítku) o rozměru 830x(690-785)x(110-160) | [14 empty] | PP | 3
819 | K | 735 123 | RV_1.2=1.10=3.2=3.9 - 1/2" svěrné šroubení na vícevrstvé potrubí PEX-AL-PEX - 16x2 | ks | 64 |  | 0 |  |  | základní |  | 0 | 0 | 0 | 0 | 0 | 16 | K | 3 |  |  |  | ROZPOCET | 0 | 0 | 0 | 0 | 0 | 1 | 0 | 16 | -823143979
| PP |  | RV_1.2=1.10=3.2=3.9 - 1/2" svěrné šroubení na vícevrstvé potrubí PEX-AL-PEX - 16x2 | [14 empty] | PP | 3
820 | K | 735 124 | RV_1.2=1.10=3.2=3.9 - elektrotermická hlavice 230 V, bez proudu zavřeno | ks | 16 |  | 0 |  |  | základní |  | 0 | 0 | 0 | 0 | 0 | 16 | K | 3 |  |  |  | ROZPOCET | 0 | 0 | 0 | 0 | 0 | 1 | 0 | 16 | -301923897
| PP |  | RV_1.2=1.10=3.2=3.9 - elektrotermická hlavice 230 V, bez proudu zavřeno | [14 empty] | PP | 3
821 | K | 735 125 | RV_1.2=1.10=3.2=3.9 - 1/2" vyvažovací ventil, funkce: vyvažování, měření s aretací, měření průtoku, tlaků a teploty, uzavírání, s vypouštěním, PN25 | ks | 4 |  | 0 |  |  | základní |  | 0 | 0 | 0 | 0 | 0 | 16 | K | 3 |  |  |  | ROZPOCET | 0 | 0 | 0 | 0 | 0 | 1 | 0 | 16 | 1836733453
| PP |  | RV_1.2=1.10=3.2=3.9 - 1/2" vyvažovací ventil, funkce: vyvažování, měření s aretací, měření průtoku, tlaků a teploty, uzavírání, s vypouštěním, PN25 | [14 empty] | PP | 3
822 | K | 735 126 | RV_1.2=1.10=3.2=3.9 - 1/2" regulátor tlakové diference 5-25 kPa, PN16 | ks | 4 |  | 0 |  |  | základní |  | 0 | 0 | 0 | 0 | 0 | 16 | K | 3 |  |  |  | ROZPOCET | 0 | 0 | 0 | 0 | 0 | 1 | 0 | 16 | -2068967953
| PP |  | RV_1.2=1.10=3.2=3.9 - 1/2" regulátor tlakové diference 5-25 kPa, PN16 | [14 empty] | PP | 3
823 | K | 735 127 | RV_1.3=1.9 - 1"xEK, 6cestný, mosaz, sestava rozdělovač/sběrač zahrnuje: rozdělovač s regulačními šroubeními a průtokoměry, sběrač s uzavíracími ventily, upevňovací konzoly, 2 ks kulových uzávěrů se šroubením, 2 ks průchozí mezikus s automatickým odvzdušňo | kpl | 2 |  | 0 |  |  | základní |  | 0 | 0 | 0 | 0 | 0 | 16 | K | 3 |  |  |  | ROZPOCET | 0 | 0 | 0 | 0 | 0 | 1 | 0 | 16 | -815092824
| PP |  | RV_1.3=1.9 - 1"xEK, 6cestný, mosaz, sestava rozdělovač/sběrač zahrnuje: rozdělovač s regulačními šroubeními a průtokoměry, sběrač s uzavíracími ventily, upevňovací konzoly, 2 ks kulových uzávěrů se šroubením, 2 ks průchozí mezikus s automatickým odvzdušňovacím ventilem, otočným vypouštěcím ventilem a teploměrem, 2 ks zátka, instalační skříň (pod omítku) o rozměru 830x(690-785)x(110-160) | [14 empty] | PP | 3
824 | K | 735 128 | RV_1.3=1.9 - 1/2" svěrné šroubení na vícevrstvé potrubí PEX-AL-PEX - 16x2 | ks | 24 |  | 0 |  |  | základní |  | 0 | 0 | 0 | 0 | 0 | 16 | K | 3 |  |  |  | ROZPOCET | 0 | 0 | 0 | 0 | 0 | 1 | 0 | 16 | -481937749
| PP |  | RV_1.3=1.9 - 1/2" svěrné šroubení na vícevrstvé potrubí PEX-AL-PEX - 16x2 | [14 empty] | PP | 3
825 | K | 735 129 | RV_1.3=1.9 - elektrotermická hlavice 230 V, bez proudu zavřeno | ks | 6 |  | 0 |  |  | základní |  | 0 | 0 | 0 | 0 | 0 | 16 | K | 3 |  |  |  | ROZPOCET | 0 | 0 | 0 | 0 | 0 | 1 | 0 | 16 | 2066698208
| PP |  | RV_1.3=1.9 - elektrotermická hlavice 230 V, bez proudu zavřeno | [14 empty] | PP | 3
826 | K | 735 130 | RV_1.3=1.9 - 3/8" vyvažovací ventil, funkce: vyvažování, měření s aretací, měření průtoku, tlaků a teploty, uzavírání, s vypouštěním, PN25 | ks | 2 |  | 0 |  |  | základní |  | 0 | 0 | 0 | 0 | 0 | 16 | K | 3 |  |  |  | ROZPOCET | 0 | 0 | 0 | 0 | 0 | 1 | 0 | 16 | -981978855
| PP |  | RV_1.3=1.9 - 3/8" vyvažovací ventil, funkce: vyvažování, měření s aretací, měření průtoku, tlaků a teploty, uzavírání, s vypouštěním, PN25 | [14 empty] | PP | 3
827 | K | 735 131 | RV_1.3=1.9 - 1/2" regulátor tlakové diference 5-25 kPa, PN16 | ks | 2 |  | 0 |  |  | základní |  | 0 | 0 | 0 | 0 | 0 | 16 | K | 3 |  |  |  | ROZPOCET | 0 | 0 | 0 | 0 | 0 | 1 | 0 | 16 | 1327108066
| PP |  | RV_1.3=1.9 - 1/2" regulátor tlakové diference 5-25 kPa, PN16 | [14 empty] | PP | 3
828 | K | 735 132 | RV_1.4 - 1"xEK, 7cestný, mosaz, sestava rozdělovač/sběrač zahrnuje: rozdělovač s regulačními šroubeními a průtokoměry, sběrač s uzavíracími ventily, upevňovací konzoly, 2 ks kulových uzávěrů se šroubením, 2 ks průchozí mezikus s automatickým odvzdušňovací | kpl | 1 |  | 0 |  |  | základní |  | 0 | 0 | 0 | 0 | 0 | 16 | K | 3 |  |  |  | ROZPOCET | 0 | 0 | 0 | 0 | 0 | 1 | 0 | 16 | -543290165
| PP |  | RV_1.4 - 1"xEK, 7cestný, mosaz, sestava rozdělovač/sběrač zahrnuje: rozdělovač s regulačními šroubeními a průtokoměry, sběrač s uzavíracími ventily, upevňovací konzoly, 2 ks kulových uzávěrů se šroubením, 2 ks průchozí mezikus s automatickým odvzdušňovacím ventilem, otočným vypouštěcím ventilem a teploměrem, 2 ks zátka, instalační skříň (pod omítku) o rozměru 830x(690-785)x(110-160) | [14 empty] | PP | 3
829 | K | 735 133 | RV_1.4 - 1/2" svěrné šroubení na vícevrstvé potrubí PEX-AL-PEX - 18x2 | ks | 4 |  | 0 |  |  | základní |  | 0 | 0 | 0 | 0 | 0 | 16 | K | 3 |  |  |  | ROZPOCET | 0 | 0 | 0 | 0 | 0 | 1 | 0 | 16 | -1291678399
| PP |  | RV_1.4 - 1/2" svěrné šroubení na vícevrstvé potrubí PEX-AL-PEX - 18x2 | [14 empty] | PP | 3
830 | K | 735 134 | RV_1.4 - 1/2" svěrné šroubení na vícevrstvé potrubí PEX-AL-PEX - 16x2 | ks | 10 |  | 0 |  |  | základní |  | 0 | 0 | 0 | 0 | 0 | 16 | K | 3 |  |  |  | ROZPOCET | 0 | 0 | 0 | 0 | 0 | 1 | 0 | 16 | -1479189825
| PP |  | RV_1.4 - 1/2" svěrné šroubení na vícevrstvé potrubí PEX-AL-PEX - 16x2 | [14 empty] | PP | 3
831 | K | 735 135 | RV_1.4 - elektrotermická hlavice 230 V, bez proudu zavřeno | ks | 7 |  | 0 |  |  | základní |  | 0 | 0 | 0 | 0 | 0 | 16 | K | 3 |  |  |  | ROZPOCET | 0 | 0 | 0 | 0 | 0 | 1 | 0 | 16 | 1537081624
| PP |  | RV_1.4 - elektrotermická hlavice 230 V, bez proudu zavřeno | [14 empty] | PP | 3
832 | K | 735 136 | RV_1.4 - 1/2" vyvažovací ventil, funkce: vyvažování, měření s aretací, měření průtoku, tlaků a teploty, uzavírání, s vypouštěním, PN25 | ks | 1 |  | 0 |  |  | základní |  | 0 | 0 | 0 | 0 | 0 | 16 | K | 3 |  |  |  | ROZPOCET | 0 | 0 | 0 | 0 | 0 | 1 | 0 | 16 | 355979531
| PP |  | RV_1.4 - 1/2" vyvažovací ventil, funkce: vyvažování, měření s aretací, měření průtoku, tlaků a teploty, uzavírání, s vypouštěním, PN25 | [14 empty] | PP | 3
833 | K | 735 137 | RV_1.4 - 1/2" regulátor tlakové diference 5-25 kPa, PN16 | ks | 1 |  | 0 |  |  | základní |  | 0 | 0 | 0 | 0 | 0 | 16 | K | 3 |  |  |  | ROZPOCET | 0 | 0 | 0 | 0 | 0 | 1 | 0 | 16 | -1313913079
| PP |  | RV_1.4 - 1/2" regulátor tlakové diference 5-25 kPa, PN16 | [14 empty] | PP | 3
834 | K | 735 138 | RV_1.5 - 1"xEK, 10cestný, mosaz, sestava rozdělovač/sběrač zahrnuje: rozdělovač s regulačními šroubeními a průtokoměry, sběrač s uzavíracími ventily, upevňovací konzoly, 2 ks kulových uzávěrů se šroubením, 2 ks průchozí mezikus s automatickým odvzdušňovac | kpl | 1 |  | 0 |  |  | základní |  | 0 | 0 | 0 | 0 | 0 | 16 | K | 3 |  |  |  | ROZPOCET | 0 | 0 | 0 | 0 | 0 | 1 | 0 | 16 | -276215986
| PP |  | RV_1.5 - 1"xEK, 10cestný, mosaz, sestava rozdělovač/sběrač zahrnuje: rozdělovač s regulačními šroubeními a průtokoměry, sběrač s uzavíracími ventily, upevňovací konzoly, 2 ks kulových uzávěrů se šroubením, 2 ks průchozí mezikus s automatickým odvzdušňovacím ventilem, otočným vypouštěcím ventilem a teploměrem, 2 ks zátka, instalační skříň o rozměru (pod omítku) 1030x(690-785)x(110-160) | [14 empty] | PP | 3
835 | K | 735 139 | RV_1.5 - 1/2" svěrné šroubení na vícevrstvé potrubí PEX-AL-PEX - 18x2 | ks | 12 |  | 0 |  |  | základní |  | 0 | 0 | 0 | 0 | 0 | 16 | K | 3 |  |  |  | ROZPOCET | 0 | 0 | 0 | 0 | 0 | 1 | 0 | 16 | 1565430726
| PP |  | RV_1.5 - 1/2" svěrné šroubení na vícevrstvé potrubí PEX-AL-PEX - 18x2 | [14 empty] | PP | 3
836 | K | 735 140 | RV_1.5 - 1/2" svěrné šroubení na vícevrstvé potrubí PEX-AL-PEX - 16x2 | ks | 8 |  | 0 |  |  | základní |  | 0 | 0 | 0 | 0 | 0 | 16 | K | 3 |  |  |  | ROZPOCET | 0 | 0 | 0 | 0 | 0 | 1 | 0 | 16 | 719639674
| PP |  | RV_1.5 - 1/2" svěrné šroubení na vícevrstvé potrubí PEX-AL-PEX - 16x2 | [14 empty] | PP | 3
837 | K | 735 141 | RV_1.5 - elektrotermická hlavice 230 V, bez proudu zavřeno | ks | 10 |  | 0 |  |  | základní |  | 0 | 0 | 0 | 0 | 0 | 16 | K | 3 |  |  |  | ROZPOCET | 0 | 0 | 0 | 0 | 0 | 1 | 0 | 16 | 1798997689
| PP |  | RV_1.5 - elektrotermická hlavice 230 V, bez proudu zavřeno | [14 empty] | PP | 3
838 | K | 735 142 | RV_1.5 - 3/4" vyvažovací ventil, funkce: vyvažování, měření s aretací, měření průtoku, tlaků a teploty, uzavírání, s vypouštěním, PN25 | ks | 1 |  | 0 |  |  | základní |  | 0 | 0 | 0 | 0 | 0 | 16 | K | 3 |  |  |  | ROZPOCET | 0 | 0 | 0 | 0 | 0 | 1 | 0 | 16 | -1602630743
| PP |  | RV_1.5 - 3/4" vyvažovací ventil, funkce: vyvažování, měření s aretací, měření průtoku, tlaků a teploty, uzavírání, s vypouštěním, PN25 | [14 empty] | PP | 3
839 | K | 735 143 | RV_1.5 - 3/4" regulátor tlakové diference 5-25 kPa, PN16 | ks | 1 |  | 0 |  |  | základní |  | 0 | 0 | 0 | 0 | 0 | 16 | K | 3 |  |  |  | ROZPOCET | 0 | 0 | 0 | 0 | 0 | 1 | 0 | 16 | 1777438028
| PP |  | RV_1.5 - 3/4" regulátor tlakové diference 5-25 kPa, PN16 | [14 empty] | PP | 3
840 | K | 735 144 | RV_1.6 - 1"xEK, 10cestný, mosaz, sestava rozdělovač/sběrač zahrnuje: rozdělovač s regulačními šroubeními a průtokoměry, sběrač s uzavíracími ventily, upevňovací konzoly, 2 ks kulových uzávěrů se šroubením, 2 ks průchozí mezikus s automatickým odvzdušňovac | kpl | 1 |  | 0 |  |  | základní |  | 0 | 0 | 0 | 0 | 0 | 16 | K | 3 |  |  |  | ROZPOCET | 0 | 0 | 0 | 0 | 0 | 1 | 0 | 16 | -1648067713
| PP |  | RV_1.6 - 1"xEK, 10cestný, mosaz, sestava rozdělovač/sběrač zahrnuje: rozdělovač s regulačními šroubeními a průtokoměry, sběrač s uzavíracími ventily, upevňovací konzoly, 2 ks kulových uzávěrů se šroubením, 2 ks průchozí mezikus s automatickým odvzdušňovacím ventilem, otočným vypouštěcím ventilem a teploměrem, 2 ks zátka, instalační skříň o rozměru (pod omítku) 1030x(690-785)x(110-160) | [14 empty] | PP | 3
841 | K | 735 145 | RV_1.6 - 1/2" svěrné šroubení na vícevrstvé potrubí PEX-AL-PEX - 16x2 | ks | 20 |  | 0 |  |  | základní |  | 0 | 0 | 0 | 0 | 0 | 16 | K | 3 |  |  |  | ROZPOCET | 0 | 0 | 0 | 0 | 0 | 1 | 0 | 16 | 104779103
| PP |  | RV_1.6 - 1/2" svěrné šroubení na vícevrstvé potrubí PEX-AL-PEX - 16x2 | [14 empty] | PP | 3
842 | K | 735 146 | RV_1.6 - elektrotermická hlavice 230 V, bez proudu zavřeno | ks | 10 |  | 0 |  |  | základní |  | 0 | 0 | 0 | 0 | 0 | 16 | K | 3 |  |  |  | ROZPOCET | 0 | 0 | 0 | 0 | 0 | 1 | 0 | 16 | -1677644463
| PP |  | RV_1.6 - elektrotermická hlavice 230 V, bez proudu zavřeno | [14 empty] | PP | 3
843 | K | 735 147 | RV_1.6 - 1/2" vyvažovací ventil, funkce: vyvažování, měření s aretací, měření průtoku, tlaků a teploty, uzavírání, s vypouštěním, PN25 | ks | 1 |  | 0 |  |  | základní |  | 0 | 0 | 0 | 0 | 0 | 16 | K | 3 |  |  |  | ROZPOCET | 0 | 0 | 0 | 0 | 0 | 1 | 0 | 16 | 368903266
| PP |  | RV_1.6 - 1/2" vyvažovací ventil, funkce: vyvažování, měření s aretací, měření průtoku, tlaků a teploty, uzavírání, s vypouštěním, PN25 | [14 empty] | PP | 3
844 | K | 735 148 | RV_1.6 - 1/2" regulátor tlakové diference 5-25 kPa, PN16 | ks | 1 |  | 0 |  |  | základní |  | 0 | 0 | 0 | 0 | 0 | 16 | K | 3 |  |  |  | ROZPOCET | 0 | 0 | 0 | 0 | 0 | 1 | 0 | 16 | 1265411210
| PP |  | RV_1.6 - 1/2" regulátor tlakové diference 5-25 kPa, PN16 | [14 empty] | PP | 3
845 | K | 735 149 | RV_1.7 - 1"xEK, 6cestný, mosaz, sestava rozdělovač/sběrač zahrnuje: rozdělovač s regulačními šroubeními a průtokoměry, sběrač s uzavíracími ventily, upevňovací konzoly, 2 ks kulových uzávěrů se šroubením, 2 ks průchozí mezikus s automatickým odvzdušňovací | kpl | 1 |  | 0 |  |  | základní |  | 0 | 0 | 0 | 0 | 0 | 16 | K | 3 |  |  |  | ROZPOCET | 0 | 0 | 0 | 0 | 0 | 1 | 0 | 16 | -289882832
| PP |  | RV_1.7 - 1"xEK, 6cestný, mosaz, sestava rozdělovač/sběrač zahrnuje: rozdělovač s regulačními šroubeními a průtokoměry, sběrač s uzavíracími ventily, upevňovací konzoly, 2 ks kulových uzávěrů se šroubením, 2 ks průchozí mezikus s automatickým odvzdušňovacím ventilem, otočným vypouštěcím ventilem a teploměrem, 2 ks zátka, instalační skříň o rozměru (pod omítku) 830x(690-785)x(110-160) | [14 empty] | PP | 3
846 | K | 735 150 | RV_1.7 - 1/2" svěrné šroubení na vícevrstvé potrubí PEX-AL-PEX - 18x2 | ks | 2 |  | 0 |  |  | základní |  | 0 | 0 | 0 | 0 | 0 | 16 | K | 3 |  |  |  | ROZPOCET | 0 | 0 | 0 | 0 | 0 | 1 | 0 | 16 | -1005423942
| PP |  | RV_1.7 - 1/2" svěrné šroubení na vícevrstvé potrubí PEX-AL-PEX - 18x2 | [14 empty] | PP | 3
847 | K | 735 151 | RV_1.7 - 1/2" svěrné šroubení na vícevrstvé potrubí PEX-AL-PEX - 16x2 | ks | 10 |  | 0 |  |  | základní |  | 0 | 0 | 0 | 0 | 0 | 16 | K | 3 |  |  |  | ROZPOCET | 0 | 0 | 0 | 0 | 0 | 1 | 0 | 16 | -843771003
| PP |  | RV_1.7 - 1/2" svěrné šroubení na vícevrstvé potrubí PEX-AL-PEX - 16x2 | [14 empty] | PP | 3
848 | K | 735 152 | RV_1.7 - elektrotermická hlavice 230 V, bez proudu zavřeno | ks | 6 |  | 0 |  |  | základní |  | 0 | 0 | 0 | 0 | 0 | 16 | K | 3 |  |  |  | ROZPOCET | 0 | 0 | 0 | 0 | 0 | 1 | 0 | 16 | -1833060997
| PP |  | RV_1.7 - elektrotermická hlavice 230 V, bez proudu zavřeno | [14 empty] | PP | 3
849 | K | 735 153 | RV_1.7 - 1/2" vyvažovací ventil, funkce: vyvažování, měření s aretací, měření průtoku, tlaků a teploty, uzavírání, s vypouštěním, PN25 | ks | 1 |  | 0 |  |  | základní |  | 0 | 0 | 0 | 0 | 0 | 16 | K | 3 |  |  |  | ROZPOCET | 0 | 0 | 0 | 0 | 0 | 1 | 0 | 16 | -342427202
| PP |  | RV_1.7 - 1/2" vyvažovací ventil, funkce: vyvažování, měření s aretací, měření průtoku, tlaků a teploty, uzavírání, s vypouštěním, PN25 | [14 empty] | PP | 3
850 | K | 735 154 | RV_1.7 - 1/2" regulátor tlakové diference 5-25 kPa, PN16 | ks | 1 |  | 0 |  |  | základní |  | 0 | 0 | 0 | 0 | 0 | 16 | K | 3 |  |  |  | ROZPOCET | 0 | 0 | 0 | 0 | 0 | 1 | 0 | 16 | 535836233
| PP |  | RV_1.7 - 1/2" regulátor tlakové diference 5-25 kPa, PN16 | [14 empty] | PP | 3
851 | K | 735 155 | RV_1.8 - 1"xEK, 8cestný, mosaz, sestava rozdělovač/sběrač zahrnuje: rozdělovač s regulačními šroubeními a průtokoměry, sběrač s uzavíracími ventily, upevňovací konzoly, 2 ks kulových uzávěrů se šroubením, 2 ks průchozí mezikus s automatickým odvzdušňovací | kpl | 1 |  | 0 |  |  | základní |  | 0 | 0 | 0 | 0 | 0 | 16 | K | 3 |  |  |  | ROZPOCET | 0 | 0 | 0 | 0 | 0 | 1 | 0 | 16 | -421522709
| PP |  | RV_1.8 - 1"xEK, 8cestný, mosaz, sestava rozdělovač/sběrač zahrnuje: rozdělovač s regulačními šroubeními a průtokoměry, sběrač s uzavíracími ventily, upevňovací konzoly, 2 ks kulových uzávěrů se šroubením, 2 ks průchozí mezikus s automatickým odvzdušňovacím ventilem, otočným vypouštěcím ventilem a teploměrem, 2 ks zátka, instalační skříň (pod omítku) o rozměru 830x(690-785)x(110-160) | [14 empty] | PP | 3
852 | K | 735 156 | RV_1.8 - 1/2" svěrné šroubení na vícevrstvé potrubí PEX-AL-PEX - 18x2 | ks | 4 |  | 0 |  |  | základní |  | 0 | 0 | 0 | 0 | 0 | 16 | K | 3 |  |  |  | ROZPOCET | 0 | 0 | 0 | 0 | 0 | 1 | 0 | 16 | -1369998596
| PP |  | RV_1.8 - 1/2" svěrné šroubení na vícevrstvé potrubí PEX-AL-PEX - 18x2 | [14 empty] | PP | 3
853 | K | 735 157 | RV_1.8 - 1/2" svěrné šroubení na vícevrstvé potrubí PEX-AL-PEX - 16x2 | ks | 12 |  | 0 |  |  | základní |  | 0 | 0 | 0 | 0 | 0 | 16 | K | 3 |  |  |  | ROZPOCET | 0 | 0 | 0 | 0 | 0 | 1 | 0 | 16 | 149081125
| PP |  | RV_1.8 - 1/2" svěrné šroubení na vícevrstvé potrubí PEX-AL-PEX - 16x2 | [14 empty] | PP | 3
854 | K | 735 158 | RV_1.8 - elektrotermická hlavice 230 V, bez proudu zavřeno | ks | 8 |  | 0 |  |  | základní |  | 0 | 0 | 0 | 0 | 0 | 16 | K | 3 |  |  |  | ROZPOCET | 0 | 0 | 0 | 0 | 0 | 1 | 0 | 16 | 1867611462
| PP |  | RV_1.8 - elektrotermická hlavice 230 V, bez proudu zavřeno | [14 empty] | PP | 3
855 | K | 735 159 | RV_1.8 - 1/2" vyvažovací ventil, funkce: vyvažování, měření s aretací, měření průtoku, tlaků a teploty, uzavírání, s vypouštěním, PN25 | ks | 1 |  | 0 |  |  | základní |  | 0 | 0 | 0 | 0 | 0 | 16 | K | 3 |  |  |  | ROZPOCET | 0 | 0 | 0 | 0 | 0 | 1 | 0 | 16 | -594468630
| PP |  | RV_1.8 - 1/2" vyvažovací ventil, funkce: vyvažování, měření s aretací, měření průtoku, tlaků a teploty, uzavírání, s vypouštěním, PN25 | [14 empty] | PP | 3
856 | K | 735 160 | RV_1.8 - 1/2" regulátor tlakové diference 5-25 kPa, PN16 | ks | 1 |  | 0 |  |  | základní |  | 0 | 0 | 0 | 0 | 0 | 16 | K | 3 |  |  |  | ROZPOCET | 0 | 0 | 0 | 0 | 0 | 1 | 0 | 16 | 1891500474
| PP |  | RV_1.8 - 1/2" regulátor tlakové diference 5-25 kPa, PN16 | [14 empty] | PP | 3
857 | K | 735 161 | RV_1.12=1.13=3.11=3.12 - 1"xEK, 3cestný, mosaz, sestava rozdělovač/sběrač zahrnuje: rozdělovač s regulačními šroubeními a průtokoměry, sběrač s uzavíracími ventily, upevňovací konzoly, 2 ks kulových uzávěrů se šroubením, 2 ks průchozí mezikus s automatick | kpl | 4 |  | 0 |  |  | základní |  | 0 | 0 | 0 | 0 | 0 | 16 | K | 3 |  |  |  | ROZPOCET | 0 | 0 | 0 | 0 | 0 | 1 | 0 | 16 | -817276359
| PP |  | RV_1.12=1.13=3.11=3.12 - 1"xEK, 3cestný, mosaz, sestava rozdělovač/sběrač zahrnuje: rozdělovač s regulačními šroubeními a průtokoměry, sběrač s uzavíracími ventily, upevňovací konzoly, 2 ks kulových uzávěrů se šroubením, 2 ks průchozí mezikus s automatickým odvzdušňovacím ventilem, otočným vypouštěcím ventilem a teploměrem, 2 ks zátka, instalační skříň (pod omítku) o rozměru 530x(690-785)x(110-160) | [14 empty] | PP | 3
858 | K | 735 162 | RV_1.12=1.13=3.11=3.12 - 1/2" svěrné šroubení na vícevrstvé potrubí PEX-AL-PEX - 18x2 | ks | 8 |  | 0 |  |  | základní |  | 0 | 0 | 0 | 0 | 0 | 16 | K | 3 |  |  |  | ROZPOCET | 0 | 0 | 0 | 0 | 0 | 1 | 0 | 16 | 59123569
| PP |  | RV_1.12=1.13=3.11=3.12 - 1/2" svěrné šroubení na vícevrstvé potrubí PEX-AL-PEX - 18x2 | [14 empty] | PP | 3
859 | K | 735 163 | RV_1.12=1.13=3.11=3.12 - 1/2" svěrné šroubení na vícevrstvé potrubí PEX-AL-PEX - 16x2 | ks | 16 |  | 0 |  |  | základní |  | 0 | 0 | 0 | 0 | 0 | 16 | K | 3 |  |  |  | ROZPOCET | 0 | 0 | 0 | 0 | 0 | 1 | 0 | 16 | 270538138
| PP |  | RV_1.12=1.13=3.11=3.12 - 1/2" svěrné šroubení na vícevrstvé potrubí PEX-AL-PEX - 16x2 | [14 empty] | PP | 3
860 | K | 735 164 | RV_1.12=1.13=3.11=3.12 - elektrotermická hlavice 230 V, bez proudu zavřeno | ks | 8 |  | 0 |  |  | základní |  | 0 | 0 | 0 | 0 | 0 | 16 | K | 3 |  |  |  | ROZPOCET | 0 | 0 | 0 | 0 | 0 | 1 | 0 | 16 | -1450825476
| PP |  | RV_1.12=1.13=3.11=3.12 - elektrotermická hlavice 230 V, bez proudu zavřeno | [14 empty] | PP | 3
861 | K | 735 165 | RV_1.12=1.13=3.11=3.12 - 3/8" vyvažovací ventil, funkce: vyvažování, měření s aretací, měření průtoku, tlaků a teploty, uzavírání, s vypouštěním, PN25 | ks | 4 |  | 0 |  |  | základní |  | 0 | 0 | 0 | 0 | 0 | 16 | K | 3 |  |  |  | ROZPOCET | 0 | 0 | 0 | 0 | 0 | 1 | 0 | 16 | -971381409
| PP |  | RV_1.12=1.13=3.11=3.12 - 3/8" vyvažovací ventil, funkce: vyvažování, měření s aretací, měření průtoku, tlaků a teploty, uzavírání, s vypouštěním, PN25 | [14 empty] | PP | 3
862 | K | 735 166 | RV_1.12=1.13=3.11=3.12 - 1/2" regulátor tlakové diference 5-25 kPa, PN16 | ks | 4 |  | 0 |  |  | základní |  | 0 | 0 | 0 | 0 | 0 | 16 | K | 3 |  |  |  | ROZPOCET | 0 | 0 | 0 | 0 | 0 | 1 | 0 | 16 | -187354650
| PP |  | RV_1.12=1.13=3.11=3.12 - 1/2" regulátor tlakové diference 5-25 kPa, PN16 | [14 empty] | PP | 3
863 | K | 735 167 | RV_2.1=2.15 - 1"xEK, 11cestný, mosaz, sestava rozdělovač/sběrač zahrnuje: rozdělovač s regulačními šroubeními a průtokoměry, sběrač s uzavíracími ventily, upevňovací konzoly, 2 ks kulových uzávěrů se šroubením, 2 ks průchozí mezikus s automatickým odvzduš | kpl | 2 |  | 0 |  |  | základní |  | 0 | 0 | 0 | 0 | 0 | 16 | K | 3 |  |  |  | ROZPOCET | 0 | 0 | 0 | 0 | 0 | 1 | 0 | 16 | 274174749
| PP |  | RV_2.1=2.15 - 1"xEK, 11cestný, mosaz, sestava rozdělovač/sběrač zahrnuje: rozdělovač s regulačními šroubeními a průtokoměry, sběrač s uzavíracími ventily, upevňovací konzoly, 2 ks kulových uzávěrů se šroubením, 2 ks průchozí mezikus s automatickým odvzdušňovacím ventilem, otočným vypouštěcím ventilem a teploměrem, 2 ks zátka, instalační skříň o rozměru (pod omítku) 1030x(690-785)x(110-160) | [14 empty] | PP | 3
864 | K | 735 168 | RV_2.1=2.15 - 1/2" svěrné šroubení na vícevrstvé potrubí PEX-AL-PEX - 18x2 | ks | 4 |  | 0 |  |  | základní |  | 0 | 0 | 0 | 0 | 0 | 16 | K | 3 |  |  |  | ROZPOCET | 0 | 0 | 0 | 0 | 0 | 1 | 0 | 16 | -155138887
| PP |  | RV_2.1=2.15 - 1/2" svěrné šroubení na vícevrstvé potrubí PEX-AL-PEX - 18x2 | [14 empty] | PP | 3
865 | K | 735 169 | RV_2.1=2.15 - 1/2" svěrné šroubení na vícevrstvé potrubí PEX-AL-PEX - 16x2 | ks | 40 |  | 0 |  |  | základní |  | 0 | 0 | 0 | 0 | 0 | 16 | K | 3 |  |  |  | ROZPOCET | 0 | 0 | 0 | 0 | 0 | 1 | 0 | 16 | -1291526979
| PP |  | RV_2.1=2.15 - 1/2" svěrné šroubení na vícevrstvé potrubí PEX-AL-PEX - 16x2 | [14 empty] | PP | 3
866 | K | 735 170 | RV_2.1=2.15 - elektrotermická hlavice 230 V, bez proudu zavřeno | ks | 12 |  | 0 |  |  | základní |  | 0 | 0 | 0 | 0 | 0 | 16 | K | 3 |  |  |  | ROZPOCET | 0 | 0 | 0 | 0 | 0 | 1 | 0 | 16 | -1990874832
| PP |  | RV_2.1=2.15 - elektrotermická hlavice 230 V, bez proudu zavřeno | [14 empty] | PP | 3
867 | K | 735 171 | RV_2.1=2.15 - 1/2" vyvažovací ventil, funkce: vyvažování, měření s aretací, měření průtoku, tlaků a teploty, uzavírání, s vypouštěním, PN25 | ks | 2 |  | 0 |  |  | základní |  | 0 | 0 | 0 | 0 | 0 | 16 | K | 3 |  |  |  | ROZPOCET | 0 | 0 | 0 | 0 | 0 | 1 | 0 | 16 | 59902910
| PP |  | RV_2.1=2.15 - 1/2" vyvažovací ventil, funkce: vyvažování, měření s aretací, měření průtoku, tlaků a teploty, uzavírání, s vypouštěním, PN25 | [14 empty] | PP | 3
868 | K | 735 172 | RV_2.1=2.15 - 1/2" regulátor tlakové diference 5-25 kPa, PN16 | ks | 2 |  | 0 |  |  | základní |  | 0 | 0 | 0 | 0 | 0 | 16 | K | 3 |  |  |  | ROZPOCET | 0 | 0 | 0 | 0 | 0 | 1 | 0 | 16 | 1609292376
| PP |  | RV_2.1=2.15 - 1/2" regulátor tlakové diference 5-25 kPa, PN16 | [14 empty] | PP | 3
869 | K | 735 173 | RV_2.2=2.14 - 1"xEK, 6cestný, mosaz, sestava rozdělovač/sběrač zahrnuje: rozdělovač s regulačními šroubeními a průtokoměry, sběrač s uzavíracími ventily, upevňovací konzoly, 2 ks kulových uzávěrů se šroubením, 2 ks průchozí mezikus s automatickým odvzdušň | kpl | 2 |  | 0 |  |  | základní |  | 0 | 0 | 0 | 0 | 0 | 16 | K | 3 |  |  |  | ROZPOCET | 0 | 0 | 0 | 0 | 0 | 1 | 0 | 16 | -1002306581
| PP |  | RV_2.2=2.14 - 1"xEK, 6cestný, mosaz, sestava rozdělovač/sběrač zahrnuje: rozdělovač s regulačními šroubeními a průtokoměry, sběrač s uzavíracími ventily, upevňovací konzoly, 2 ks kulových uzávěrů se šroubením, 2 ks průchozí mezikus s automatickým odvzdušňovacím ventilem, otočným vypouštěcím ventilem a teploměrem, 2 ks zátka, instalační skříň o rozměru (pod omítku) 830x(690-785)x(110-160) | [14 empty] | PP | 3
870 | K | 735 174 | RV_2.2=2.14 - 1/2" svěrné šroubení na vícevrstvé potrubí PEX-AL-PEX - 16x2 | ks | 24 |  | 0 |  |  | základní |  | 0 | 0 | 0 | 0 | 0 | 16 | K | 3 |  |  |  | ROZPOCET | 0 | 0 | 0 | 0 | 0 | 1 | 0 | 16 | -502180623
| PP |  | RV_2.2=2.14 - 1/2" svěrné šroubení na vícevrstvé potrubí PEX-AL-PEX - 16x2 | [14 empty] | PP | 3
871 | K | 735 175 | RV_2.2=2.14 - elektrotermická hlavice 230 V, bez proudu zavřeno | ks | 12 |  | 0 |  |  | základní |  | 0 | 0 | 0 | 0 | 0 | 16 | K | 3 |  |  |  | ROZPOCET | 0 | 0 | 0 | 0 | 0 | 1 | 0 | 16 | -61995692
| PP |  | RV_2.2=2.14 - elektrotermická hlavice 230 V, bez proudu zavřeno | [14 empty] | PP | 3
872 | K | 735 176 | RV_2.2=2.14 - 1/2" vyvažovací ventil, funkce: vyvažování, měření s aretací, měření průtoku, tlaků a teploty, uzavírání, s vypouštěním, PN25 | ks | 2 |  | 0 |  |  | základní |  | 0 | 0 | 0 | 0 | 0 | 16 | K | 3 |  |  |  | ROZPOCET | 0 | 0 | 0 | 0 | 0 | 1 | 0 | 16 | 832434074
| PP |  | RV_2.2=2.14 - 1/2" vyvažovací ventil, funkce: vyvažování, měření s aretací, měření průtoku, tlaků a teploty, uzavírání, s vypouštěním, PN25 | [14 empty] | PP | 3
873 | K | 735 177 | RV_2.2=2.14 - 1/2" regulátor tlakové diference 5-25 kPa, PN16 | ks | 2 |  | 0 |  |  | základní |  | 0 | 0 | 0 | 0 | 0 | 16 | K | 3 |  |  |  | ROZPOCET | 0 | 0 | 0 | 0 | 0 | 1 | 0 | 16 | -940918199
| PP |  | RV_2.2=2.14 - 1/2" regulátor tlakové diference 5-25 kPa, PN16 | [14 empty] | PP | 3
874 | K | 735 178 | RV_2.3=2.13 - 1"xEK, 8cestný, mosaz, sestava rozdělovač/sběrač zahrnuje: rozdělovač s regulačními šroubeními a průtokoměry, sběrač s uzavíracími ventily, upevňovací konzoly, 2 ks kulových uzávěrů se šroubením, 2 ks průchozí mezikus s automatickým odvzdušň | kpl | 2 |  | 0 |  |  | základní |  | 0 | 0 | 0 | 0 | 0 | 16 | K | 3 |  |  |  | ROZPOCET | 0 | 0 | 0 | 0 | 0 | 1 | 0 | 16 | 186087217
| PP |  | RV_2.3=2.13 - 1"xEK, 8cestný, mosaz, sestava rozdělovač/sběrač zahrnuje: rozdělovač s regulačními šroubeními a průtokoměry, sběrač s uzavíracími ventily, upevňovací konzoly, 2 ks kulových uzávěrů se šroubením, 2 ks průchozí mezikus s automatickým odvzdušňovacím ventilem, otočným vypouštěcím ventilem a teploměrem, 2 ks zátka, instalační skříň (pod omítku) o rozměru 830x(690-785)x(110-160) | [14 empty] | PP | 3
875 | K | 735 179 | RV_2.3=2.13 - 1/2" svěrné šroubení na vícevrstvé potrubí PEX-AL-PEX - 16x2 | ks | 32 |  | 0 |  |  | základní |  | 0 | 0 | 0 | 0 | 0 | 16 | K | 3 |  |  |  | ROZPOCET | 0 | 0 | 0 | 0 | 0 | 1 | 0 | 16 | -1548961801
| PP |  | RV_2.3=2.13 - 1/2" svěrné šroubení na vícevrstvé potrubí PEX-AL-PEX - 16x2 | [14 empty] | PP | 3
876 | K | 735 180 | RV_2.3=2.13 - elektrotermická hlavice 230 V, bez proudu zavřeno | ks | 8 |  | 0 |  |  | základní |  | 0 | 0 | 0 | 0 | 0 | 16 | K | 3 |  |  |  | ROZPOCET | 0 | 0 | 0 | 0 | 0 | 1 | 0 | 16 | -704337179
| PP |  | RV_2.3=2.13 - elektrotermická hlavice 230 V, bez proudu zavřeno | [14 empty] | PP | 3
877 | K | 735 181 | RV_2.3=2.13 - 3/8" vyvažovací ventil, funkce: vyvažování, měření s aretací, měření průtoku, tlaků a teploty, uzavírání, s vypouštěním, PN25 | ks | 2 |  | 0 |  |  | základní |  | 0 | 0 | 0 | 0 | 0 | 16 | K | 3 |  |  |  | ROZPOCET | 0 | 0 | 0 | 0 | 0 | 1 | 0 | 16 | -1576108252
| PP |  | RV_2.3=2.13 - 3/8" vyvažovací ventil, funkce: vyvažování, měření s aretací, měření průtoku, tlaků a teploty, uzavírání, s vypouštěním, PN25 | [14 empty] | PP | 3
878 | K | 735 182 | RV_2.3=2.13 - 1/2" regulátor tlakové diference 5-25 kPa, PN16 | ks | 2 |  | 0 |  |  | základní |  | 0 | 0 | 0 | 0 | 0 | 16 | K | 3 |  |  |  | ROZPOCET | 0 | 0 | 0 | 0 | 0 | 1 | 0 | 16 | 634362710
| PP |  | RV_2.3=2.13 - 1/2" regulátor tlakové diference 5-25 kPa, PN16 | [14 empty] | PP | 3
879 | K | 735 183 | RV_2.4=2.12 - 1"xEK, 6cestný, mosaz, sestava rozdělovač/sběrač zahrnuje: rozdělovač s regulačními šroubeními a průtokoměry, sběrač s uzavíracími ventily, upevňovací konzoly, 2 ks kulových uzávěrů se šroubením, 2 ks průchozí mezikus s automatickým odvzdušň | kpl | 2 |  | 0 |  |  | základní |  | 0 | 0 | 0 | 0 | 0 | 16 | K | 3 |  |  |  | ROZPOCET | 0 | 0 | 0 | 0 | 0 | 1 | 0 | 16 | -13299604
| PP |  | RV_2.4=2.12 - 1"xEK, 6cestný, mosaz, sestava rozdělovač/sběrač zahrnuje: rozdělovač s regulačními šroubeními a průtokoměry, sběrač s uzavíracími ventily, upevňovací konzoly, 2 ks kulových uzávěrů se šroubením, 2 ks průchozí mezikus s automatickým odvzdušňovacím ventilem, otočným vypouštěcím ventilem a teploměrem, 2 ks zátka, instalační skříň o rozměru (pod omítku) 830x(690-785)x(110-160) | [14 empty] | PP | 3
880 | K | 735 184 | RV_2.4=2.12 - 1/2" svěrné šroubení na vícevrstvé potrubí PEX-AL-PEX - 18x2 | ks | 4 |  | 0 |  |  | základní |  | 0 | 0 | 0 | 0 | 0 | 16 | K | 3 |  |  |  | ROZPOCET | 0 | 0 | 0 | 0 | 0 | 1 | 0 | 16 | 195631286
| PP |  | RV_2.4=2.12 - 1/2" svěrné šroubení na vícevrstvé potrubí PEX-AL-PEX - 18x2 | [14 empty] | PP | 3
881 | K | 735 185 | RV_2.4=2.12 - 1/2" svěrné šroubení na vícevrstvé potrubí PEX-AL-PEX - 16x2 | ks | 20 |  | 0 |  |  | základní |  | 0 | 0 | 0 | 0 | 0 | 16 | K | 3 |  |  |  | ROZPOCET | 0 | 0 | 0 | 0 | 0 | 1 | 0 | 16 | 2047841434
| PP |  | RV_2.4=2.12 - 1/2" svěrné šroubení na vícevrstvé potrubí PEX-AL-PEX - 16x2 | [14 empty] | PP | 3
882 | K | 735 186 | RV_2.4=2.12 - elektrotermická hlavice 230 V, bez proudu zavřeno | ks | 12 |  | 0 |  |  | základní |  | 0 | 0 | 0 | 0 | 0 | 16 | K | 3 |  |  |  | ROZPOCET | 0 | 0 | 0 | 0 | 0 | 1 | 0 | 16 | 1447519778
| PP |  | RV_2.4=2.12 - elektrotermická hlavice 230 V, bez proudu zavřeno | [14 empty] | PP | 3
883 | K | 735 187 | RV_2.4=2.12 - 1/2" vyvažovací ventil, funkce: vyvažování, měření s aretací, měření průtoku, tlaků a teploty, uzavírání, s vypouštěním, PN25 | ks | 2 |  | 0 |  |  | základní |  | 0 | 0 | 0 | 0 | 0 | 16 | K | 3 |  |  |  | ROZPOCET | 0 | 0 | 0 | 0 | 0 | 1 | 0 | 16 | 276834333
| PP |  | RV_2.4=2.12 - 1/2" vyvažovací ventil, funkce: vyvažování, měření s aretací, měření průtoku, tlaků a teploty, uzavírání, s vypouštěním, PN25 | [14 empty] | PP | 3
884 | K | 735 188 | RV_2.4=2.12 - 1/2" regulátor tlakové diference 5-25 kPa, PN16 | ks | 2 |  | 0 |  |  | základní |  | 0 | 0 | 0 | 0 | 0 | 16 | K | 3 |  |  |  | ROZPOCET | 0 | 0 | 0 | 0 | 0 | 1 | 0 | 16 | -1458622732
| PP |  | RV_2.4=2.12 - 1/2" regulátor tlakové diference 5-25 kPa, PN16 | [14 empty] | PP | 3
885 | K | 735 189 | RV_2.5=2.11 - 1"xEK, 10cestný, mosaz, sestava rozdělovač/sběrač zahrnuje: rozdělovač s regulačními šroubeními a průtokoměry, sběrač s uzavíracími ventily, upevňovací konzoly, 2 ks kulových uzávěrů se šroubením, 2 ks průchozí mezikus s automatickým odvzduš | kpl | 2 |  | 0 |  |  | základní |  | 0 | 0 | 0 | 0 | 0 | 16 | K | 3 |  |  |  | ROZPOCET | 0 | 0 | 0 | 0 | 0 | 1 | 0 | 16 | -1260768421
| PP |  | RV_2.5=2.11 - 1"xEK, 10cestný, mosaz, sestava rozdělovač/sběrač zahrnuje: rozdělovač s regulačními šroubeními a průtokoměry, sběrač s uzavíracími ventily, upevňovací konzoly, 2 ks kulových uzávěrů se šroubením, 2 ks průchozí mezikus s automatickým odvzdušňovacím ventilem, otočným vypouštěcím ventilem a teploměrem, 2 ks zátka, instalační skříň o rozměru (pod omítku) 1030x(690-785)x(110-160) | [14 empty] | PP | 3
886 | K | 735 190 | RV_2.5=2.11 - 1/2" svěrné šroubení na vícevrstvé potrubí PEX-AL-PEX - 16x2 | ks | 40 |  | 0 |  |  | základní |  | 0 | 0 | 0 | 0 | 0 | 16 | K | 3 |  |  |  | ROZPOCET | 0 | 0 | 0 | 0 | 0 | 1 | 0 | 16 | 1141717146
| PP |  | RV_2.5=2.11 - 1/2" svěrné šroubení na vícevrstvé potrubí PEX-AL-PEX - 16x2 | [14 empty] | PP | 3
887 | K | 735 191 | RV_2.5=2.11 - elektrotermická hlavice 230 V, bez proudu zavřeno | ks | 10 |  | 0 |  |  | základní |  | 0 | 0 | 0 | 0 | 0 | 16 | K | 3 |  |  |  | ROZPOCET | 0 | 0 | 0 | 0 | 0 | 1 | 0 | 16 | 376038901
| PP |  | RV_2.5=2.11 - elektrotermická hlavice 230 V, bez proudu zavřeno | [14 empty] | PP | 3
888 | K | 735 192 | RV_2.5=2.11 - 1/2" vyvažovací ventil, funkce: vyvažování, měření s aretací, měření průtoku, tlaků a teploty, uzavírání, s vypouštěním, PN25 | ks | 2 |  | 0 |  |  | základní |  | 0 | 0 | 0 | 0 | 0 | 16 | K | 3 |  |  |  | ROZPOCET | 0 | 0 | 0 | 0 | 0 | 1 | 0 | 16 | 1534527305
| PP |  | RV_2.5=2.11 - 1/2" vyvažovací ventil, funkce: vyvažování, měření s aretací, měření průtoku, tlaků a teploty, uzavírání, s vypouštěním, PN25 | [14 empty] | PP | 3
889 | K | 735 193 | RV_2.5=2.11 - 1/2" regulátor tlakové diference 5-25 kPa, PN16 | ks | 2 |  | 0 |  |  | základní |  | 0 | 0 | 0 | 0 | 0 | 16 | K | 3 |  |  |  | ROZPOCET | 0 | 0 | 0 | 0 | 0 | 1 | 0 | 16 | 1004118702
| PP |  | RV_2.5=2.11 - 1/2" regulátor tlakové diference 5-25 kPa, PN16 | [14 empty] | PP | 3
890 | K | 735 194 | RV_2.6=2.10 - 1"xEK, 4cestný, mosaz, sestava rozdělovač/sběrač zahrnuje: rozdělovač s regulačními šroubeními a průtokoměry, sběrač s uzavíracími ventily, upevňovací konzoly, 2 ks kulových uzávěrů se šroubením, 2 ks průchozí mezikus s automatickým odvzdušň | kpl | 2 |  | 0 |  |  | základní |  | 0 | 0 | 0 | 0 | 0 | 16 | K | 3 |  |  |  | ROZPOCET | 0 | 0 | 0 | 0 | 0 | 1 | 0 | 16 | -779845090
| PP |  | RV_2.6=2.10 - 1"xEK, 4cestný, mosaz, sestava rozdělovač/sběrač zahrnuje: rozdělovač s regulačními šroubeními a průtokoměry, sběrač s uzavíracími ventily, upevňovací konzoly, 2 ks kulových uzávěrů se šroubením, 2 ks průchozí mezikus s automatickým odvzdušňovacím ventilem, otočným vypouštěcím ventilem a teploměrem, 2 ks zátka, instalační skříň (pod omítku) o rozměru 530x(690-785)x(110-160) | [14 empty] | PP | 3
891 | K | 735 195 | RV_2.6=2.10 - 1/2" svěrné šroubení na vícevrstvé potrubí PEX-AL-PEX - 16x2 | ks | 16 |  | 0 |  |  | základní |  | 0 | 0 | 0 | 0 | 0 | 16 | K | 3 |  |  |  | ROZPOCET | 0 | 0 | 0 | 0 | 0 | 1 | 0 | 16 | 1241248842
| PP |  | RV_2.6=2.10 - 1/2" svěrné šroubení na vícevrstvé potrubí PEX-AL-PEX - 16x2 | [14 empty] | PP | 3
892 | K | 735 196 | RV_2.6=2.10 - elektrotermická hlavice 230 V, bez proudu zavřeno | ks | 4 |  | 0 |  |  | základní |  | 0 | 0 | 0 | 0 | 0 | 16 | K | 3 |  |  |  | ROZPOCET | 0 | 0 | 0 | 0 | 0 | 1 | 0 | 16 | 1882069380
| PP |  | RV_2.6=2.10 - elektrotermická hlavice 230 V, bez proudu zavřeno | [14 empty] | PP | 3
893 | K | 735 197 | RV_2.6=2.10 - 3/8" vyvažovací ventil, funkce: vyvažování, měření s aretací, měření průtoku, tlaků a teploty, uzavírání, s vypouštěním, PN25 | ks | 2 |  | 0 |  |  | základní |  | 0 | 0 | 0 | 0 | 0 | 16 | K | 3 |  |  |  | ROZPOCET | 0 | 0 | 0 | 0 | 0 | 1 | 0 | 16 | -1434418856
| PP |  | RV_2.6=2.10 - 3/8" vyvažovací ventil, funkce: vyvažování, měření s aretací, měření průtoku, tlaků a teploty, uzavírání, s vypouštěním, PN25 | [14 empty] | PP | 3
894 | K | 735 198 | RV_2.6=2.10 - 1/2" regulátor tlakové diference 5-25 kPa, PN16 | ks | 2 |  | 0 |  |  | základní |  | 0 | 0 | 0 | 0 | 0 | 16 | K | 3 |  |  |  | ROZPOCET | 0 | 0 | 0 | 0 | 0 | 1 | 0 | 16 | 1663836976
| PP |  | RV_2.6=2.10 - 1/2" regulátor tlakové diference 5-25 kPa, PN16 | [14 empty] | PP | 3
895 | K | 735 199 | RV_2.7 - 1"xEK, 8cestný, mosaz, sestava rozdělovač/sběrač zahrnuje: rozdělovač s regulačními šroubeními a průtokoměry, sběrač s uzavíracími ventily, upevňovací konzoly, 2 ks kulových uzávěrů se šroubením, 2 ks průchozí mezikus s automatickým odvzdušňovací | kpl | 1 |  | 0 |  |  | základní |  | 0 | 0 | 0 | 0 | 0 | 16 | K | 3 |  |  |  | ROZPOCET | 0 | 0 | 0 | 0 | 0 | 1 | 0 | 16 | 863723979
| PP |  | RV_2.7 - 1"xEK, 8cestný, mosaz, sestava rozdělovač/sběrač zahrnuje: rozdělovač s regulačními šroubeními a průtokoměry, sběrač s uzavíracími ventily, upevňovací konzoly, 2 ks kulových uzávěrů se šroubením, 2 ks průchozí mezikus s automatickým odvzdušňovacím ventilem, otočným vypouštěcím ventilem a teploměrem, 2 ks zátka, instalační skříň (pod omítku) o rozměru 830x(690-785)x(110-160) | [14 empty] | PP | 3
896 | K | 735 200 | RV_2.7 - 1/2" svěrné šroubení na vícevrstvé potrubí PEX-AL-PEX - 18x2 | ks | 2 |  | 0 |  |  | základní |  | 0 | 0 | 0 | 0 | 0 | 16 | K | 3 |  |  |  | ROZPOCET | 0 | 0 | 0 | 0 | 0 | 1 | 0 | 16 | 979374359
| PP |  | RV_2.7 - 1/2" svěrné šroubení na vícevrstvé potrubí PEX-AL-PEX - 18x2 | [14 empty] | PP | 3
897 | K | 735 201 | RV_2.7 - 1/2" svěrné šroubení na vícevrstvé potrubí PEX-AL-PEX - 16x2 | ks | 14 |  | 0 |  |  | základní |  | 0 | 0 | 0 | 0 | 0 | 16 | K | 3 |  |  |  | ROZPOCET | 0 | 0 | 0 | 0 | 0 | 1 | 0 | 16 | -1356289251
| PP |  | RV_2.7 - 1/2" svěrné šroubení na vícevrstvé potrubí PEX-AL-PEX - 16x2 | [14 empty] | PP | 3
898 | K | 735 202 | RV_2.7 - elektrotermická hlavice 230 V, bez proudu zavřeno | ks | 8 |  | 0 |  |  | základní |  | 0 | 0 | 0 | 0 | 0 | 16 | K | 3 |  |  |  | ROZPOCET | 0 | 0 | 0 | 0 | 0 | 1 | 0 | 16 | -609990135
| PP |  | RV_2.7 - elektrotermická hlavice 230 V, bez proudu zavřeno | [14 empty] | PP | 3
899 | K | 735 203 | RV_2.7 - 1/2" vyvažovací ventil, funkce: vyvažování, měření s aretací, měření průtoku, tlaků a teploty, uzavírání, s vypouštěním, PN25 | ks | 1 |  | 0 |  |  | základní |  | 0 | 0 | 0 | 0 | 0 | 16 | K | 3 |  |  |  | ROZPOCET | 0 | 0 | 0 | 0 | 0 | 1 | 0 | 16 | -1411787514
| PP |  | RV_2.7 - 1/2" vyvažovací ventil, funkce: vyvažování, měření s aretací, měření průtoku, tlaků a teploty, uzavírání, s vypouštěním, PN25 | [14 empty] | PP | 3
900 | K | 735 204 | RV_2.7 - 1/2" regulátor tlakové diference 5-25 kPa, PN16 | ks | 1 |  | 0 |  |  | základní |  | 0 | 0 | 0 | 0 | 0 | 16 | K | 3 |  |  |  | ROZPOCET | 0 | 0 | 0 | 0 | 0 | 1 | 0 | 16 | 171508120
| PP |  | RV_2.7 - 1/2" regulátor tlakové diference 5-25 kPa, PN16 | [14 empty] | PP | 3
901 | K | 735 205 | RV_2.8 - 1"xEK, 8cestný, mosaz, sestava rozdělovač/sběrač zahrnuje: rozdělovač s regulačními šroubeními a průtokoměry, sběrač s uzavíracími ventily, upevňovací konzoly, 2 ks kulových uzávěrů se šroubením, 2 ks průchozí mezikus s automatickým odvzdušňovací | kpl | 1 |  | 0 |  |  | základní |  | 0 | 0 | 0 | 0 | 0 | 16 | K | 3 |  |  |  | ROZPOCET | 0 | 0 | 0 | 0 | 0 | 1 | 0 | 16 | -1664307771
| PP |  | RV_2.8 - 1"xEK, 8cestný, mosaz, sestava rozdělovač/sběrač zahrnuje: rozdělovač s regulačními šroubeními a průtokoměry, sběrač s uzavíracími ventily, upevňovací konzoly, 2 ks kulových uzávěrů se šroubením, 2 ks průchozí mezikus s automatickým odvzdušňovacím ventilem, otočným vypouštěcím ventilem a teploměrem, 2 ks zátka, instalační skříň (pod omítku) o rozměru 830x(690-785)x(110-160) | [14 empty] | PP | 3
902 | K | 735 206 | RV_2.8 - 1/2" svěrné šroubení na vícevrstvé potrubí PEX-AL-PEX - 16x2 | ks | 16 |  | 0 |  |  | základní |  | 0 | 0 | 0 | 0 | 0 | 16 | K | 3 |  |  |  | ROZPOCET | 0 | 0 | 0 | 0 | 0 | 1 | 0 | 16 | -1518043616
| PP |  | RV_2.8 - 1/2" svěrné šroubení na vícevrstvé potrubí PEX-AL-PEX - 16x2 | [14 empty] | PP | 3
903 | K | 735 207 | RV_2.8 - elektrotermická hlavice 230 V, bez proudu zavřeno | ks | 8 |  | 0 |  |  | základní |  | 0 | 0 | 0 | 0 | 0 | 16 | K | 3 |  |  |  | ROZPOCET | 0 | 0 | 0 | 0 | 0 | 1 | 0 | 16 | -570112829
| PP |  | RV_2.8 - elektrotermická hlavice 230 V, bez proudu zavřeno | [14 empty] | PP | 3
904 | K | 735 208 | RV_2.8 - 3/8" vyvažovací ventil, funkce: vyvažování, měření s aretací, měření průtoku, tlaků a teploty, uzavírání, s vypouštěním, PN25 | ks | 1 |  | 0 |  |  | základní |  | 0 | 0 | 0 | 0 | 0 | 16 | K | 3 |  |  |  | ROZPOCET | 0 | 0 | 0 | 0 | 0 | 1 | 0 | 16 | -228276931
| PP |  | RV_2.8 - 3/8" vyvažovací ventil, funkce: vyvažování, měření s aretací, měření průtoku, tlaků a teploty, uzavírání, s vypouštěním, PN25 | [14 empty] | PP | 3
905 | K | 735 209 | RV_2.8 - 1/2" regulátor tlakové diference 5-25 kPa, PN16 | ks | 1 |  | 0 |  |  | základní |  | 0 | 0 | 0 | 0 | 0 | 16 | K | 3 |  |  |  | ROZPOCET | 0 | 0 | 0 | 0 | 0 | 1 | 0 | 16 | 1849892774
| PP |  | RV_2.8 - 1/2" regulátor tlakové diference 5-25 kPa, PN16 | [14 empty] | PP | 3
906 | K | 735 210 | RV_2.9 - 1"xEK, 8cestný, mosaz, sestava rozdělovač/sběrač zahrnuje: rozdělovač s regulačními šroubeními a průtokoměry, sběrač s uzavíracími ventily, upevňovací konzoly, 2 ks kulových uzávěrů se šroubením, 2 ks průchozí mezikus s automatickým odvzdušňovací | kpl | 1 |  | 0 |  |  | základní |  | 0 | 0 | 0 | 0 | 0 | 16 | K | 3 |  |  |  | ROZPOCET | 0 | 0 | 0 | 0 | 0 | 1 | 0 | 16 | 1455293505
| PP |  | RV_2.9 - 1"xEK, 8cestný, mosaz, sestava rozdělovač/sběrač zahrnuje: rozdělovač s regulačními šroubeními a průtokoměry, sběrač s uzavíracími ventily, upevňovací konzoly, 2 ks kulových uzávěrů se šroubením, 2 ks průchozí mezikus s automatickým odvzdušňovacím ventilem, otočným vypouštěcím ventilem a teploměrem, 2 ks zátka, instalační skříň (pod omítku) o rozměru 830x(690-785)x(110-160) | [14 empty] | PP | 3
907 | K | 735 211 | RV_2.9 - 1/2" svěrné šroubení na vícevrstvé potrubí PEX-AL-PEX - 16x2 | ks | 16 |  | 0 |  |  | základní |  | 0 | 0 | 0 | 0 | 0 | 16 | K | 3 |  |  |  | ROZPOCET | 0 | 0 | 0 | 0 | 0 | 1 | 0 | 16 | 494605242
| PP |  | RV_2.9 - 1/2" svěrné šroubení na vícevrstvé potrubí PEX-AL-PEX - 16x2 | [14 empty] | PP | 3
908 | K | 735 212 | RV_2.9 - elektrotermická hlavice 230 V, bez proudu zavřeno | ks | 8 |  | 0 |  |  | základní |  | 0 | 0 | 0 | 0 | 0 | 16 | K | 3 |  |  |  | ROZPOCET | 0 | 0 | 0 | 0 | 0 | 1 | 0 | 16 | 760723897
| PP |  | RV_2.9 - elektrotermická hlavice 230 V, bez proudu zavřeno | [14 empty] | PP | 3
909 | K | 735 213 | RV_2.9 - 1/2" vyvažovací ventil, funkce: vyvažování, měření s aretací, měření průtoku, tlaků a teploty, uzavírání, s vypouštěním, PN25 | ks | 1 |  | 0 |  |  | základní |  | 0 | 0 | 0 | 0 | 0 | 16 | K | 3 |  |  |  | ROZPOCET | 0 | 0 | 0 | 0 | 0 | 1 | 0 | 16 | 1382775584
| PP |  | RV_2.9 - 1/2" vyvažovací ventil, funkce: vyvažování, měření s aretací, měření průtoku, tlaků a teploty, uzavírání, s vypouštěním, PN25 | [14 empty] | PP | 3
910 | K | 735 214 | RV_2.9 - 1/2" regulátor tlakové diference 5-25 kPa, PN16 | ks | 1 |  | 0 |  |  | základní |  | 0 | 0 | 0 | 0 | 0 | 16 | K | 3 |  |  |  | ROZPOCET | 0 | 0 | 0 | 0 | 0 | 1 | 0 | 16 | 1857808512
| PP |  | RV_2.9 - 1/2" regulátor tlakové diference 5-25 kPa, PN16 | [14 empty] | PP | 3
911 | K | 735 215 | RV_2.16=2.20 - 1"xEK, 10cestný, mosaz, sestava rozdělovač/sběrač zahrnuje: rozdělovač s regulačními šroubeními a průtokoměry, sběrač s uzavíracími ventily, upevňovací konzoly, 2 ks kulových uzávěrů se šroubením, 2 ks průchozí mezikus s automatickým odvzdu | kpl | 2 |  | 0 |  |  | základní |  | 0 | 0 | 0 | 0 | 0 | 16 | K | 3 |  |  |  | ROZPOCET | 0 | 0 | 0 | 0 | 0 | 1 | 0 | 16 | 1928153625
| PP |  | RV_2.16=2.20 - 1"xEK, 10cestný, mosaz, sestava rozdělovač/sběrač zahrnuje: rozdělovač s regulačními šroubeními a průtokoměry, sběrač s uzavíracími ventily, upevňovací konzoly, 2 ks kulových uzávěrů se šroubením, 2 ks průchozí mezikus s automatickým odvzdušňovacím ventilem, otočným vypouštěcím ventilem a teploměrem, 2 ks zátka, instalační skříň o rozměru (pod omítku) 1030x(690-785)x(110-160) | [14 empty] | PP | 3
912 | K | 735 216 | RV_2.16=2.20 - 1/2" svěrné šroubení na vícevrstvé potrubí PEX-AL-PEX - 16x2 | ks | 40 |  | 0 |  |  | základní |  | 0 | 0 | 0 | 0 | 0 | 16 | K | 3 |  |  |  | ROZPOCET | 0 | 0 | 0 | 0 | 0 | 1 | 0 | 16 | 112225049
| PP |  | RV_2.16=2.20 - 1/2" svěrné šroubení na vícevrstvé potrubí PEX-AL-PEX - 16x2 | [14 empty] | PP | 3
913 | K | 735 217 | RV_2.16=2.20 - elektrotermická hlavice 230 V, bez proudu zavřeno | ks | 20 |  | 0 |  |  | základní |  | 0 | 0 | 0 | 0 | 0 | 16 | K | 3 |  |  |  | ROZPOCET | 0 | 0 | 0 | 0 | 0 | 1 | 0 | 16 | -1899505469
| PP |  | RV_2.16=2.20 - elektrotermická hlavice 230 V, bez proudu zavřeno | [14 empty] | PP | 3
914 | K | 735 218 | RV_2.16=2.20 - 3/4" vyvažovací ventil, funkce: vyvažování, měření s aretací, měření průtoku, tlaků a teploty, uzavírání, s vypouštěním, PN25 | ks | 2 |  | 0 |  |  | základní |  | 0 | 0 | 0 | 0 | 0 | 16 | K | 3 |  |  |  | ROZPOCET | 0 | 0 | 0 | 0 | 0 | 1 | 0 | 16 | -551905355
| PP |  | RV_2.16=2.20 - 3/4" vyvažovací ventil, funkce: vyvažování, měření s aretací, měření průtoku, tlaků a teploty, uzavírání, s vypouštěním, PN25 | [14 empty] | PP | 3
915 | K | 735 219 | RV_2.16=2.20 - 3/4" regulátor tlakové diference 5-25 kPa, PN16 | ks | 2 |  | 0 |  |  | základní |  | 0 | 0 | 0 | 0 | 0 | 16 | K | 3 |  |  |  | ROZPOCET | 0 | 0 | 0 | 0 | 0 | 1 | 0 | 16 | 46656478
| PP |  | RV_2.16=2.20 - 3/4" regulátor tlakové diference 5-25 kPa, PN16 | [14 empty] | PP | 3
916 | K | 735 220 | RV_2.17=2.19 - 1"xEK, 3cestný, mosaz, sestava rozdělovač/sběrač zahrnuje: rozdělovač s regulačními šroubeními a průtokoměry, sběrač s uzavíracími ventily, upevňovací konzoly, 2 ks kulových uzávěrů se šroubením, 2 ks průchozí mezikus s automatickým odvzduš | kpl | 2 |  | 0 |  |  | základní |  | 0 | 0 | 0 | 0 | 0 | 16 | K | 3 |  |  |  | ROZPOCET | 0 | 0 | 0 | 0 | 0 | 1 | 0 | 16 | 1507000975
| PP |  | RV_2.17=2.19 - 1"xEK, 3cestný, mosaz, sestava rozdělovač/sběrač zahrnuje: rozdělovač s regulačními šroubeními a průtokoměry, sběrač s uzavíracími ventily, upevňovací konzoly, 2 ks kulových uzávěrů se šroubením, 2 ks průchozí mezikus s automatickým odvzdušňovacím ventilem, otočným vypouštěcím ventilem a teploměrem, 2 ks zátka, instalační skříň (pod omítku) o rozměru 530x(690-785)x(110-160) | [14 empty] | PP | 3
917 | K | 735 221 | RV_2.17=2.19 - 1/2" svěrné šroubení na vícevrstvé potrubí PEX-AL-PEX - 18x2 | ks | 4 |  | 0 |  |  | základní |  | 0 | 0 | 0 | 0 | 0 | 16 | K | 3 |  |  |  | ROZPOCET | 0 | 0 | 0 | 0 | 0 | 1 | 0 | 16 | 1538962883
| PP |  | RV_2.17=2.19 - 1/2" svěrné šroubení na vícevrstvé potrubí PEX-AL-PEX - 18x2 | [14 empty] | PP | 3
918 | K | 735 222 | RV_2.17=2.19 - 1/2" svěrné šroubení na vícevrstvé potrubí PEX-AL-PEX - 16x2 | ks | 8 |  | 0 |  |  | základní |  | 0 | 0 | 0 | 0 | 0 | 16 | K | 3 |  |  |  | ROZPOCET | 0 | 0 | 0 | 0 | 0 | 1 | 0 | 16 | -416431558
| PP |  | RV_2.17=2.19 - 1/2" svěrné šroubení na vícevrstvé potrubí PEX-AL-PEX - 16x2 | [14 empty] | PP | 3
919 | K | 735 223 | RV_2.17=2.19 - elektrotermická hlavice 230 V, bez proudu zavřeno | ks | 4 |  | 0 |  |  | základní |  | 0 | 0 | 0 | 0 | 0 | 16 | K | 3 |  |  |  | ROZPOCET | 0 | 0 | 0 | 0 | 0 | 1 | 0 | 16 | -585331597
| PP |  | RV_2.17=2.19 - elektrotermická hlavice 230 V, bez proudu zavřeno | [14 empty] | PP | 3
920 | K | 735 224 | RV_2.17=2.19 - 3/8" vyvažovací ventil, funkce: vyvažování, měření s aretací, měření průtoku, tlaků a teploty, uzavírání, s vypouštěním, PN25 | ks | 2 |  | 0 |  |  | základní |  | 0 | 0 | 0 | 0 | 0 | 16 | K | 3 |  |  |  | ROZPOCET | 0 | 0 | 0 | 0 | 0 | 1 | 0 | 16 | 1634662406
| PP |  | RV_2.17=2.19 - 3/8" vyvažovací ventil, funkce: vyvažování, měření s aretací, měření průtoku, tlaků a teploty, uzavírání, s vypouštěním, PN25 | [14 empty] | PP | 3
921 | K | 735 225 | RV_2.17=2.19 - 1/2" regulátor tlakové diference 5-25 kPa, PN16 | ks | 2 |  | 0 |  |  | základní |  | 0 | 0 | 0 | 0 | 0 | 16 | K | 3 |  |  |  | ROZPOCET | 0 | 0 | 0 | 0 | 0 | 1 | 0 | 16 | -1627741902
| PP |  | RV_2.17=2.19 - 1/2" regulátor tlakové diference 5-25 kPa, PN16 | [14 empty] | PP | 3
922 | K | 735 226 | RV_2.18 - 1"xEK, 9cestný, mosaz, sestava rozdělovač/sběrač zahrnuje: rozdělovač s regulačními šroubeními a průtokoměry, sběrač s uzavíracími ventily, upevňovací konzoly, 2 ks kulových uzávěrů se šroubením, 2 ks průchozí mezikus s automatickým odvzdušňovac | kpl | 1 |  | 0 |  |  | základní |  | 0 | 0 | 0 | 0 | 0 | 16 | K | 3 |  |  |  | ROZPOCET | 0 | 0 | 0 | 0 | 0 | 1 | 0 | 16 | 362316240
| PP |  | RV_2.18 - 1"xEK, 9cestný, mosaz, sestava rozdělovač/sběrač zahrnuje: rozdělovač s regulačními šroubeními a průtokoměry, sběrač s uzavíracími ventily, upevňovací konzoly, 2 ks kulových uzávěrů se šroubením, 2 ks průchozí mezikus s automatickým odvzdušňovacím ventilem, otočným vypouštěcím ventilem a teploměrem, 2 ks zátka, instalační skříň (pod omítku) o rozměru 1030x(690-785)x(110-160) | [14 empty] | PP | 3
923 | K | 735 227 | RV_2.18 - 1/2" svěrné šroubení na vícevrstvé potrubí PEX-AL-PEX - 16x2 | ks | 18 |  | 0 |  |  | základní |  | 0 | 0 | 0 | 0 | 0 | 16 | K | 3 |  |  |  | ROZPOCET | 0 | 0 | 0 | 0 | 0 | 1 | 0 | 16 | 263715160
| PP |  | RV_2.18 - 1/2" svěrné šroubení na vícevrstvé potrubí PEX-AL-PEX - 16x2 | [14 empty] | PP | 3
924 | K | 735 228 | RV_2.18 - elektrotermická hlavice 230 V, bez proudu zavřeno | ks | 9 |  | 0 |  |  | základní |  | 0 | 0 | 0 | 0 | 0 | 16 | K | 3 |  |  |  | ROZPOCET | 0 | 0 | 0 | 0 | 0 | 1 | 0 | 16 | -401435425
| PP |  | RV_2.18 - elektrotermická hlavice 230 V, bez proudu zavřeno | [14 empty] | PP | 3
925 | K | 735 229 | RV_2.18 - 1/2" vyvažovací ventil, funkce: vyvažování, měření s aretací, měření průtoku, tlaků a teploty, uzavírání, s vypouštěním, PN25 | ks | 1 |  | 0 |  |  | základní |  | 0 | 0 | 0 | 0 | 0 | 16 | K | 3 |  |  |  | ROZPOCET | 0 | 0 | 0 | 0 | 0 | 1 | 0 | 16 | 1265896284
| PP |  | RV_2.18 - 1/2" vyvažovací ventil, funkce: vyvažování, měření s aretací, měření průtoku, tlaků a teploty, uzavírání, s vypouštěním, PN25 | [14 empty] | PP | 3
926 | K | 735 230 | RV_2.18 - 1/2" regulátor tlakové diference 5-25 kPa, PN16 | ks | 1 |  | 0 |  |  | základní |  | 0 | 0 | 0 | 0 | 0 | 16 | K | 3 |  |  |  | ROZPOCET | 0 | 0 | 0 | 0 | 0 | 1 | 0 | 16 | 2117741860
| PP |  | RV_2.18 - 1/2" regulátor tlakové diference 5-25 kPa, PN16 | [14 empty] | PP | 3
927 | K | 735 231 | RV_3.3=3.8 - 1"xEK, 10cestný, mosaz, sestava rozdělovač/sběrač zahrnuje: rozdělovač s regulačními šroubeními a průtokoměry, sběrač s uzavíracími ventily, upevňovací konzoly, 2 ks kulových uzávěrů se šroubením, 2 ks průchozí mezikus s automatickým odvzdušň | kpl | 2 |  | 0 |  |  | základní |  | 0 | 0 | 0 | 0 | 0 | 16 | K | 3 |  |  |  | ROZPOCET | 0 | 0 | 0 | 0 | 0 | 1 | 0 | 16 | 1013921911
| PP |  | RV_3.3=3.8 - 1"xEK, 10cestný, mosaz, sestava rozdělovač/sběrač zahrnuje: rozdělovač s regulačními šroubeními a průtokoměry, sběrač s uzavíracími ventily, upevňovací konzoly, 2 ks kulových uzávěrů se šroubením, 2 ks průchozí mezikus s automatickým odvzdušňovacím ventilem, otočným vypouštěcím ventilem a teploměrem, 2 ks zátka, instalační skříň o rozměru (pod omítku) 1030x(690-785)x(110-160) | [14 empty] | PP | 3
928 | K | 735 232 | RV_3.3=3.8 - 1/2" svěrné šroubení na vícevrstvé potrubí PEX-AL-PEX - 16x2 | ks | 40 |  | 0 |  |  | základní |  | 0 | 0 | 0 | 0 | 0 | 16 | K | 3 |  |  |  | ROZPOCET | 0 | 0 | 0 | 0 | 0 | 1 | 0 | 16 | -1646847352
| PP |  | RV_3.3=3.8 - 1/2" svěrné šroubení na vícevrstvé potrubí PEX-AL-PEX - 16x2 | [14 empty] | PP | 3
929 | K | 735 233 | RV_3.3=3.8 - elektrotermická hlavice 230 V, bez proudu zavřeno | ks | 10 |  | 0 |  |  | základní |  | 0 | 0 | 0 | 0 | 0 | 16 | K | 3 |  |  |  | ROZPOCET | 0 | 0 | 0 | 0 | 0 | 1 | 0 | 16 | 1716043314
| PP |  | RV_3.3=3.8 - elektrotermická hlavice 230 V, bez proudu zavřeno | [14 empty] | PP | 3
930 | K | 735 234 | RV_3.3=3.8 - 1/2" vyvažovací ventil, funkce: vyvažování, měření s aretací, měření průtoku, tlaků a teploty, uzavírání, s vypouštěním, PN25 | ks | 1 |  | 0 |  |  | základní |  | 0 | 0 | 0 | 0 | 0 | 16 | K | 3 |  |  |  | ROZPOCET | 0 | 0 | 0 | 0 | 0 | 1 | 0 | 16 | -1359616074
| PP |  | RV_3.3=3.8 - 1/2" vyvažovací ventil, funkce: vyvažování, měření s aretací, měření průtoku, tlaků a teploty, uzavírání, s vypouštěním, PN25 | [14 empty] | PP | 3
931 | K | 735 235 | RV_3.3=3.8 - 1/2" regulátor tlakové diference 5-25 kPa, PN16 | ks | 2 |  | 0 |  |  | základní |  | 0 | 0 | 0 | 0 | 0 | 16 | K | 3 |  |  |  | ROZPOCET | 0 | 0 | 0 | 0 | 0 | 1 | 0 | 16 | 1386203305
| PP |  | RV_3.3=3.8 - 1/2" regulátor tlakové diference 5-25 kPa, PN16 | [14 empty] | PP | 3
932 | K | 735 236 | RV_ 3.4 - 1"xEK, 7cestný, mosaz, sestava rozdělovač/sběrač zahrnuje: rozdělovač s regulačními šroubeními a průtokoměry, sběrač s uzavíracími ventily, upevňovací konzoly, 2 ks kulových uzávěrů se šroubením, 2 ks průchozí mezikus s automatickým odvzdušňovac | kpl | 1 |  | 0 |  |  | základní |  | 0 | 0 | 0 | 0 | 0 | 16 | K | 3 |  |  |  | ROZPOCET | 0 | 0 | 0 | 0 | 0 | 1 | 0 | 16 | -968976873
| PP |  | RV_ 3.4 - 1"xEK, 7cestný, mosaz, sestava rozdělovač/sběrač zahrnuje: rozdělovač s regulačními šroubeními a průtokoměry, sběrač s uzavíracími ventily, upevňovací konzoly, 2 ks kulových uzávěrů se šroubením, 2 ks průchozí mezikus s automatickým odvzdušňovacím ventilem, otočným vypouštěcím ventilem a teploměrem, 2 ks zátka, instalační skříň (pod omítku) o rozměru 830x(690-785)x(110-160) | [14 empty] | PP | 3
933 | K | 735 237 | RV_ 3.4 - 1/2" svěrné šroubení na vícevrstvé potrubí PEX-AL-PEX - 16x2 | ks | 14 |  | 0 |  |  | základní |  | 0 | 0 | 0 | 0 | 0 | 16 | K | 3 |  |  |  | ROZPOCET | 0 | 0 | 0 | 0 | 0 | 1 | 0 | 16 | -1018176403
| PP |  | RV_ 3.4 - 1/2" svěrné šroubení na vícevrstvé potrubí PEX-AL-PEX - 16x2 | [14 empty] | PP | 3
934 | K | 735 238 | RV_ 3.4 - elektrotermická hlavice 230 V, bez proudu zavřeno | ks | 3 |  | 0 |  |  | základní |  | 0 | 0 | 0 | 0 | 0 | 16 | K | 3 |  |  |  | ROZPOCET | 0 | 0 | 0 | 0 | 0 | 1 | 0 | 16 | -1411711950
| PP |  | RV_ 3.4 - elektrotermická hlavice 230 V, bez proudu zavřeno | [14 empty] | PP | 3
935 | K | 735 239 | RV_ 3.4 - 3/8" vyvažovací ventil, funkce: vyvažování, měření s aretací, měření průtoku, tlaků a teploty, uzavírání, s vypouštěním, PN25 | ks | 2 |  | 0 |  |  | základní |  | 0 | 0 | 0 | 0 | 0 | 16 | K | 3 |  |  |  | ROZPOCET | 0 | 0 | 0 | 0 | 0 | 1 | 0 | 16 | 1633670942
| PP |  | RV_ 3.4 - 3/8" vyvažovací ventil, funkce: vyvažování, měření s aretací, měření průtoku, tlaků a teploty, uzavírání, s vypouštěním, PN25 | [14 empty] | PP | 3
936 | K | 735 240 | RV_ 3.4 - 1/2" regulátor tlakové diference 5-25 kPa, PN16 | ks | 2 |  | 0 |  |  | základní |  | 0 | 0 | 0 | 0 | 0 | 16 | K | 3 |  |  |  | ROZPOCET | 0 | 0 | 0 | 0 | 0 | 1 | 0 | 16 | -1929564586
| PP |  | RV_ 3.4 - 1/2" regulátor tlakové diference 5-25 kPa, PN16 | [14 empty] | PP | 3
937 | K | 735 241 | RV_3.5 - 1"xEK, 12cestný, mosaz, sestava rozdělovač/sběrač zahrnuje: rozdělovač s regulačními šroubeními a průtokoměry, sběrač s uzavíracími ventily, upevňovací konzoly, 2 ks kulových uzávěrů se šroubením, 2 ks průchozí mezikus s automatickým odvzdušňovac | kpl | 1 |  | 0 |  |  | základní |  | 0 | 0 | 0 | 0 | 0 | 16 | K | 3 |  |  |  | ROZPOCET | 0 | 0 | 0 | 0 | 0 | 1 | 0 | 16 | 1218659871
| PP |  | RV_3.5 - 1"xEK, 12cestný, mosaz, sestava rozdělovač/sběrač zahrnuje: rozdělovač s regulačními šroubeními a průtokoměry, sběrač s uzavíracími ventily, upevňovací konzoly, 2 ks kulových uzávěrů se šroubením, 2 ks průchozí mezikus s automatickým odvzdušňovacím ventilem, otočným vypouštěcím ventilem a teploměrem, 2 ks zátka, instalační skříň (pod omítku) o rozměru 1030x(690-785)x(110-160) | [14 empty] | PP | 3
938 | K | 735 242 | RV_3.5 - 1/2" svěrné šroubení na vícevrstvé potrubí PEX-AL-PEX - 16x2 | ks | 24 |  | 0 |  |  | základní |  | 0 | 0 | 0 | 0 | 0 | 16 | K | 3 |  |  |  | ROZPOCET | 0 | 0 | 0 | 0 | 0 | 1 | 0 | 16 | 792149631
| PP |  | RV_3.5 - 1/2" svěrné šroubení na vícevrstvé potrubí PEX-AL-PEX - 16x2 | [14 empty] | PP | 3
939 | K | 735 243 | RV_3.5 - elektrotermická hlavice 230 V, bez proudu zavřeno | ks | 8 |  | 0 |  |  | základní |  | 0 | 0 | 0 | 0 | 0 | 16 | K | 3 |  |  |  | ROZPOCET | 0 | 0 | 0 | 0 | 0 | 1 | 0 | 16 | -1117217200
| PP |  | RV_3.5 - elektrotermická hlavice 230 V, bez proudu zavřeno | [14 empty] | PP | 3
940 | K | 735 244 | RV_3.5 - 1/2" vyvažovací ventil, funkce: vyvažování, měření s aretací, měření průtoku, tlaků a teploty, uzavírání, s vypouštěním, PN25 | ks | 1 |  | 0 |  |  | základní |  | 0 | 0 | 0 | 0 | 0 | 16 | K | 3 |  |  |  | ROZPOCET | 0 | 0 | 0 | 0 | 0 | 1 | 0 | 16 | -1403130193
| PP |  | RV_3.5 - 1/2" vyvažovací ventil, funkce: vyvažování, měření s aretací, měření průtoku, tlaků a teploty, uzavírání, s vypouštěním, PN25 | [14 empty] | PP | 3
941 | K | 735 245 | RV_3.5 - 1/2" regulátor tlakové diference 5-25 kPa, PN16 | ks | 1 |  | 0 |  |  | základní |  | 0 | 0 | 0 | 0 | 0 | 16 | K | 3 |  |  |  | ROZPOCET | 0 | 0 | 0 | 0 | 0 | 1 | 0 | 16 | 1524448226
| PP |  | RV_3.5 - 1/2" regulátor tlakové diference 5-25 kPa, PN16 | [14 empty] | PP | 3
942 | K | 735 246 | RV_3.6 - 1"xEK, 11cestný, mosaz, sestava rozdělovač/sběrač zahrnuje: rozdělovač s regulačními šroubeními a průtokoměry, sběrač s uzavíracími ventily, upevňovací konzoly, 2 ks kulových uzávěrů se šroubením, 2 ks průchozí mezikus s automatickým odvzdušňovac | kpl | 1 |  | 0 |  |  | základní |  | 0 | 0 | 0 | 0 | 0 | 16 | K | 3 |  |  |  | ROZPOCET | 0 | 0 | 0 | 0 | 0 | 1 | 0 | 16 | -1616652529
| PP |  | RV_3.6 - 1"xEK, 11cestný, mosaz, sestava rozdělovač/sběrač zahrnuje: rozdělovač s regulačními šroubeními a průtokoměry, sběrač s uzavíracími ventily, upevňovací konzoly, 2 ks kulových uzávěrů se šroubením, 2 ks průchozí mezikus s automatickým odvzdušňovacím ventilem, otočným vypouštěcím ventilem a teploměrem, 2 ks zátka, instalační skříň o rozměru (pod omítku) 1030x(690-785)x(110-160) | [14 empty] | PP | 3
943 | K | 735 247 | RV_3.6 - 1/2" svěrné šroubení na vícevrstvé potrubí PEX-AL-PEX - 18x2 | ks | 2 |  | 0 |  |  | základní |  | 0 | 0 | 0 | 0 | 0 | 16 | K | 3 |  |  |  | ROZPOCET | 0 | 0 | 0 | 0 | 0 | 1 | 0 | 16 | 475279826
| PP |  | RV_3.6 - 1/2" svěrné šroubení na vícevrstvé potrubí PEX-AL-PEX - 18x2 | [14 empty] | PP | 3
944 | K | 735 248 | RV_3.6 - 1/2" svěrné šroubení na vícevrstvé potrubí PEX-AL-PEX - 16x2 | ks | 20 |  | 0 |  |  | základní |  | 0 | 0 | 0 | 0 | 0 | 16 | K | 3 |  |  |  | ROZPOCET | 0 | 0 | 0 | 0 | 0 | 1 | 0 | 16 | 108481969
| PP |  | RV_3.6 - 1/2" svěrné šroubení na vícevrstvé potrubí PEX-AL-PEX - 16x2 | [14 empty] | PP | 3
945 | K | 735 249 | RV_3.6 - elektrotermická hlavice 230 V, bez proudu zavřeno | ks | 8 |  | 0 |  |  | základní |  | 0 | 0 | 0 | 0 | 0 | 16 | K | 3 |  |  |  | ROZPOCET | 0 | 0 | 0 | 0 | 0 | 1 | 0 | 16 | 589141630
| PP |  | RV_3.6 - elektrotermická hlavice 230 V, bez proudu zavřeno | [14 empty] | PP | 3
946 | K | 735 250 | RV_3.6 - 1/2" vyvažovací ventil, funkce: vyvažování, měření s aretací, měření průtoku, tlaků a teploty, uzavírání, s vypouštěním, PN25 | ks | 1 |  | 0 |  |  | základní |  | 0 | 0 | 0 | 0 | 0 | 16 | K | 3 |  |  |  | ROZPOCET | 0 | 0 | 0 | 0 | 0 | 1 | 0 | 16 | 1516121148
| PP |  | RV_3.6 - 1/2" vyvažovací ventil, funkce: vyvažování, měření s aretací, měření průtoku, tlaků a teploty, uzavírání, s vypouštěním, PN25 | [14 empty] | PP | 3
947 | K | 735 251 | RV_3.6 - 1/2" regulátor tlakové diference 5-25 kPa, PN16 | ks | 1 |  | 0 |  |  | základní |  | 0 | 0 | 0 | 0 | 0 | 16 | K | 3 |  |  |  | ROZPOCET | 0 | 0 | 0 | 0 | 0 | 1 | 0 | 16 | 2025988399
| PP |  | RV_3.6 - 1/2" regulátor tlakové diference 5-25 kPa, PN16 | [14 empty] | PP | 3
948 | K | 735 252 | RV_3.7 - 1"xEK, 12cestný, mosaz, sestava rozdělovač/sběrač zahrnuje: rozdělovač s regulačními šroubeními a průtokoměry, sběrač s uzavíracími ventily, upevňovací konzoly, 2 ks kulových uzávěrů se šroubením, 2 ks průchozí mezikus s automatickým odvzdušňovac | kpl | 1 |  | 0 |  |  | základní |  | 0 | 0 | 0 | 0 | 0 | 16 | K | 3 |  |  |  | ROZPOCET | 0 | 0 | 0 | 0 | 0 | 1 | 0 | 16 | -546356646
| PP |  | RV_3.7 - 1"xEK, 12cestný, mosaz, sestava rozdělovač/sběrač zahrnuje: rozdělovač s regulačními šroubeními a průtokoměry, sběrač s uzavíracími ventily, upevňovací konzoly, 2 ks kulových uzávěrů se šroubením, 2 ks průchozí mezikus s automatickým odvzdušňovacím ventilem, otočným vypouštěcím ventilem a teploměrem, 2 ks zátka, instalační skříň (pod omítku) o rozměru 1030x(690-785)x(110-160) | [14 empty] | PP | 3
949 | K | 735 253 | RV_3.7 - 1/2" svěrné šroubení na vícevrstvé potrubí PEX-AL-PEX - 16x2 | ks | 24 |  | 0 |  |  | základní |  | 0 | 0 | 0 | 0 | 0 | 16 | K | 3 |  |  |  | ROZPOCET | 0 | 0 | 0 | 0 | 0 | 1 | 0 | 16 | -217723793
| PP |  | RV_3.7 - 1/2" svěrné šroubení na vícevrstvé potrubí PEX-AL-PEX - 16x2 | [14 empty] | PP | 3
950 | K | 735 254 | RV_3.7 - elektrotermická hlavice 230 V, bez proudu zavřeno | ks | 5 |  | 0 |  |  | základní |  | 0 | 0 | 0 | 0 | 0 | 16 | K | 3 |  |  |  | ROZPOCET | 0 | 0 | 0 | 0 | 0 | 1 | 0 | 16 | 403325133
| PP |  | RV_3.7 - elektrotermická hlavice 230 V, bez proudu zavřeno | [14 empty] | PP | 3
951 | K | 735 255 | RV_3.7 - 1/2" vyvažovací ventil, funkce: vyvažování, měření s aretací, měření průtoku, tlaků a teploty, uzavírání, s vypouštěním, PN25 | ks | 1 |  | 0 |  |  | základní |  | 0 | 0 | 0 | 0 | 0 | 16 | K | 3 |  |  |  | ROZPOCET | 0 | 0 | 0 | 0 | 0 | 1 | 0 | 16 | 1124760056
| PP |  | RV_3.7 - 1/2" vyvažovací ventil, funkce: vyvažování, měření s aretací, měření průtoku, tlaků a teploty, uzavírání, s vypouštěním, PN25 | [14 empty] | PP | 3
952 | K | 735 256 | RV_3.7 - 1/2" regulátor tlakové diference 5-25 kPa, PN16 | ks | 1 |  | 0 |  |  | základní |  | 0 | 0 | 0 | 0 | 0 | 16 | K | 3 |  |  |  | ROZPOCET | 0 | 0 | 0 | 0 | 0 | 1 | 0 | 16 | -819049035
| PP |  | RV_3.7 - 1/2" regulátor tlakové diference 5-25 kPa, PN16 | [14 empty] | PP | 3
| D | 736 | Připojení na VZT |  |  |  | 0 |  |  |  |  | 0 |  | 0 |  | 0 | 2 | D | 2 |  |  |  | ROZPOCET | [6 empty] | 0
953 | K | 736 101 | 1/2" automatický odvzdušňovací ventil se zpětným ventilem | ks | 5 |  | 0 |  |  | základní |  | 0 | 0 | 0 | 0 | 0 | 16 | K | 3 |  |  |  | ROZPOCET | 0 | 0 | 0 | 0 | 0 | 1 | 0 | 16 | 2018803241
| PP |  | 1/2" automatický odvzdušňovací ventil se zpětným ventilem | [14 empty] | PP | 3
954 | K | 736 102 | 1/2" vypouštěcí kulový kohout závitový | ks | 5 |  | 0 |  |  | základní |  | 0 | 0 | 0 | 0 | 0 | 16 | K | 3 |  |  |  | ROZPOCET | 0 | 0 | 0 | 0 | 0 | 1 | 0 | 16 | -261565611
| PP |  | 1/2" vypouštěcí kulový kohout závitový | [14 empty] | PP | 3
955 | K | 736 103 | průměr 80 teploměr 0-120°C, včetně jímky | ks | 10 |  | 0 |  |  | základní |  | 0 | 0 | 0 | 0 | 0 | 16 | K | 3 |  |  |  | ROZPOCET | 0 | 0 | 0 | 0 | 0 | 1 | 0 | 16 | -155029448
| PP |  | průměr 80 teploměr 0-120°C, včetně jímky | [14 empty] | PP | 3
956 | K | 736 104 | 1/2" zpětný ventil závitový | ks | 5 |  | 0 |  |  | základní |  | 0 | 0 | 0 | 0 | 0 | 16 | K | 3 |  |  |  | ROZPOCET | 0 | 0 | 0 | 0 | 0 | 1 | 0 | 16 | -321841403
| PP |  | 1/2" zpětný ventil závitový | [14 empty] | PP | 3
957 | K | 736 105 | 1/2" omezovač teploty zpátečky přímý, mosaz | ks | 5 |  | 0 |  |  | základní |  | 0 | 0 | 0 | 0 | 0 | 16 | K | 3 |  |  |  | ROZPOCET | 0 | 0 | 0 | 0 | 0 | 1 | 0 | 16 | 529063153
| PP |  | 1/2" omezovač teploty zpátečky přímý, mosaz | [14 empty] | PP | 3
958 | K | 736 106 | 1 1/4" kulový uzávěr s pákou, mosaz | ks | 10 |  | 0 |  |  | základní |  | 0 | 0 | 0 | 0 | 0 | 16 | K | 3 |  |  |  | ROZPOCET | 0 | 0 | 0 | 0 | 0 | 1 | 0 | 16 | -848087615
| PP |  | 1 1/4" kulový uzávěr s pákou, mosaz | [14 empty] | PP | 3
959 | K | 736 107 | 1 1/4" filtr závitový s magnetem | ks | 5 |  | 0 |  |  | základní |  | 0 | 0 | 0 | 0 | 0 | 16 | K | 3 |  |  |  | ROZPOCET | 0 | 0 | 0 | 0 | 0 | 1 | 0 | 16 | -989722256
| PP |  | 1 1/4" filtr závitový s magnetem | [14 empty] | PP | 3
960 | K | 736 108 | 3/4" vyvažovací ventil, funkce: vyvažování, měření s aretací, měření průtoku, tlaků a teploty, uzavírání, bez vypouštění, PN25 | ks | 5 |  | 0 |  |  | základní |  | 0 | 0 | 0 | 0 | 0 | 16 | K | 3 |  |  |  | ROZPOCET | 0 | 0 | 0 | 0 | 0 | 1 | 0 | 16 | 1140317266
| PP |  | 3/4" vyvažovací ventil, funkce: vyvažování, měření s aretací, měření průtoku, tlaků a teploty, uzavírání, bez vypouštění, PN25 | [14 empty] | PP | 3
961 | K | 736 109 | 3/4" regulátor tlakové diference 10-60 kPa, PN16 | ks | 1 |  | 0 |  |  | základní |  | 0 | 0 | 0 | 0 | 0 | 16 | K | 3 |  |  |  | ROZPOCET | 0 | 0 | 0 | 0 | 0 | 1 | 0 | 16 | -564493018
| PP |  | 3/4" regulátor tlakové diference 10-60 kPa, PN16 | [14 empty] | PP | 3
962 | K | 736 110 | 3/4" regulátor tlakové diference 5-25 kPa, PN16 | ks | 4 |  | 0 |  |  | základní |  | 0 | 0 | 0 | 0 | 0 | 16 | K | 3 |  |  |  | ROZPOCET | 0 | 0 | 0 | 0 | 0 | 1 | 0 | 16 | -2913337
| PP |  | 3/4" regulátor tlakové diference 5-25 kPa, PN16 | [14 empty] | PP | 3
963 | K | 736 111 | oběhové čerpadlo, 230 V, PN10 | ks | 1 |  | 0 |  |  | základní |  | 0 | 0 | 0 | 0 | 0 | 16 | K | 3 |  |  |  | ROZPOCET | 0 | 0 | 0 | 0 | 0 | 1 | 0 | 16 | 847002529
| PP |  | oběhové čerpadlo, 230 V, PN10 | [14 empty] | PP | 3
964 | K | 736 112 | oběhové čerpadlo, 230 V, PN10 | ks | 4 |  | 0 |  |  | základní |  | 0 | 0 | 0 | 0 | 0 | 16 | K | 3 |  |  |  | ROZPOCET | 0 | 0 | 0 | 0 | 0 | 1 | 0 | 16 | -300100511
| PP |  | oběhové čerpadlo, 230 V, PN10 | [14 empty] | PP | 3
| D | 737 | Ostatní společné položky |  |  |  | 0 |  |  |  |  | 0 |  | 0 |  | 0 | 2 | D | 2 |  |  |  | ROZPOCET | [6 empty] | 0
965 | K | 737 101 | stavební výpomoci (vrtání otvorů do stropů, stěn,…, kotvení nosných prvků do stavebních konstrukcí) | kpl | 1 |  | 0 |  |  | základní |  | 0 | 0 | 0 | 0 | 0 | 16 | K | 3 |  |  |  | ROZPOCET | 0 | 0 | 0 | 0 | 0 | 1 | 0 | 16 | 1463115535
| PP |  | stavební výpomoci (vrtání otvorů do stropů, stěn,…, kotvení nosných prvků do stavebních konstrukcí) | [14 empty] | PP | 3
966 | K | 737 102 | zhotovení prostupů stěnami a stropem pro rozvody potrubí, vč. oddilatování, vč. zpětného začištění | kpl | 1 |  | 0 |  |  | základní |  | 0 | 0 | 0 | 0 | 0 | 16 | K | 3 |  |  |  | ROZPOCET | 0 | 0 | 0 | 0 | 0 | 1 | 0 | 16 | -504757529
| PP |  | zhotovení prostupů stěnami a stropem pro rozvody potrubí, vč. oddilatování, vč. zpětného začištění | [14 empty] | PP | 3
967 | K | 737 103 | zhotovení požárních ucpávek průchodů rozvodného potrubí v požárně dělících konstrukcích | kpl | 1 |  | 0 |  |  | základní |  | 0 | 0 | 0 | 0 | 0 | 16 | K | 3 |  |  |  | ROZPOCET | 0 | 0 | 0 | 0 | 0 | 1 | 0 | 16 | -458123553
| PP |  | zhotovení požárních ucpávek průchodů rozvodného potrubí v požárně dělících konstrukcích | [14 empty] | PP | 3
968 | K | 737 104 | pomocný a drobný materiál (fitinky, tvarovky, úchyty, příruby, atp.) | kpl | 1 |  | 0 |  |  | základní |  | 0 | 0 | 0 | 0 | 0 | 16 | K | 3 |  |  |  | ROZPOCET | 0 | 0 | 0 | 0 | 0 | 1 | 0 | 16 | 1589952115
| PP |  | pomocný a drobný materiál (fitinky, tvarovky, úchyty, příruby, atp.) | [14 empty] | PP | 3
969 | K | 737 105 | nátěry ocelového potrubí, další nátěry, případné opravy | kpl | 1 |  | 0 |  |  | základní |  | 0 | 0 | 0 | 0 | 0 | 16 | K | 3 |  |  |  | ROZPOCET | 0 | 0 | 0 | 0 | 0 | 1 | 0 | 16 | 1021667724
| PP |  | nátěry ocelového potrubí, další nátěry, případné opravy | [14 empty] | PP | 3
970 | K | 737 106 | blíže nespecifikovaný materiál | kpl | 1 |  | 0 |  |  | základní |  | 0 | 0 | 0 | 0 | 0 | 16 | K | 3 |  |  |  | ROZPOCET | 0 | 0 | 0 | 0 | 0 | 1 | 0 | 16 | 1326233960
| PP |  | blíže nespecifikovaný materiál | [14 empty] | PP | 3
971 | K | 737 107 | vyregulování systému na požadované průtoky, vyvážení soustavy | kpl | 1 |  | 0 |  |  | základní |  | 0 | 0 | 0 | 0 | 0 | 16 | K | 3 |  |  |  | ROZPOCET | 0 | 0 | 0 | 0 | 0 | 1 | 0 | 16 | 2007888557
| PP |  | vyregulování systému na požadované průtoky, vyvážení soustavy | [14 empty] | PP | 3
972 | K | 737 108 | topné a tlakové zkoušky | kpl | 1 |  | 0 |  |  | základní |  | 0 | 0 | 0 | 0 | 0 | 16 | K | 3 |  |  |  | ROZPOCET | 0 | 0 | 0 | 0 | 0 | 1 | 0 | 16 | -2102624247
| PP |  | topné a tlakové zkoušky | [14 empty] | PP | 3
973 | K | 737 109 | kompletní montáž | kpl | 1 |  | 0 |  |  | základní |  | 0 | 0 | 0 | 0 | 0 | 16 | K | 3 |  |  |  | ROZPOCET | 0 | 0 | 0 | 0 | 0 | 1 | 0 | 16 | -1625245766
| PP |  | kompletní montáž | [14 empty] | PP | 3
974 | K | 737 110 | Zaškolení obsluhy | kpl | 1 |  | 0 |  |  | základní |  | 0 | 0 | 0 | 0 | 0 | 16 | K | 3 |  |  |  | ROZPOCET | 0 | 0 | 0 | 0 | 0 | 1 | 0 | 16 | -1125171547
| PP |  | Zaškolení obsluhy | [14 empty] | PP | 3
| D | 741 | Elektroinstalace - silnoproud |  |  |  | 0 |  |  |  |  | 0 |  | 0 |  | 0 | 2 | D | 1 |  |  |  | ROZPOCET | [6 empty] | 0
| D | 741 1 | Rozvody silnoproud |  |  |  | 0 |  |  |  |  | 0 |  | 0 |  | 0 | 2 | D | 2 |  |  |  | ROZPOCET | [6 empty] | 0
975 | K | 741 101 | Spínač jednopólový (ř. 1), vč. rámečku a krytu | ks | 515 |  | 0 |  |  | základní |  | 0 | 0 | 0 | 0 | 0 | 16 | K | 3 |  |  |  | ROZPOCET | 0 | 0 | 0 | 0 | 0 | 1 | 0 | 16 | 1578923291
| PP |  | Spínač jednopólový (ř. 1), vč. rámečku a krytu | [14 empty] | PP | 3
976 | K | 741 102 | Spínač dvoupólový (ř. 2), vč. rámečku a krytu | ks | 4 |  | 0 |  |  | základní |  | 0 | 0 | 0 | 0 | 0 | 16 | K | 3 |  |  |  | ROZPOCET | 0 | 0 | 0 | 0 | 0 | 1 | 0 | 16 | -1419994026
| PP |  | Spínač dvoupólový (ř. 2), vč. rámečku a krytu | [14 empty] | PP | 3
977 | K | 741 103 | Spínač sériový (ř. 5), vč. rámečku a krytu | ks | 184 |  | 0 |  |  | základní |  | 0 | 0 | 0 | 0 | 0 | 16 | K | 3 |  |  |  | ROZPOCET | 0 | 0 | 0 | 0 | 0 | 1 | 0 | 16 | -1933032541
| PP |  | Spínač sériový (ř. 5), vč. rámečku a krytu | [14 empty] | PP | 3
978 | K | 741 104 | Spínač střídavý (ř. 6), vč. rámečku a krytu | ks | 221 |  | 0 |  |  | základní |  | 0 | 0 | 0 | 0 | 0 | 16 | K | 3 |  |  |  | ROZPOCET | 0 | 0 | 0 | 0 | 0 | 1 | 0 | 16 | 845387857
| PP |  | Spínač střídavý (ř. 6), vč. rámečku a krytu | [14 empty] | PP | 3
979 | K | 741 105 | Spínač střídavý dvojitý (ř. 6+6), vč. rámečku a krytu | ks | 22 |  | 0 |  |  | základní |  | 0 | 0 | 0 | 0 | 0 | 16 | K | 3 |  |  |  | ROZPOCET | 0 | 0 | 0 | 0 | 0 | 1 | 0 | 16 | -1128593225
| PP |  | Spínač střídavý dvojitý (ř. 6+6), vč. rámečku a krytu | [14 empty] | PP | 3
980 | K | 741 106 | Spínač křížový (ř. 7), vč. rámečku a krytu | ks | 12 |  | 0 |  |  | základní |  | 0 | 0 | 0 | 0 | 0 | 16 | K | 3 |  |  |  | ROZPOCET | 0 | 0 | 0 | 0 | 0 | 1 | 0 | 16 | -1216475753
| PP |  | Spínač křížový (ř. 7), vč. rámečku a krytu | [14 empty] | PP | 3
981 | K | 741 107 | Spínač tlačítkový (ř. 1/0), vč. rámečku a krytu | ks | 67 |  | 0 |  |  | základní |  | 0 | 0 | 0 | 0 | 0 | 16 | K | 3 |  |  |  | ROZPOCET | 0 | 0 | 0 | 0 | 0 | 1 | 0 | 16 | -1227427419
| PP |  | Spínač tlačítkový (ř. 1/0), vč. rámečku a krytu | [14 empty] | PP | 3
982 | K | 741 108 | Spínač automatický se snímačem pohybu, s rovinným snímáním, se dvěma relé, vč. rámečku a krytu | ks | 47 |  | 0 |  |  | základní |  | 0 | 0 | 0 | 0 | 0 | 16 | K | 3 |  |  |  | ROZPOCET | 0 | 0 | 0 | 0 | 0 | 1 | 0 | 16 | -533839014
| PP |  | Spínač automatický se snímačem pohybu, s rovinným snímáním, se dvěma relé, vč. rámečku a krytu | [14 empty] | PP | 3
983 | K | 741 109 | Spínač automatický se snímačem pohybu, venkovní | ks | 5 |  | 0 |  |  | základní |  | 0 | 0 | 0 | 0 | 0 | 16 | K | 3 |  |  |  | ROZPOCET | 0 | 0 | 0 | 0 | 0 | 1 | 0 | 16 | 1080709692
| PP |  | Spínač automatický se snímačem pohybu, venkovní | [14 empty] | PP | 3
984 | K | 741 110 | Pohybový a světelný IR senzor (chodby) 6 m / 360° | ks | 140 |  | 0 |  |  | základní |  | 0 | 0 | 0 | 0 | 0 | 16 | K | 3 |  |  |  | ROZPOCET | 0 | 0 | 0 | 0 | 0 | 1 | 0 | 16 | -2100940178
| PP |  | Pohybový a světelný IR senzor (chodby) 6 m / 360° | [14 empty] | PP | 3
985 | K | 741 111 | Časové relé multifunkční (doběhové) do krabice, k ventilátoru) | ks | 103 |  | 0 |  |  | základní |  | 0 | 0 | 0 | 0 | 0 | 16 | K | 3 |  |  |  | ROZPOCET | 0 | 0 | 0 | 0 | 0 | 1 | 0 | 16 | -722076986
| PP |  | Časové relé multifunkční (doběhové) do krabice, k ventilátoru) | [14 empty] | PP | 3
986 | K | 741 112 | Zásuvka jednonásobná 230V/16A s ochranným kolíkem, s clonkami | ks | 2357 |  | 0 |  |  | základní |  | 0 | 0 | 0 | 0 | 0 | 16 | K | 3 |  |  |  | ROZPOCET | 0 | 0 | 0 | 0 | 0 | 1 | 0 | 16 | -954790406
| PP |  | Zásuvka jednonásobná 230V/16A s ochranným kolíkem, s clonkami | [14 empty] | PP | 3
987 | K | 741 113 | Zásuvka 45x45 230 V/16 A s ochranným kolíkem, s clonkami (do podl. krabic) | ks | 8 |  | 0 |  |  | základní |  | 0 | 0 | 0 | 0 | 0 | 16 | K | 3 |  |  |  | ROZPOCET | 0 | 0 | 0 | 0 | 0 | 1 | 0 | 16 | -2070092598
| PP |  | Zásuvka 45x45 230 V/16 A s ochranným kolíkem, s clonkami (do podl. krabic) | [14 empty] | PP | 3
988 | K | 741 114 | Spínač jednopólový IP 44 (ř. 1) | ks | 3 |  | 0 |  |  | základní |  | 0 | 0 | 0 | 0 | 0 | 16 | K | 3 |  |  |  | ROZPOCET | 0 | 0 | 0 | 0 | 0 | 1 | 0 | 16 | -835568443
| PP |  | Spínač jednopólový IP 44 (ř. 1) | [14 empty] | PP | 3
989 | K | 741 115 | Spínač sériový IP 44 (ř. 5) | ks | 5 |  | 0 |  |  | základní |  | 0 | 0 | 0 | 0 | 0 | 16 | K | 3 |  |  |  | ROZPOCET | 0 | 0 | 0 | 0 | 0 | 1 | 0 | 16 | -182438512
| PP |  | Spínač sériový IP 44 (ř. 5) | [14 empty] | PP | 3
990 | K | 741 116 | Spínač střídavý IP 44 (ř. 6) | ks | 26 |  | 0 |  |  | základní |  | 0 | 0 | 0 | 0 | 0 | 16 | K | 3 |  |  |  | ROZPOCET | 0 | 0 | 0 | 0 | 0 | 1 | 0 | 16 | 932592685
| PP |  | Spínač střídavý IP 44 (ř. 6) | [14 empty] | PP | 3
991 | K | 741 117 | Zásuvka jednonásobná 230V/16A IP 44, s ochranným kolíkem, s clonkami, s víčkem | ks | 15 |  | 0 |  |  | základní |  | 0 | 0 | 0 | 0 | 0 | 16 | K | 3 |  |  |  | ROZPOCET | 0 | 0 | 0 | 0 | 0 | 1 | 0 | 16 | -1006989483
| PP |  | Zásuvka jednonásobná 230V/16A IP 44, s ochranným kolíkem, s clonkami, s víčkem | [14 empty] | PP | 3
992 | K | 741 118 | Zásuvka jednonásobná 230V/16A IP 44, s ochranným kolíkem, s clonkami, s víčkem | ks | 45 |  | 0 |  |  | základní |  | 0 | 0 | 0 | 0 | 0 | 16 | K | 3 |  |  |  | ROZPOCET | 0 | 0 | 0 | 0 | 0 | 1 | 0 | 16 | -186886973
| PP |  | Zásuvka jednonásobná 230V/16A IP 44, s ochranným kolíkem, s clonkami, s víčkem | [14 empty] | PP | 3
993 | K | 741 119 | Tlačítko hl. vypínače | ks | 2 |  | 0 |  |  | základní |  | 0 | 0 | 0 | 0 | 0 | 16 | K | 3 |  |  |  | ROZPOCET | 0 | 0 | 0 | 0 | 0 | 1 | 0 | 16 | -1901218817
| PP |  | Tlačítko hl. vypínače | [14 empty] | PP | 3
994 | K | 741 120 | Spínač trojpólový 25 A, IP 65 | ks | 15 |  | 0 |  |  | základní |  | 0 | 0 | 0 | 0 | 0 | 16 | K | 3 |  |  |  | ROZPOCET | 0 | 0 | 0 | 0 | 0 | 1 | 0 | 16 | -78525529
| PP |  | Spínač trojpólový 25 A, IP 65 | [14 empty] | PP | 3
995 | K | 741 121 | Spínač trojpólový 40 A, IP 65 | ks | 14 |  | 0 |  |  | základní |  | 0 | 0 | 0 | 0 | 0 | 16 | K | 3 |  |  |  | ROZPOCET | 0 | 0 | 0 | 0 | 0 | 1 | 0 | 16 | 1331479719
| PP |  | Spínač trojpólový 40 A, IP 65 | [14 empty] | PP | 3
996 | K | 741 122 | Spínač trojpólový 63 A, IP 65 | ks | 2 |  | 0 |  |  | základní |  | 0 | 0 | 0 | 0 | 0 | 16 | K | 3 |  |  |  | ROZPOCET | 0 | 0 | 0 | 0 | 0 | 1 | 0 | 16 | 601744246
| PP |  | Spínač trojpólový 63 A, IP 65 | [14 empty] | PP | 3
997 | K | 741 123 | Spínač trojpólový 100 A, IP 65 | ks | 1 |  | 0 |  |  | základní |  | 0 | 0 | 0 | 0 | 0 | 16 | K | 3 |  |  |  | ROZPOCET | 0 | 0 | 0 | 0 | 0 | 1 | 0 | 16 | -1229897626
| PP |  | Spínač trojpólový 100 A, IP 65 | [14 empty] | PP | 3
998 | K | 741 124 | Zásuvka průmyslová 400V/16A IP 44, zapuštěná, s víčkem a instalační krabicí | ks | 12 |  | 0 |  |  | základní |  | 0 | 0 | 0 | 0 | 0 | 16 | K | 3 |  |  |  | ROZPOCET | 0 | 0 | 0 | 0 | 0 | 1 | 0 | 16 | -1072820246
| PP |  | Zásuvka průmyslová 400V/16A IP 44, zapuštěná, s víčkem a instalační krabicí | [14 empty] | PP | 3
999 | K | 741 125 | Termostat pro venkovní regulaci vyhřívání střešních vpustí | ks | 1 |  | 0 |  |  | základní |  | 0 | 0 | 0 | 0 | 0 | 16 | K | 3 |  |  |  | ROZPOCET | 0 | 0 | 0 | 0 | 0 | 1 | 0 | 16 | 2115591429
| PP |  | Termostat pro venkovní regulaci vyhřívání střešních vpustí | [14 empty] | PP | 3
1000 | K | 741 126 | Elektroinstalační trubka - stř. mech. namáh. pr. 16 | m | 2050 |  | 0 |  |  | základní |  | 0 | 0 | 0 | 0 | 0 | 16 | K | 3 |  |  |  | ROZPOCET | 0 | 0 | 0 | 0 | 0 | 1 | 0 | 16 | -751607219
| PP |  | Elektroinstalační trubka - stř. mech. namáh. pr. 16 | [14 empty] | PP | 3
1001 | K | 741 127 | Příchytka el. tr. - stř. mech. namáh. pr. 16 | ks | 4100 |  | 0 |  |  | základní |  | 0 | 0 | 0 | 0 | 0 | 16 | K | 3 |  |  |  | ROZPOCET | 0 | 0 | 0 | 0 | 0 | 1 | 0 | 16 | 926292584
| PP |  | Příchytka el. tr. - stř. mech. namáh. pr. 16 | [14 empty] | PP | 3
1002 | K | 741 128 | Spojka el. tr. - stř. mech. namáh. pr. 16 | ks | 1025 |  | 0 |  |  | základní |  | 0 | 0 | 0 | 0 | 0 | 16 | K | 3 |  |  |  | ROZPOCET | 0 | 0 | 0 | 0 | 0 | 1 | 0 | 16 | 924136279
| PP |  | Spojka el. tr. - stř. mech. namáh. pr. 16 | [14 empty] | PP | 3
1003 | K | 741 129 | Elektroinstalační trubka - stř. mech. namáh. pr. 20 | m | 2520 |  | 0 |  |  | základní |  | 0 | 0 | 0 | 0 | 0 | 16 | K | 3 |  |  |  | ROZPOCET | 0 | 0 | 0 | 0 | 0 | 1 | 0 | 16 | 693941542
| PP |  | Elektroinstalační trubka - stř. mech. namáh. pr. 20 | [14 empty] | PP | 3
1004 | K | 741 130 | Příchytka el. tr. - stř. mech. namáh. pr. 20 | ks | 5040 |  | 0 |  |  | základní |  | 0 | 0 | 0 | 0 | 0 | 16 | K | 3 |  |  |  | ROZPOCET | 0 | 0 | 0 | 0 | 0 | 1 | 0 | 16 | -1097783034
| PP |  | Příchytka el. tr. - stř. mech. namáh. pr. 20 | [14 empty] | PP | 3
1005 | K | 741 131 | Spojka el. tr. - stř. mech. namáh. pr. 20 | ks | 1260 |  | 0 |  |  | základní |  | 0 | 0 | 0 | 0 | 0 | 16 | K | 3 |  |  |  | ROZPOCET | 0 | 0 | 0 | 0 | 0 | 1 | 0 | 16 | -1620888178
| PP |  | Spojka el. tr. - stř. mech. namáh. pr. 20 | [14 empty] | PP | 3
1006 | K | 741 132 | Elektroinstalační trubka - stř. mech. namáh. pr. 32 | m | 420 |  | 0 |  |  | základní |  | 0 | 0 | 0 | 0 | 0 | 16 | K | 3 |  |  |  | ROZPOCET | 0 | 0 | 0 | 0 | 0 | 1 | 0 | 16 | 1451182970
| PP |  | Elektroinstalační trubka - stř. mech. namáh. pr. 32 | [14 empty] | PP | 3
1007 | K | 741 133 | Příchytka el. tr. - stř. mech. namáh. pr. 32 | ks | 840 |  | 0 |  |  | základní |  | 0 | 0 | 0 | 0 | 0 | 16 | K | 3 |  |  |  | ROZPOCET | 0 | 0 | 0 | 0 | 0 | 1 | 0 | 16 | -1685492037
| PP |  | Příchytka el. tr. - stř. mech. namáh. pr. 32 | [14 empty] | PP | 3
1008 | K | 741 134 | Spojka el. tr. - stř. mech. namáh. pr. 32 | ks | 210 |  | 0 |  |  | základní |  | 0 | 0 | 0 | 0 | 0 | 16 | K | 3 |  |  |  | ROZPOCET | 0 | 0 | 0 | 0 | 0 | 1 | 0 | 16 | -414098308
| PP |  | Spojka el. tr. - stř. mech. namáh. pr. 32 | [14 empty] | PP | 3
1009 | K | 741 135 | Elektroinstalační trubka pro instalaci do omítky nebo pod omítku, nízká mechanická odolnost (320 N), pr. 16 | m | 1030 |  | 0 |  |  | základní |  | 0 | 0 | 0 | 0 | 0 | 16 | K | 3 |  |  |  | ROZPOCET | 0 | 0 | 0 | 0 | 0 | 1 | 0 | 16 | -469332720
| PP |  | Elektroinstalační trubka pro instalaci do omítky nebo pod omítku, nízká mechanická odolnost (320 N), pr. 16 | [14 empty] | PP | 3
1010 | K | 741 136 | Elektroinstalační trubka pro instalaci do omítky nebo pod omítku, nízká mechanická odolnost (320 N), pr. 23 | m | 480 |  | 0 |  |  | základní |  | 0 | 0 | 0 | 0 | 0 | 16 | K | 3 |  |  |  | ROZPOCET | 0 | 0 | 0 | 0 | 0 | 1 | 0 | 16 | 2146409235
| PP |  | Elektroinstalační trubka pro instalaci do omítky nebo pod omítku, nízká mechanická odolnost (320 N), pr. 23 | [14 empty] | PP | 3
1011 | K | 741 137 | Elektroinstalační trubka pro instalaci do omítky nebo pod omítku, nízká mechanická odolnost (320 N), pr. 29 | m | 360 |  | 0 |  |  | základní |  | 0 | 0 | 0 | 0 | 0 | 16 | K | 3 |  |  |  | ROZPOCET | 0 | 0 | 0 | 0 | 0 | 1 | 0 | 16 | 1756849769
| PP |  | Elektroinstalační trubka pro instalaci do omítky nebo pod omítku, nízká mechanická odolnost (320 N), pr. 29 | [14 empty] | PP | 3
1012 | K | 741 138 | Korugovaná dvouplášťová chránička vnější pr. 50 mm (vnitřní pr. 41 mm) | m | 290 |  | 0 |  |  | základní |  | 0 | 0 | 0 | 0 | 0 | 16 | K | 3 |  |  |  | ROZPOCET | 0 | 0 | 0 | 0 | 0 | 1 | 0 | 16 | 1622990222
| PP |  | Korugovaná dvouplášťová chránička vnější pr. 50 mm (vnitřní pr. 41 mm) | [14 empty] | PP | 3
1013 | K | 741 139 | Korugovaná dvouplášťová chránička vnější pr. 75 mm (vnitřní pr. 61 mm) | m | 160 |  | 0 |  |  | základní |  | 0 | 0 | 0 | 0 | 0 | 16 | K | 3 |  |  |  | ROZPOCET | 0 | 0 | 0 | 0 | 0 | 1 | 0 | 16 | -145096974
| PP |  | Korugovaná dvouplášťová chránička vnější pr. 75 mm (vnitřní pr. 61 mm) | [14 empty] | PP | 3
1014 | K | 741 140 | Korugovaná dvouplášťová chránička vnější pr. 110 mm (vnitřní pr. 94 mm) | m | 110 |  | 0 |  |  | základní |  | 0 | 0 | 0 | 0 | 0 | 16 | K | 3 |  |  |  | ROZPOCET | 0 | 0 | 0 | 0 | 0 | 1 | 0 | 16 | -1250855044
| PP |  | Korugovaná dvouplášťová chránička vnější pr. 110 mm (vnitřní pr. 94 mm) | [14 empty] | PP | 3
1015 | K | 741 141 | Oceloplechový kabelový žlab s perforací žlab 50 x 50 mm, vč. ohybů 90°, T-kusů, spojek a držáků | m | 350 |  | 0 |  |  | základní |  | 0 | 0 | 0 | 0 | 0 | 16 | K | 3 |  |  |  | ROZPOCET | 0 | 0 | 0 | 0 | 0 | 1 | 0 | 16 | 1258628106
| PP |  | Oceloplechový kabelový žlab s perforací žlab 50 x 50 mm, vč. ohybů 90°, T-kusů, spojek a držáků | [14 empty] | PP | 3
1016 | K | 741 142 | Víko žlabu 50 mm | m | 350 |  | 0 |  |  | základní |  | 0 | 0 | 0 | 0 | 0 | 16 | K | 3 |  |  |  | ROZPOCET | 0 | 0 | 0 | 0 | 0 | 1 | 0 | 16 | 2037619173
| PP |  | Víko žlabu 50 mm | [14 empty] | PP | 3
1017 | K | 741 143 | Oceloplechový kabelový žlab s perforací žlab 100 x 50 mm, vč. ohybů 90°, T-kusů, spojek a držáků | m | 510 |  | 0 |  |  | základní |  | 0 | 0 | 0 | 0 | 0 | 16 | K | 3 |  |  |  | ROZPOCET | 0 | 0 | 0 | 0 | 0 | 1 | 0 | 16 | -1284174347
| PP |  | Oceloplechový kabelový žlab s perforací žlab 100 x 50 mm, vč. ohybů 90°, T-kusů, spojek a držáků | [14 empty] | PP | 3
1018 | K | 741 144 | Víko žlabu 100 mm | m | 510 |  | 0 |  |  | základní |  | 0 | 0 | 0 | 0 | 0 | 16 | K | 3 |  |  |  | ROZPOCET | 0 | 0 | 0 | 0 | 0 | 1 | 0 | 16 | 79702114
| PP |  | Víko žlabu 100 mm | [14 empty] | PP | 3
1019 | K | 741 145 | Oceloplechový kabelový žlab s perforací žlab 100 x 100 mm, vč. ohybů 90°, T-kusů, spojek a držáků | m | 370 |  | 0 |  |  | základní |  | 0 | 0 | 0 | 0 | 0 | 16 | K | 3 |  |  |  | ROZPOCET | 0 | 0 | 0 | 0 | 0 | 1 | 0 | 16 | -2087539099
| PP |  | Oceloplechový kabelový žlab s perforací žlab 100 x 100 mm, vč. ohybů 90°, T-kusů, spojek a držáků | [14 empty] | PP | 3
1020 | K | 741 146 | Víko žlabu 100 mm | m | 370 |  | 0 |  |  | základní |  | 0 | 0 | 0 | 0 | 0 | 16 | K | 3 |  |  |  | ROZPOCET | 0 | 0 | 0 | 0 | 0 | 1 | 0 | 16 | 813327933
| PP |  | Víko žlabu 100 mm | [14 empty] | PP | 3
1021 | K | 741 147 | Oceloplechový kabelový žlab s perforací žlab 200 x 100 mm, vč. ohybů 90°, T-kusů, spojek a držáků | m | 320 |  | 0 |  |  | základní |  | 0 | 0 | 0 | 0 | 0 | 16 | K | 3 |  |  |  | ROZPOCET | 0 | 0 | 0 | 0 | 0 | 1 | 0 | 16 | -1103024387
| PP |  | Oceloplechový kabelový žlab s perforací žlab 200 x 100 mm, vč. ohybů 90°, T-kusů, spojek a držáků | [14 empty] | PP | 3
1022 | K | 741 148 | Víko žlabu 200 mm | m | 320 |  | 0 |  |  | základní |  | 0 | 0 | 0 | 0 | 0 | 16 | K | 3 |  |  |  | ROZPOCET | 0 | 0 | 0 | 0 | 0 | 1 | 0 | 16 | 869108866
| PP |  | Víko žlabu 200 mm | [14 empty] | PP | 3
1023 | K | 741 149 | Drátěný kabelový žlab 100 x 100 mm, vč. ohybů 90°, T-kusů, spojek a držáků | m | 720 |  | 0 |  |  | základní |  | 0 | 0 | 0 | 0 | 0 | 16 | K | 3 |  |  |  | ROZPOCET | 0 | 0 | 0 | 0 | 0 | 1 | 0 | 16 | 1983577187
| PP |  | Drátěný kabelový žlab 100 x 100 mm, vč. ohybů 90°, T-kusů, spojek a držáků | [14 empty] | PP | 3
1024 | K | 741 150 | Drátěný kabelový žlab 250 x 100 mm, vč. ohybů 90°, T-kusů, spojek a držáků | m | 520 |  | 0 |  |  | základní |  | 0 | 0 | 0 | 0 | 0 | 16 | K | 3 |  |  |  | ROZPOCET | 0 | 0 | 0 | 0 | 0 | 1 | 0 | 16 | -63508513
| PP |  | Drátěný kabelový žlab 250 x 100 mm, vč. ohybů 90°, T-kusů, spojek a držáků | [14 empty] | PP | 3
1025 | K | 741 151 | Spojovací a uchycovací části dle technologie výrobce | % |  |  | 0 |  |  | základní |  | 0 | 0 | 0 | 0 | 0 | 16 | K | 3 |  |  |  | ROZPOCET | 0 | 0 | 0 | 0 | 0 | 1 | 0 | 16 | -1659995541
| PP |  | Spojovací a uchycovací části dle technologie výrobce | [14 empty] | PP | 3
1026 | K | 741 152 | Kabelová příchytka jednostranná pro kabel pr. 6 mm | ks | 670 |  | 0 |  |  | základní |  | 0 | 0 | 0 | 0 | 0 | 16 | K | 3 |  |  |  | ROZPOCET | 0 | 0 | 0 | 0 | 0 | 1 | 0 | 16 | -1328609318
| PP |  | Kabelová příchytka jednostranná pro kabel pr. 6 mm | [14 empty] | PP | 3
1027 | K | 741 153 | Kabelová příchytka jednostranná pro kabel pr. 8 mm | ks | 480 |  | 0 |  |  | základní |  | 0 | 0 | 0 | 0 | 0 | 16 | K | 3 |  |  |  | ROZPOCET | 0 | 0 | 0 | 0 | 0 | 1 | 0 | 16 | -1649219229
| PP |  | Kabelová příchytka jednostranná pro kabel pr. 8 mm | [14 empty] | PP | 3
1028 | K | 741 154 | Kabelová příchytka jednostranná pro kabel pr. 10 mm | ks | 210 |  | 0 |  |  | základní |  | 0 | 0 | 0 | 0 | 0 | 16 | K | 3 |  |  |  | ROZPOCET | 0 | 0 | 0 | 0 | 0 | 1 | 0 | 16 | -1603194176
| PP |  | Kabelová příchytka jednostranná pro kabel pr. 10 mm | [14 empty] | PP | 3
1029 | K | 741 155 | Kabelová příchytka jednostranná pro kabel pr. 14 mm | ks | 160 |  | 0 |  |  | základní |  | 0 | 0 | 0 | 0 | 0 | 16 | K | 3 |  |  |  | ROZPOCET | 0 | 0 | 0 | 0 | 0 | 1 | 0 | 16 | 1419914813
| PP |  | Kabelová příchytka jednostranná pro kabel pr. 14 mm | [14 empty] | PP | 3
1030 | K | 741 156 | Kabelová příchytka dvojitá pro kabel pr. 10 mm | ks | 220 |  | 0 |  |  | základní |  | 0 | 0 | 0 | 0 | 0 | 16 | K | 3 |  |  |  | ROZPOCET | 0 | 0 | 0 | 0 | 0 | 1 | 0 | 16 | -1907737216
| PP |  | Kabelová příchytka dvojitá pro kabel pr. 10 mm | [14 empty] | PP | 3
1031 | K | 741 157 | Šroub do betonu pr. 6,3 x 35 mm | ks | 2300 |  | 0 |  |  | základní |  | 0 | 0 | 0 | 0 | 0 | 16 | K | 3 |  |  |  | ROZPOCET | 0 | 0 | 0 | 0 | 0 | 1 | 0 | 16 | 881259247
| PP |  | Šroub do betonu pr. 6,3 x 35 mm | [14 empty] | PP | 3
1032 | K | 741 158 | Rozvaděč elektroměrový RE | ks | 1 |  | 0 |  |  | základní |  | 0 | 0 | 0 | 0 | 0 | 16 | K | 3 |  |  |  | ROZPOCET | 0 | 0 | 0 | 0 | 0 | 1 | 0 | 16 | -1626086156
| PP |  | Rozvaděč elektroměrový RE | [14 empty] | PP | 3
1033 | K | 741 159 | Rozvaděč hlavní RH - viz výkresová dokumentace PD | ks | 1 |  | 0 |  |  | základní |  | 0 | 0 | 0 | 0 | 0 | 16 | K | 3 |  |  |  | ROZPOCET | 0 | 0 | 0 | 0 | 0 | 1 | 0 | 16 | 1746575422
| PP |  | Rozvaděč hlavní RH - viz výkresová dokumentace PD | [14 empty] | PP | 3
1034 | K | 741 160 | Rozvaděč požární ochrany - RPO - viz výkresová dokumentace PD | ks | 1 |  | 0 |  |  | základní |  | 0 | 0 | 0 | 0 | 0 | 16 | K | 3 |  |  |  | ROZPOCET | 0 | 0 | 0 | 0 | 0 | 1 | 0 | 16 | 1321986038
| PP |  | Rozvaděč požární ochrany - RPO - viz výkresová dokumentace PD | [14 empty] | PP | 3
1035 | K | 741 161 | Rozvaděč podružný RP A0.1 - viz výkresová dokumentace PD | ks | 1 |  | 0 |  |  | základní |  | 0 | 0 | 0 | 0 | 0 | 16 | K | 3 |  |  |  | ROZPOCET | 0 | 0 | 0 | 0 | 0 | 1 | 0 | 16 | -492043636
| PP |  | Rozvaděč podružný RP A0.1 - viz výkresová dokumentace PD | [14 empty] | PP | 3
1036 | K | 741 162 | Rozvaděč podružný RP A1.1 - viz výkresová dokumentace PD | ks | 1 |  | 0 |  |  | základní |  | 0 | 0 | 0 | 0 | 0 | 16 | K | 3 |  |  |  | ROZPOCET | 0 | 0 | 0 | 0 | 0 | 1 | 0 | 16 | 1708824103
| PP |  | Rozvaděč podružný RP A1.1 - viz výkresová dokumentace PD | [14 empty] | PP | 3
1037 | K | 741 163 | Rozvaděč podružný RP A2.1 - viz výkresová dokumentace PD | ks | 1 |  | 0 |  |  | základní |  | 0 | 0 | 0 | 0 | 0 | 16 | K | 3 |  |  |  | ROZPOCET | 0 | 0 | 0 | 0 | 0 | 1 | 0 | 16 | -1615951736
| PP |  | Rozvaděč podružný RP A2.1 - viz výkresová dokumentace PD | [14 empty] | PP | 3
1038 | K | 741 164 | Rozvaděč podružný RP A3.1 - viz výkresová dokumentace PD | ks | 1 |  | 0 |  |  | základní |  | 0 | 0 | 0 | 0 | 0 | 16 | K | 3 |  |  |  | ROZPOCET | 0 | 0 | 0 | 0 | 0 | 1 | 0 | 16 | -2081215740
| PP |  | Rozvaděč podružný RP A3.1 - viz výkresová dokumentace PD | [14 empty] | PP | 3
1039 | K | 741 165 | Rozvaděč podružný RP A3.2 - viz výkresová dokumentace PD | ks | 1 |  | 0 |  |  | základní |  | 0 | 0 | 0 | 0 | 0 | 16 | K | 3 |  |  |  | ROZPOCET | 0 | 0 | 0 | 0 | 0 | 1 | 0 | 16 | -822184262
| PP |  | Rozvaděč podružný RP A3.2 - viz výkresová dokumentace PD | [14 empty] | PP | 3
1040 | K | 741 166 | Rozvaděč podružný RP K0 - viz výkresová dokumentace PD | ks | 1 |  | 0 |  |  | základní |  | 0 | 0 | 0 | 0 | 0 | 16 | K | 3 |  |  |  | ROZPOCET | 0 | 0 | 0 | 0 | 0 | 1 | 0 | 16 | 1879764942
| PP |  | Rozvaděč podružný RP K0 - viz výkresová dokumentace PD | [14 empty] | PP | 3
1041 | K | 741 167 | Rozvaděč podružný RP K1 - viz výkresová dokumentace PD | ks | 1 |  | 0 |  |  | základní |  | 0 | 0 | 0 | 0 | 0 | 16 | K | 3 |  |  |  | ROZPOCET | 0 | 0 | 0 | 0 | 0 | 1 | 0 | 16 | 856326411
| PP |  | Rozvaděč podružný RP K1 - viz výkresová dokumentace PD | [14 empty] | PP | 3
1042 | K | 741 168 | Rozvaděč podružný RP P - viz výkresová dokumentace PD | ks | 1 |  | 0 |  |  | základní |  | 0 | 0 | 0 | 0 | 0 | 16 | K | 3 |  |  |  | ROZPOCET | 0 | 0 | 0 | 0 | 0 | 1 | 0 | 16 | -562185560
| PP |  | Rozvaděč podružný RP P - viz výkresová dokumentace PD | [14 empty] | PP | 3
1043 | K | 741 169 | Rozvaděč podružný RM K - viz výkresová dokumentace PD | ks | 1 |  | 0 |  |  | základní |  | 0 | 0 | 0 | 0 | 0 | 16 | K | 3 |  |  |  | ROZPOCET | 0 | 0 | 0 | 0 | 0 | 1 | 0 | 16 | 978372230
| PP |  | Rozvaděč podružný RM K - viz výkresová dokumentace PD | [14 empty] | PP | 3
1044 | K | 741 170 | Rozvaděč podružný RP B1.1 - viz výkresová dokumentace PD | ks | 1 |  | 0 |  |  | základní |  | 0 | 0 | 0 | 0 | 0 | 16 | K | 3 |  |  |  | ROZPOCET | 0 | 0 | 0 | 0 | 0 | 1 | 0 | 16 | 1374688888
| PP |  | Rozvaděč podružný RP B1.1 - viz výkresová dokumentace PD | [14 empty] | PP | 3
1045 | K | 741 171 | Rozvaděč podružný RP B1.2 - viz výkresová dokumentace PD | ks | 1 |  | 0 |  |  | základní |  | 0 | 0 | 0 | 0 | 0 | 16 | K | 3 |  |  |  | ROZPOCET | 0 | 0 | 0 | 0 | 0 | 1 | 0 | 16 | -376796903
| PP |  | Rozvaděč podružný RP B1.2 - viz výkresová dokumentace PD | [14 empty] | PP | 3
1046 | K | 741 172 | Rozvaděč podružný RP B1.3 - viz výkresová dokumentace PD | ks | 1 |  | 0 |  |  | základní |  | 0 | 0 | 0 | 0 | 0 | 16 | K | 3 |  |  |  | ROZPOCET | 0 | 0 | 0 | 0 | 0 | 1 | 0 | 16 | 1090212976
| PP |  | Rozvaděč podružný RP B1.3 - viz výkresová dokumentace PD | [14 empty] | PP | 3
1047 | K | 741 173 | Rozvaděč podružný RP B2.1 - viz výkresová dokumentace PD | ks | 1 |  | 0 |  |  | základní |  | 0 | 0 | 0 | 0 | 0 | 16 | K | 3 |  |  |  | ROZPOCET | 0 | 0 | 0 | 0 | 0 | 1 | 0 | 16 | 1318848295
| PP |  | Rozvaděč podružný RP B2.1 - viz výkresová dokumentace PD | [14 empty] | PP | 3
1048 | K | 741 174 | Rozvaděč podružný RP B2.2 - viz výkresová dokumentace PD | ks | 1 |  | 0 |  |  | základní |  | 0 | 0 | 0 | 0 | 0 | 16 | K | 3 |  |  |  | ROZPOCET | 0 | 0 | 0 | 0 | 0 | 1 | 0 | 16 | -1681685697
| PP |  | Rozvaděč podružný RP B2.2 - viz výkresová dokumentace PD | [14 empty] | PP | 3
1049 | K | 741 175 | Rozvaděč podružný RP B3.1 - viz výkresová dokumentace PD | ks | 1 |  | 0 |  |  | základní |  | 0 | 0 | 0 | 0 | 0 | 16 | K | 3 |  |  |  | ROZPOCET | 0 | 0 | 0 | 0 | 0 | 1 | 0 | 16 | -1735514826
| PP |  | Rozvaděč podružný RP B3.1 - viz výkresová dokumentace PD | [14 empty] | PP | 3
1050 | K | 741 176 | Rozvaděč podružný RP B3.2 - viz výkresová dokumentace PD | ks | 1 |  | 0 |  |  | základní |  | 0 | 0 | 0 | 0 | 0 | 16 | K | 3 |  |  |  | ROZPOCET | 0 | 0 | 0 | 0 | 0 | 1 | 0 | 16 | -1447903829
| PP |  | Rozvaděč podružný RP B3.2 - viz výkresová dokumentace PD | [14 empty] | PP | 3
1051 | K | 741 177 | Rozvaděč podružný RB1 x.y - viz výkresová dokumentace PD | ks | 98 |  | 0 |  |  | základní |  | 0 | 0 | 0 | 0 | 0 | 16 | K | 3 |  |  |  | ROZPOCET | 0 | 0 | 0 | 0 | 0 | 1 | 0 | 16 | -578295833
| PP |  | Rozvaděč podružný RB1 x.y - viz výkresová dokumentace PD | [14 empty] | PP | 3
1052 | K | 741 178 | Rozvaděč podružný RB2 x.y - viz výkresová dokumentace PD | ks | 13 |  | 0 |  |  | základní |  | 0 | 0 | 0 | 0 | 0 | 16 | K | 3 |  |  |  | ROZPOCET | 0 | 0 | 0 | 0 | 0 | 1 | 0 | 16 | -1964104072
| PP |  | Rozvaděč podružný RB2 x.y - viz výkresová dokumentace PD | [14 empty] | PP | 3
1053 | K | 741 179 | Rozvaděč venkovních rozvodů (akumulační jímka) | ks | 2 |  | 0 |  |  | základní |  | 0 | 0 | 0 | 0 | 0 | 16 | K | 3 |  |  |  | ROZPOCET | 0 | 0 | 0 | 0 | 0 | 1 | 0 | 16 | -1446532457
| PP |  | Rozvaděč venkovních rozvodů (akumulační jímka) | [14 empty] | PP | 3
1054 | K | 741 180 | Zásuvková panelová rozvodnice chráněná (4x 16 A / 230 V, 1x 32 A /400 V) | ks | 2 |  | 0 |  |  | základní |  | 0 | 0 | 0 | 0 | 0 | 16 | K | 3 |  |  |  | ROZPOCET | 0 | 0 | 0 | 0 | 0 | 1 | 0 | 16 | -1120776525
| PP |  | Zásuvková panelová rozvodnice chráněná (4x 16 A / 230 V, 1x 32 A /400 V) | [14 empty] | PP | 3
1055 | K | 741 181 | Zásuvková panelová rozvodnice chráněná (2x 16 A / 230 V, 2x 16 A / 400 V, 1x 32 A /400 V) | ks | 1 |  | 0 |  |  | základní |  | 0 | 0 | 0 | 0 | 0 | 16 | K | 3 |  |  |  | ROZPOCET | 0 | 0 | 0 | 0 | 0 | 1 | 0 | 16 | 648771584
| PP |  | Zásuvková panelová rozvodnice chráněná (2x 16 A / 230 V, 2x 16 A / 400 V, 1x 32 A /400 V) | [14 empty] | PP | 3
1056 | K | 741 182 | UPS 20 kW, 400 V/50 Hz, režim dvojité konverze, doba zálohování 10 min | ks | 1 |  | 0 |  |  | základní |  | 0 | 0 | 0 | 0 | 0 | 16 | K | 3 |  |  |  | ROZPOCET | 0 | 0 | 0 | 0 | 0 | 1 | 0 | 16 | -970912023
| PP |  | UPS 20 kW, 400 V/50 Hz, režim dvojité konverze, doba zálohování 10 min | [14 empty] | PP | 3
1057 | K | 741 183 | Dodávka a montáž UPS | ks | 1 |  | 0 |  |  | základní |  | 0 | 0 | 0 | 0 | 0 | 16 | K | 3 |  |  |  | ROZPOCET | 0 | 0 | 0 | 0 | 0 | 1 | 0 | 16 | 1307220768
| PP |  | Dodávka a montáž UPS | [14 empty] | PP | 3
1058 | K | 741 184 | Podlahová krabice pro hranaté přístrojové jednotky pro výšku mazaniny 125 mm | ks | 3 |  | 0 |  |  | základní |  | 0 | 0 | 0 | 0 | 0 | 16 | K | 3 |  |  |  | ROZPOCET | 0 | 0 | 0 | 0 | 0 | 1 | 0 | 16 | 812012058
| PP |  | Podlahová krabice pro hranaté přístrojové jednotky pro výšku mazaniny 125 mm | [14 empty] | PP | 3
1059 | K | 741 185 | Přístrojová jednotka čtvercová, kovová pro 9 modulů s víkem pro dlažbu / lino | ks | 3 |  | 0 |  |  | základní |  | 0 | 0 | 0 | 0 | 0 | 16 | K | 3 |  |  |  | ROZPOCET | 0 | 0 | 0 | 0 | 0 | 1 | 0 | 16 | -1870067621
| PP |  | Přístrojová jednotka čtvercová, kovová pro 9 modulů s víkem pro dlažbu / lino | [14 empty] | PP | 3
1060 | K | 741 186 | Spojovací a upevňovací materiál dle výrobce | ks | 1 |  | 0 |  |  | základní |  | 0 | 0 | 0 | 0 | 0 | 16 | K | 3 |  |  |  | ROZPOCET | 0 | 0 | 0 | 0 | 0 | 1 | 0 | 16 | -1160381138
| PP |  | Spojovací a upevňovací materiál dle výrobce | [14 empty] | PP | 3
1061 | K | 741 187 | Elektrický přímotop 2000 W | ks | 1 |  | 0 |  |  | základní |  | 0 | 0 | 0 | 0 | 0 | 16 | K | 3 |  |  |  | ROZPOCET | 0 | 0 | 0 | 0 | 0 | 1 | 0 | 16 | 1561656696
| PP |  | Elektrický přímotop 2000 W | [14 empty] | PP | 3
1062 | K | 741 188 | Instalační kabel CYKY 2-OJ 1.5 | m | 550 |  | 0 |  |  | základní |  | 0 | 0 | 0 | 0 | 0 | 16 | K | 3 |  |  |  | ROZPOCET | 0 | 0 | 0 | 0 | 0 | 1 | 0 | 16 | -855051782
| PP |  | Instalační kabel CYKY 2-OJ 1.5 | [14 empty] | PP | 3
1063 | K | 741 189 | Instalační kabel CYKY 3-O 1.5 | m | 220 |  | 0 |  |  | základní |  | 0 | 0 | 0 | 0 | 0 | 16 | K | 3 |  |  |  | ROZPOCET | 0 | 0 | 0 | 0 | 0 | 1 | 0 | 16 | 158710063
| PP |  | Instalační kabel CYKY 3-O 1.5 | [14 empty] | PP | 3
1064 | K | 741 190 | Instalační kabel CYKY 3-J 1.5 | m | 9180 |  | 0 |  |  | základní |  | 0 | 0 | 0 | 0 | 0 | 16 | K | 3 |  |  |  | ROZPOCET | 0 | 0 | 0 | 0 | 0 | 1 | 0 | 16 | -602316236
| PP |  | Instalační kabel CYKY 3-J 1.5 | [14 empty] | PP | 3
1065 | K | 741 191 | Instalační kabel CYKY 3-J 2.5 | m | 11650 |  | 0 |  |  | základní |  | 0 | 0 | 0 | 0 | 0 | 16 | K | 3 |  |  |  | ROZPOCET | 0 | 0 | 0 | 0 | 0 | 1 | 0 | 16 | -959644993
| PP |  | Instalační kabel CYKY 3-J 2.5 | [14 empty] | PP | 3
1066 | K | 741 192 | Instalační kabel CYKY 3-J 4 | m | 310 |  | 0 |  |  | základní |  | 0 | 0 | 0 | 0 | 0 | 16 | K | 3 |  |  |  | ROZPOCET | 0 | 0 | 0 | 0 | 0 | 1 | 0 | 16 | -235156297
| PP |  | Instalační kabel CYKY 3-J 4 | [14 empty] | PP | 3
1067 | K | 741 193 | Instalační kabel CYKY 3-J 6 | m | 4050 |  | 0 |  |  | základní |  | 0 | 0 | 0 | 0 | 0 | 16 | K | 3 |  |  |  | ROZPOCET | 0 | 0 | 0 | 0 | 0 | 1 | 0 | 16 | 2106190553
| PP |  | Instalační kabel CYKY 3-J 6 | [14 empty] | PP | 3
1068 | K | 741 194 | Instalační kabel CYKY 4-O 2,5 | m | 90 |  | 0 |  |  | základní |  | 0 | 0 | 0 | 0 | 0 | 16 | K | 3 |  |  |  | ROZPOCET | 0 | 0 | 0 | 0 | 0 | 1 | 0 | 16 | 1371355326
| PP |  | Instalační kabel CYKY 4-O 2,5 | [14 empty] | PP | 3
1069 | K | 741 195 | Instalační kabel CYKY 4-J 6 | m | 690 |  | 0 |  |  | základní |  | 0 | 0 | 0 | 0 | 0 | 16 | K | 3 |  |  |  | ROZPOCET | 0 | 0 | 0 | 0 | 0 | 1 | 0 | 16 | -574675386
| PP |  | Instalační kabel CYKY 4-J 6 | [14 empty] | PP | 3
1070 | K | 741 196 | Instalační kabel CYKY 4-J 10 | m | 900 |  | 0 |  |  | základní |  | 0 | 0 | 0 | 0 | 0 | 16 | K | 3 |  |  |  | ROZPOCET | 0 | 0 | 0 | 0 | 0 | 1 | 0 | 16 | -670654443
| PP |  | Instalační kabel CYKY 4-J 10 | [14 empty] | PP | 3
1071 | K | 741 197 | Instalační kabel CYKY 4-J 16 | m | 410 |  | 0 |  |  | základní |  | 0 | 0 | 0 | 0 | 0 | 16 | K | 3 |  |  |  | ROZPOCET | 0 | 0 | 0 | 0 | 0 | 1 | 0 | 16 | -1066431443
| PP |  | Instalační kabel CYKY 4-J 16 | [14 empty] | PP | 3
1072 | K | 741 198 | Instalační kabel CYKY 4-J 25 | m | 60 |  | 0 |  |  | základní |  | 0 | 0 | 0 | 0 | 0 | 16 | K | 3 |  |  |  | ROZPOCET | 0 | 0 | 0 | 0 | 0 | 1 | 0 | 16 | 1892818032
| PP |  | Instalační kabel CYKY 4-J 25 | [14 empty] | PP | 3
1073 | K | 741 199 | Instalační kabel CYKY 4-J 35 | m | 90 |  | 0 |  |  | základní |  | 0 | 0 | 0 | 0 | 0 | 16 | K | 3 |  |  |  | ROZPOCET | 0 | 0 | 0 | 0 | 0 | 1 | 0 | 16 | 1782936917
| PP |  | Instalační kabel CYKY 4-J 35 | [14 empty] | PP | 3
1074 | K | 741 200 | Instalační kabel CYKY 3-J 50 + 35 | m | 370 |  | 0 |  |  | základní |  | 0 | 0 | 0 | 0 | 0 | 16 | K | 3 |  |  |  | ROZPOCET | 0 | 0 | 0 | 0 | 0 | 1 | 0 | 16 | 684810211
| PP |  | Instalační kabel CYKY 3-J 50 + 35 | [14 empty] | PP | 3
1075 | K | 741 201 | Instalační kabel CYKY 3-J 70 + 50 | m | 100 |  | 0 |  |  | základní |  | 0 | 0 | 0 | 0 | 0 | 16 | K | 3 |  |  |  | ROZPOCET | 0 | 0 | 0 | 0 | 0 | 1 | 0 | 16 | -1035782654
| PP |  | Instalační kabel CYKY 3-J 70 + 50 | [14 empty] | PP | 3
1076 | K | 741 202 | Instalační kabel CYKY 3-J 120 + 70 | m | 200 |  | 0 |  |  | základní |  | 0 | 0 | 0 | 0 | 0 | 16 | K | 3 |  |  |  | ROZPOCET | 0 | 0 | 0 | 0 | 0 | 1 | 0 | 16 | -692649544
| PP |  | Instalační kabel CYKY 3-J 120 + 70 | [14 empty] | PP | 3
1077 | K | 741 203 | Instalační kabel CYKY 3-J 185 + 95 | m | 90 |  | 0 |  |  | základní |  | 0 | 0 | 0 | 0 | 0 | 16 | K | 3 |  |  |  | ROZPOCET | 0 | 0 | 0 | 0 | 0 | 1 | 0 | 16 | -1295945485
| PP |  | Instalační kabel CYKY 3-J 185 + 95 | [14 empty] | PP | 3
1078 | K | 741 204 | Instalační kabel CYKY 5-O 1.5 | m | 1500 |  | 0 |  |  | základní |  | 0 | 0 | 0 | 0 | 0 | 16 | K | 3 |  |  |  | ROZPOCET | 0 | 0 | 0 | 0 | 0 | 1 | 0 | 16 | 2074645727
| PP |  | Instalační kabel CYKY 5-O 1.5 | [14 empty] | PP | 3
1079 | K | 741 205 | Instalační kabel CYKY 5-J 1.5 | m | 2150 |  | 0 |  |  | základní |  | 0 | 0 | 0 | 0 | 0 | 16 | K | 3 |  |  |  | ROZPOCET | 0 | 0 | 0 | 0 | 0 | 1 | 0 | 16 | 786129282
| PP |  | Instalační kabel CYKY 5-J 1.5 | [14 empty] | PP | 3
1080 | K | 741 206 | Instalační kabel CYKY 5-J 2.5 | m | 1020 |  | 0 |  |  | základní |  | 0 | 0 | 0 | 0 | 0 | 16 | K | 3 |  |  |  | ROZPOCET | 0 | 0 | 0 | 0 | 0 | 1 | 0 | 16 | 1557044977
| PP |  | Instalační kabel CYKY 5-J 2.5 | [14 empty] | PP | 3
1081 | K | 741 207 | Instalační kabel CYKY 5-J 4 | m | 210 |  | 0 |  |  | základní |  | 0 | 0 | 0 | 0 | 0 | 16 | K | 3 |  |  |  | ROZPOCET | 0 | 0 | 0 | 0 | 0 | 1 | 0 | 16 | 222625749
| PP |  | Instalační kabel CYKY 5-J 4 | [14 empty] | PP | 3
1082 | K | 741 208 | Instalační kabel CYKY 5-J 6 | m | 400 |  | 0 |  |  | základní |  | 0 | 0 | 0 | 0 | 0 | 16 | K | 3 |  |  |  | ROZPOCET | 0 | 0 | 0 | 0 | 0 | 1 | 0 | 16 | 1668066948
| PP |  | Instalační kabel CYKY 5-J 6 | [14 empty] | PP | 3
1083 | K | 741 209 | Instalační kabel CYKY 5-J 10 | m | 510 |  | 0 |  |  | základní |  | 0 | 0 | 0 | 0 | 0 | 16 | K | 3 |  |  |  | ROZPOCET | 0 | 0 | 0 | 0 | 0 | 1 | 0 | 16 | -1707298309
| PP |  | Instalační kabel CYKY 5-J 10 | [14 empty] | PP | 3
1084 | K | 741 210 | Instalační kabel CYKY 5-J 16 | m | 105 |  | 0 |  |  | základní |  | 0 | 0 | 0 | 0 | 0 | 16 | K | 3 |  |  |  | ROZPOCET | 0 | 0 | 0 | 0 | 0 | 1 | 0 | 16 | 1455016796
| PP |  | Instalační kabel CYKY 5-J 16 | [14 empty] | PP | 3
1085 | K | 741 211 | Instalační kabel CYKY 5-J 25 | m | 55 |  | 0 |  |  | základní |  | 0 | 0 | 0 | 0 | 0 | 16 | K | 3 |  |  |  | ROZPOCET | 0 | 0 | 0 | 0 | 0 | 1 | 0 | 16 | 1023807202
| PP |  | Instalační kabel CYKY 5-J 25 | [14 empty] | PP | 3
1086 | K | 741 212 | Instalační kabel CYKY 7-O 1.5 | m | 290 |  | 0 |  |  | základní |  | 0 | 0 | 0 | 0 | 0 | 16 | K | 3 |  |  |  | ROZPOCET | 0 | 0 | 0 | 0 | 0 | 1 | 0 | 16 | -430139712
| PP |  | Instalační kabel CYKY 7-O 1.5 | [14 empty] | PP | 3
1087 | K | 741 213 | Instalační kabel AYKY 3-J 240 + 120 | m | 490 |  | 0 |  |  | základní |  | 0 | 0 | 0 | 0 | 0 | 16 | K | 3 |  |  |  | ROZPOCET | 0 | 0 | 0 | 0 | 0 | 1 | 0 | 16 | -703382385
| PP |  | Instalační kabel AYKY 3-J 240 + 120 | [14 empty] | PP | 3
1088 | K | 741 214 | Pryžový kabel H05RR-F 3-G 2.5 (CGSG) | m | 90 |  | 0 |  |  | základní |  | 0 | 0 | 0 | 0 | 0 | 16 | K | 3 |  |  |  | ROZPOCET | 0 | 0 | 0 | 0 | 0 | 1 | 0 | 16 | 723641862
| PP |  | Pryžový kabel H05RR-F 3-G 2.5 (CGSG) | [14 empty] | PP | 3
1089 | K | 741 215 | Pryžový kabel H05RR-F 5-G 1.5 (CGSG) | m | 55 |  | 0 |  |  | základní |  | 0 | 0 | 0 | 0 | 0 | 16 | K | 3 |  |  |  | ROZPOCET | 0 | 0 | 0 | 0 | 0 | 1 | 0 | 16 | -2041864424
| PP |  | Pryžový kabel H05RR-F 5-G 1.5 (CGSG) | [14 empty] | PP | 3
1090 | K | 741 216 | Pryžový kabel H05RR-F 5-G 2.5 (CGSG) | m | 45 |  | 0 |  |  | základní |  | 0 | 0 | 0 | 0 | 0 | 16 | K | 3 |  |  |  | ROZPOCET | 0 | 0 | 0 | 0 | 0 | 1 | 0 | 16 | -1073633452
| PP |  | Pryžový kabel H05RR-F 5-G 2.5 (CGSG) | [14 empty] | PP | 3
1091 | K | 741 217 | Pryžový kabel H05RR-F 5-G 6 (CGSG) | m | 85 |  | 0 |  |  | základní |  | 0 | 0 | 0 | 0 | 0 | 16 | K | 3 |  |  |  | ROZPOCET | 0 | 0 | 0 | 0 | 0 | 1 | 0 | 16 | -1485159603
| PP |  | Pryžový kabel H05RR-F 5-G 6 (CGSG) | [14 empty] | PP | 3
1092 | K | 741 218 | Pryžový kabel H05RR-F 5-G 10 (CGSG) | m | 65 |  | 0 |  |  | základní |  | 0 | 0 | 0 | 0 | 0 | 16 | K | 3 |  |  |  | ROZPOCET | 0 | 0 | 0 | 0 | 0 | 1 | 0 | 16 | 2063138275
| PP |  | Pryžový kabel H05RR-F 5-G 10 (CGSG) | [14 empty] | PP | 3
1093 | K | 741 219 | Pryžový kabel H05RR-F 5-G 16 (CGSG) | m | 45 |  | 0 |  |  | základní |  | 0 | 0 | 0 | 0 | 0 | 16 | K | 3 |  |  |  | ROZPOCET | 0 | 0 | 0 | 0 | 0 | 1 | 0 | 16 | -1677984027
| PP |  | Pryžový kabel H05RR-F 5-G 16 (CGSG) | [14 empty] | PP | 3
1094 | K | 741 220 | Silový izolovaný vodič H07V-U 4 zž (CY) | m | 2550 |  | 0 |  |  | základní |  | 0 | 0 | 0 | 0 | 0 | 16 | K | 3 |  |  |  | ROZPOCET | 0 | 0 | 0 | 0 | 0 | 1 | 0 | 16 | 526676474
| PP |  | Silový izolovaný vodič H07V-U 4 zž (CY) | [14 empty] | PP | 3
1095 | K | 741 221 | Silový izolovaný vodič H07V-U 6 zž (CY) | m | 570 |  | 0 |  |  | základní |  | 0 | 0 | 0 | 0 | 0 | 16 | K | 3 |  |  |  | ROZPOCET | 0 | 0 | 0 | 0 | 0 | 1 | 0 | 16 | 1726416932
| PP |  | Silový izolovaný vodič H07V-U 6 zž (CY) | [14 empty] | PP | 3
1096 | K | 741 222 | Silový izolovaný vodič H07V-U 10 zž (CY) | m | 840 |  | 0 |  |  | základní |  | 0 | 0 | 0 | 0 | 0 | 16 | K | 3 |  |  |  | ROZPOCET | 0 | 0 | 0 | 0 | 0 | 1 | 0 | 16 | 880150729
| PP |  | Silový izolovaný vodič H07V-U 10 zž (CY) | [14 empty] | PP | 3
1097 | K | 741 223 | Silový izolovaný vodič H07V-U16 zž (CY) | m | 230 |  | 0 |  |  | základní |  | 0 | 0 | 0 | 0 | 0 | 16 | K | 3 |  |  |  | ROZPOCET | 0 | 0 | 0 | 0 | 0 | 1 | 0 | 16 | -1540646863
| PP |  | Silový izolovaný vodič H07V-U16 zž (CY) | [14 empty] | PP | 3
1098 | K | 741 224 | Silový izolovaný vodič H07V-U 25 zž (CY) | m | 330 |  | 0 |  |  | základní |  | 0 | 0 | 0 | 0 | 0 | 16 | K | 3 |  |  |  | ROZPOCET | 0 | 0 | 0 | 0 | 0 | 1 | 0 | 16 | -931897735
| PP |  | Silový izolovaný vodič H07V-U 25 zž (CY) | [14 empty] | PP | 3
1099 | K | 741 225 | Silový izolovaný vodič H07V-U 35 zž (CY) | m | 500 |  | 0 |  |  | základní |  | 0 | 0 | 0 | 0 | 0 | 16 | K | 3 |  |  |  | ROZPOCET | 0 | 0 | 0 | 0 | 0 | 1 | 0 | 16 | 1322731175
| PP |  | Silový izolovaný vodič H07V-U 35 zž (CY) | [14 empty] | PP | 3
1100 | K | 741 226 | Silový izolovaný vodič H07V-U 50 zž (CY) | m | 90 |  | 0 |  |  | základní |  | 0 | 0 | 0 | 0 | 0 | 16 | K | 3 |  |  |  | ROZPOCET | 0 | 0 | 0 | 0 | 0 | 1 | 0 | 16 | 380144098
| PP |  | Silový izolovaný vodič H07V-U 50 zž (CY) | [14 empty] | PP | 3
1101 | K | 741 227 | Silový izolovaný vodič H07V-U 95 zž (CY) | m | 205 |  | 0 |  |  | základní |  | 0 | 0 | 0 | 0 | 0 | 16 | K | 3 |  |  |  | ROZPOCET | 0 | 0 | 0 | 0 | 0 | 1 | 0 | 16 | -1916372208
| PP |  | Silový izolovaný vodič H07V-U 95 zž (CY) | [14 empty] | PP | 3
1102 | K | 741 228 | Silový izolovaný vodič H07V-K 4 zž (CYA) | m | 590 |  | 0 |  |  | základní |  | 0 | 0 | 0 | 0 | 0 | 16 | K | 3 |  |  |  | ROZPOCET | 0 | 0 | 0 | 0 | 0 | 1 | 0 | 16 | -1063909073
| PP |  | Silový izolovaný vodič H07V-K 4 zž (CYA) | [14 empty] | PP | 3
1103 | K | 741 229 | Bezhalogenový silový kabel splňující vyhlášku 23/2008 Sb. 1-CHKE-V B2ca,s1,d0 2x 1.5 | m | 540 |  | 0 |  |  | základní |  | 0 | 0 | 0 | 0 | 0 | 16 | K | 3 |  |  |  | ROZPOCET | 0 | 0 | 0 | 0 | 0 | 1 | 0 | 16 | -1821537074
| PP |  | Bezhalogenový silový kabel splňující vyhlášku 23/2008 Sb. 1-CHKE-V B2ca,s1,d0 2x 1.5 | [14 empty] | PP | 3
1104 | K | 741 230 | Bezhalogenový silový kabel splňující vyhlášku 23/2008 Sb. 1-CHKE-V B2ca,s1,d0 3x 1.5 | m | 1370 |  | 0 |  |  | základní |  | 0 | 0 | 0 | 0 | 0 | 16 | K | 3 |  |  |  | ROZPOCET | 0 | 0 | 0 | 0 | 0 | 1 | 0 | 16 | -1007739142
| PP |  | Bezhalogenový silový kabel splňující vyhlášku 23/2008 Sb. 1-CHKE-V B2ca,s1,d0 3x 1.5 | [14 empty] | PP | 3
1105 | K | 741 231 | Bezhalogenový silový kabel splňující vyhlášku 23/2008 Sb. 1-CHKE-V B2ca,s1,d0 3x 2.5 | m | 650 |  | 0 |  |  | základní |  | 0 | 0 | 0 | 0 | 0 | 16 | K | 3 |  |  |  | ROZPOCET | 0 | 0 | 0 | 0 | 0 | 1 | 0 | 16 | -290136591
| PP |  | Bezhalogenový silový kabel splňující vyhlášku 23/2008 Sb. 1-CHKE-V B2ca,s1,d0 3x 2.5 | [14 empty] | PP | 3
1106 | K | 741 232 | Bezhalogenový silový kabel 1-CHKE-V 5-J 4 | m | 205 |  | 0 |  |  | základní |  | 0 | 0 | 0 | 0 | 0 | 16 | K | 3 |  |  |  | ROZPOCET | 0 | 0 | 0 | 0 | 0 | 1 | 0 | 16 | 259930114
| PP |  | Bezhalogenový silový kabel 1-CHKE-V 5-J 4 | [14 empty] | PP | 3
1107 | K | 741 233 | Bezhalogenový silový kabel 1-CHKE-V 5-J 10 | m | 170 |  | 0 |  |  | základní |  | 0 | 0 | 0 | 0 | 0 | 16 | K | 3 |  |  |  | ROZPOCET | 0 | 0 | 0 | 0 | 0 | 1 | 0 | 16 | -15667217
| PP |  | Bezhalogenový silový kabel 1-CHKE-V 5-J 10 | [14 empty] | PP | 3
1108 | K | 741 234 | Průmyslové ovládací kabely s plným jádrem JYTY 4x1 | m | 920 |  | 0 |  |  | základní |  | 0 | 0 | 0 | 0 | 0 | 16 | K | 3 |  |  |  | ROZPOCET | 0 | 0 | 0 | 0 | 0 | 1 | 0 | 16 | 1937951368
| PP |  | Průmyslové ovládací kabely s plným jádrem JYTY 4x1 | [14 empty] | PP | 3
1109 | K | 741 235 | Instalační krabice pod omítku pr. 73 x 42 | ks | 2300 |  | 0 |  |  | základní |  | 0 | 0 | 0 | 0 | 0 | 16 | K | 3 |  |  |  | ROZPOCET | 0 | 0 | 0 | 0 | 0 | 1 | 0 | 16 | -27210429
| PP |  | Instalační krabice pod omítku pr. 73 x 42 | [14 empty] | PP | 3
1110 | K | 741 236 | Instalační krabice pod omítku pr. 73 x 42 s víčkem | ks | 690 |  | 0 |  |  | základní |  | 0 | 0 | 0 | 0 | 0 | 16 | K | 3 |  |  |  | ROZPOCET | 0 | 0 | 0 | 0 | 0 | 1 | 0 | 16 | -430904250
| PP |  | Instalační krabice pod omítku pr. 73 x 42 s víčkem | [14 empty] | PP | 3
1111 | K | 741 237 | Instalační krabice pod omítku pr. 73 x 42 s víčkem a svorkovnicí | ks | 250 |  | 0 |  |  | základní |  | 0 | 0 | 0 | 0 | 0 | 16 | K | 3 |  |  |  | ROZPOCET | 0 | 0 | 0 | 0 | 0 | 1 | 0 | 16 | 1186940486
| PP |  | Instalační krabice pod omítku pr. 73 x 42 s víčkem a svorkovnicí | [14 empty] | PP | 3
1112 | K | 741 238 | Instalační krabice odbočná s víčkem pod omítku pr. 103 x 50 | ks | 60 |  | 0 |  |  | základní |  | 0 | 0 | 0 | 0 | 0 | 16 | K | 3 |  |  |  | ROZPOCET | 0 | 0 | 0 | 0 | 0 | 1 | 0 | 16 | -1075959554
| PP |  | Instalační krabice odbočná s víčkem pod omítku pr. 103 x 50 | [14 empty] | PP | 3
1113 | K | 741 239 | Instalační krabice odbočná s víčkem a svorkovnicí pod omítku pr. 103 x 50 | ks | 85 |  | 0 |  |  | základní |  | 0 | 0 | 0 | 0 | 0 | 16 | K | 3 |  |  |  | ROZPOCET | 0 | 0 | 0 | 0 | 0 | 1 | 0 | 16 | -1001593498
| PP |  | Instalační krabice odbočná s víčkem a svorkovnicí pod omítku pr. 103 x 50 | [14 empty] | PP | 3
1114 | K | 741 240 | Instalační krabice přístrojová pod omítku pr. 70 x 45 (pr. 89 včetně spoj. pacek) | ks | 2400 |  | 0 |  |  | základní |  | 0 | 0 | 0 | 0 | 0 | 16 | K | 3 |  |  |  | ROZPOCET | 0 | 0 | 0 | 0 | 0 | 1 | 0 | 16 | 910639152
| PP |  | Instalační krabice přístrojová pod omítku pr. 70 x 45 (pr. 89 včetně spoj. pacek) | [14 empty] | PP | 3
1115 | K | 741 241 | Instalační krabice pod omítku 234 x 176 x 79 mm s víčkem | ks | 17 |  | 0 |  |  | základní |  | 0 | 0 | 0 | 0 | 0 | 16 | K | 3 |  |  |  | ROZPOCET | 0 | 0 | 0 | 0 | 0 | 1 | 0 | 16 | 1331890632
| PP |  | Instalační krabice pod omítku 234 x 176 x 79 mm s víčkem | [14 empty] | PP | 3
1116 | K | 741 242 | Instalační krabice na povrch 82 x 82 x 28 mm | ks | 350 |  | 0 |  |  | základní |  | 0 | 0 | 0 | 0 | 0 | 16 | K | 3 |  |  |  | ROZPOCET | 0 | 0 | 0 | 0 | 0 | 1 | 0 | 16 | 1780172967
| PP |  | Instalační krabice na povrch 82 x 82 x 28 mm | [14 empty] | PP | 3
1117 | K | 741 243 | Instalační krabice na povrch 81 x 81 x 24,5 s víčkem | ks | 190 |  | 0 |  |  | základní |  | 0 | 0 | 0 | 0 | 0 | 16 | K | 3 |  |  |  | ROZPOCET | 0 | 0 | 0 | 0 | 0 | 1 | 0 | 16 | -1037211447
| PP |  | Instalační krabice na povrch 81 x 81 x 24,5 s víčkem | [14 empty] | PP | 3
1118 | K | 741 244 | Instalační krabice na povrch 81 x 81 x 24,5 s víčkem a svorkovnicí | ks | 120 |  | 0 |  |  | základní |  | 0 | 0 | 0 | 0 | 0 | 16 | K | 3 |  |  |  | ROZPOCET | 0 | 0 | 0 | 0 | 0 | 1 | 0 | 16 | -824096275
| PP |  | Instalační krabice na povrch 81 x 81 x 24,5 s víčkem a svorkovnicí | [14 empty] | PP | 3
1119 | K | 741 245 | Instalační krabice na povrch 161 x 80 x 28 mm | ks | 115 |  | 0 |  |  | základní |  | 0 | 0 | 0 | 0 | 0 | 16 | K | 3 |  |  |  | ROZPOCET | 0 | 0 | 0 | 0 | 0 | 1 | 0 | 16 | 26851313
| PP |  | Instalační krabice na povrch 161 x 80 x 28 mm | [14 empty] | PP | 3
1120 | K | 741 246 | Instalační krabice na povrch 256 x 206 x 112 mm s víčkem | ks | 17 |  | 0 |  |  | základní |  | 0 | 0 | 0 | 0 | 0 | 16 | K | 3 |  |  |  | ROZPOCET | 0 | 0 | 0 | 0 | 0 | 1 | 0 | 16 | 74313319
| PP |  | Instalační krabice na povrch 256 x 206 x 112 mm s víčkem | [14 empty] | PP | 3
1121 | K | 741 247 | Instalační krabice na povrch IP 54 (95 x 95 x 50 mm) | ks | 140 |  | 0 |  |  | základní |  | 0 | 0 | 0 | 0 | 0 | 16 | K | 3 |  |  |  | ROZPOCET | 0 | 0 | 0 | 0 | 0 | 1 | 0 | 16 | -1407316826
| PP |  | Instalační krabice na povrch IP 54 (95 x 95 x 50 mm) | [14 empty] | PP | 3
1122 | K | 741 248 | Instalační krabice na povrch se svorkovnicí IP 54 (95 x 95 x 50 mm) | ks | 205 |  | 0 |  |  | základní |  | 0 | 0 | 0 | 0 | 0 | 16 | K | 3 |  |  |  | ROZPOCET | 0 | 0 | 0 | 0 | 0 | 1 | 0 | 16 | 1622010729
| PP |  | Instalační krabice na povrch se svorkovnicí IP 54 (95 x 95 x 50 mm) | [14 empty] | PP | 3
1123 | K | 741 249 | Instalační krabice na povrch se svorkovnicí IP 40 (72 x 72 x 42 mm) | ks | 150 |  | 0 |  |  | základní |  | 0 | 0 | 0 | 0 | 0 | 16 | K | 3 |  |  |  | ROZPOCET | 0 | 0 | 0 | 0 | 0 | 1 | 0 | 16 | -1217220563
| PP |  | Instalační krabice na povrch se svorkovnicí IP 40 (72 x 72 x 42 mm) | [14 empty] | PP | 3
1124 | K | 741 250 | Elektroinstalační krabice požárně odolná 105 x 105 x 40 s keramickou svorkovnicí - 5x 1,5-6 mm2, IP 54, pro silové kabely | ks | 67 |  | 0 |  |  | základní |  | 0 | 0 | 0 | 0 | 0 | 16 | K | 3 |  |  |  | ROZPOCET | 0 | 0 | 0 | 0 | 0 | 1 | 0 | 16 | 1526994842
| PP |  | Elektroinstalační krabice požárně odolná 105 x 105 x 40 s keramickou svorkovnicí - 5x 1,5-6 mm2, IP 54, pro silové kabely | [14 empty] | PP | 3
1125 | K | 741 251 | Ekvipotenciální svorkovnice s krytem - 6 mm2 (2x), 16 mm2 (4x), 95 mm2 (4x), PL30 (1x) | ks | 155 |  | 0 |  |  | základní |  | 0 | 0 | 0 | 0 | 0 | 16 | K | 3 |  |  |  | ROZPOCET | 0 | 0 | 0 | 0 | 0 | 1 | 0 | 16 | 1191118442
| PP |  | Ekvipotenciální svorkovnice s krytem - 6 mm2 (2x), 16 mm2 (4x), 95 mm2 (4x), PL30 (1x) | [14 empty] | PP | 3
1126 | K | 741 252 | Napojení silové rozvaděčů vytápění | ks | 56 |  | 0 |  |  | základní |  | 0 | 0 | 0 | 0 | 0 | 16 | K | 3 |  |  |  | ROZPOCET | 0 | 0 | 0 | 0 | 0 | 1 | 0 | 16 | -1147390177
| PP |  | Napojení silové rozvaděčů vytápění | [14 empty] | PP | 3
1127 | K | 741 253 | Napojení rozvaděče výtahu RV | ks | 2 |  | 0 |  |  | základní |  | 0 | 0 | 0 | 0 | 0 | 16 | K | 3 |  |  |  | ROZPOCET | 0 | 0 | 0 | 0 | 0 | 1 | 0 | 16 | -885386301
| PP |  | Napojení rozvaděče výtahu RV | [14 empty] | PP | 3
1128 | K | 741 254 | Napojení samostatných VZT jednotek | ks | 5 |  | 0 |  |  | základní |  | 0 | 0 | 0 | 0 | 0 | 16 | K | 3 |  |  |  | ROZPOCET | 0 | 0 | 0 | 0 | 0 | 1 | 0 | 16 | -2124362231
| PP |  | Napojení samostatných VZT jednotek | [14 empty] | PP | 3
1129 | K | 741 255 | Napojení ventilátorů odvětrání CHÚC vč. přívodních klapek | ks | 6 |  | 0 |  |  | základní |  | 0 | 0 | 0 | 0 | 0 | 16 | K | 3 |  |  |  | ROZPOCET | 0 | 0 | 0 | 0 | 0 | 1 | 0 | 16 | -1021569655
| PP |  | Napojení ventilátorů odvětrání CHÚC vč. přívodních klapek | [14 empty] | PP | 3
1130 | K | 741 256 | Napojení rozvaděčů technologie | ks | 5 |  | 0 |  |  | základní |  | 0 | 0 | 0 | 0 | 0 | 16 | K | 3 |  |  |  | ROZPOCET | 0 | 0 | 0 | 0 | 0 | 1 | 0 | 16 | -161541741
| PP |  | Napojení rozvaděčů technologie | [14 empty] | PP | 3
1131 | K | 741 257 | Napojení a ovládání venkovních garážových vrat | ks | 4 |  | 0 |  |  | základní |  | 0 | 0 | 0 | 0 | 0 | 16 | K | 3 |  |  |  | ROZPOCET | 0 | 0 | 0 | 0 | 0 | 1 | 0 | 16 | -596791573
| PP |  | Napojení a ovládání venkovních garážových vrat | [14 empty] | PP | 3
1132 | K | 741 258 | Napojení autonomních ventilátorů vč. doběhového relé | ks | 112 |  | 0 |  |  | základní |  | 0 | 0 | 0 | 0 | 0 | 16 | K | 3 |  |  |  | ROZPOCET | 0 | 0 | 0 | 0 | 0 | 1 | 0 | 16 | 1422531336
| PP |  | Napojení autonomních ventilátorů vč. doběhového relé | [14 empty] | PP | 3
1133 | K | 741 259 | Napojení akumulační jímky - čerpadlo | ks | 2 |  | 0 |  |  | základní |  | 0 | 0 | 0 | 0 | 0 | 16 | K | 3 |  |  |  | ROZPOCET | 0 | 0 | 0 | 0 | 0 | 1 | 0 | 16 | 396584315
| PP |  | Napojení akumulační jímky - čerpadlo | [14 empty] | PP | 3
1134 | K | 741 260 | Napojení střešních vpustí | ks | 13 |  | 0 |  |  | základní |  | 0 | 0 | 0 | 0 | 0 | 16 | K | 3 |  |  |  | ROZPOCET | 0 | 0 | 0 | 0 | 0 | 1 | 0 | 16 | 1666035856
| PP |  | Napojení střešních vpustí | [14 empty] | PP | 3
1135 | K | 741 261 | Protipožární přepážky (prostupy) | ks | 80 |  | 0 |  |  | základní |  | 0 | 0 | 0 | 0 | 0 | 16 | K | 3 |  |  |  | ROZPOCET | 0 | 0 | 0 | 0 | 0 | 1 | 0 | 16 | 1074757189
| PP |  | Protipožární přepážky (prostupy) | [14 empty] | PP | 3
1136 | K | 741 262 | Montáž - připojení el. zařízení | ks | 1 |  | 0 |  |  | základní |  | 0 | 0 | 0 | 0 | 0 | 16 | K | 3 |  |  |  | ROZPOCET | 0 | 0 | 0 | 0 | 0 | 1 | 0 | 16 | 920225596
| PP |  | Montáž - připojení el. zařízení | [14 empty] | PP | 3
1137 | K | 741 263 | Pomocné konstrukce | ks | 1 |  | 0 |  |  | základní |  | 0 | 0 | 0 | 0 | 0 | 16 | K | 3 |  |  |  | ROZPOCET | 0 | 0 | 0 | 0 | 0 | 1 | 0 | 16 | -1317386537
| PP |  | Pomocné konstrukce | [14 empty] | PP | 3
1138 | K | 741 264 | Upevňovací materiál | ks | 1 |  | 0 |  |  | základní |  | 0 | 0 | 0 | 0 | 0 | 16 | K | 3 |  |  |  | ROZPOCET | 0 | 0 | 0 | 0 | 0 | 1 | 0 | 16 | 1388697316
| PP |  | Upevňovací materiál | [14 empty] | PP | 3
1139 | K | 741 265 | Výchozí revize el. zařízení | hod | 160 |  | 0 |  |  | základní |  | 0 | 0 | 0 | 0 | 0 | 16 | K | 3 |  |  |  | ROZPOCET | 0 | 0 | 0 | 0 | 0 | 1 | 0 | 16 | -630628158
| PP |  | Výchozí revize el. zařízení | [14 empty] | PP | 3
| D | 741 4 | Svítidla |  |  |  | 0 |  |  |  |  | 0 |  | 0 |  | 0 | 2 | D | 2 |  |  |  | ROZPOCET | [6 empty] | 0
1140 | K | 741 401 | Svítidlo *A1 - přesná specifikace v TZ | ks | 204 |  | 0 |  |  | základní |  | 0 | 0 | 0 | 0 | 0 | 16 | K | 3 |  |  |  | ROZPOCET | 0 | 0 | 0 | 0 | 0 | 1 | 0 | 16 | 578016152
| PP |  | Svítidlo *A1 - přesná specifikace v TZ | [14 empty] | PP | 3
1141 | K | 741 402 | Svítidlo *A2 - přesná specifikace v TZ | ks | 124 |  | 0 |  |  | základní |  | 0 | 0 | 0 | 0 | 0 | 16 | K | 3 |  |  |  | ROZPOCET | 0 | 0 | 0 | 0 | 0 | 1 | 0 | 16 | 1902625830
| PP |  | Svítidlo *A2 - přesná specifikace v TZ | [14 empty] | PP | 3
1142 | K | 741 403 | Svítidlo *A3 - přesná specifikace v TZ | ks | 111 |  | 0 |  |  | základní |  | 0 | 0 | 0 | 0 | 0 | 16 | K | 3 |  |  |  | ROZPOCET | 0 | 0 | 0 | 0 | 0 | 1 | 0 | 16 | -79028398
| PP |  | Svítidlo *A3 - přesná specifikace v TZ | [14 empty] | PP | 3
1143 | K | 741 404 | Svítidlo *B1 - přesná specifikace v TZ | ks | 158 |  | 0 |  |  | základní |  | 0 | 0 | 0 | 0 | 0 | 16 | K | 3 |  |  |  | ROZPOCET | 0 | 0 | 0 | 0 | 0 | 1 | 0 | 16 | -739805955
| PP |  | Svítidlo *B1 - přesná specifikace v TZ | [14 empty] | PP | 3
1144 | K | 741 405 | Svítidlo *B2 - přesná specifikace v TZ | ks | 20 |  | 0 |  |  | základní |  | 0 | 0 | 0 | 0 | 0 | 16 | K | 3 |  |  |  | ROZPOCET | 0 | 0 | 0 | 0 | 0 | 1 | 0 | 16 | 605140203
| PP |  | Svítidlo *B2 - přesná specifikace v TZ | [14 empty] | PP | 3
1145 | K | 741 406 | Svítidlo *C1 - přesná specifikace v TZ | ks | 128 |  | 0 |  |  | základní |  | 0 | 0 | 0 | 0 | 0 | 16 | K | 3 |  |  |  | ROZPOCET | 0 | 0 | 0 | 0 | 0 | 1 | 0 | 16 | 2090572277
| PP |  | Svítidlo *C1 - přesná specifikace v TZ | [14 empty] | PP | 3
1146 | K | 741 407 | Svítidlo *D1 - přesná specifikace v TZ | ks | 151 |  | 0 |  |  | základní |  | 0 | 0 | 0 | 0 | 0 | 16 | K | 3 |  |  |  | ROZPOCET | 0 | 0 | 0 | 0 | 0 | 1 | 0 | 16 | 1745762750
| PP |  | Svítidlo *D1 - přesná specifikace v TZ | [14 empty] | PP | 3
1147 | K | 741 408 | Svítidlo *D1N - přesná specifikace v TZ | ks | 34 |  | 0 |  |  | základní |  | 0 | 0 | 0 | 0 | 0 | 16 | K | 3 |  |  |  | ROZPOCET | 0 | 0 | 0 | 0 | 0 | 1 | 0 | 16 | -1666228012
| PP |  | Svítidlo *D1N - přesná specifikace v TZ | [14 empty] | PP | 3
1148 | K | 741 409 | Svítidlo *D2 - přesná specifikace v TZ | ks | 66 |  | 0 |  |  | základní |  | 0 | 0 | 0 | 0 | 0 | 16 | K | 3 |  |  |  | ROZPOCET | 0 | 0 | 0 | 0 | 0 | 1 | 0 | 16 | 700286293
| PP |  | Svítidlo *D2 - přesná specifikace v TZ | [14 empty] | PP | 3
1149 | K | 741 410 | Svítidlo *D3 - přesná specifikace v TZ | ks | 150 |  | 0 |  |  | základní |  | 0 | 0 | 0 | 0 | 0 | 16 | K | 3 |  |  |  | ROZPOCET | 0 | 0 | 0 | 0 | 0 | 1 | 0 | 16 | 1318946903
| PP |  | Svítidlo *D3 - přesná specifikace v TZ | [14 empty] | PP | 3
1150 | K | 741 411 | Svítidlo *E1 - přesná specifikace v TZ | ks | 9 |  | 0 |  |  | základní |  | 0 | 0 | 0 | 0 | 0 | 16 | K | 3 |  |  |  | ROZPOCET | 0 | 0 | 0 | 0 | 0 | 1 | 0 | 16 | -381328486
| PP |  | Svítidlo *E1 - přesná specifikace v TZ | [14 empty] | PP | 3
1151 | K | 741 412 | Svítidlo *E2 - přesná specifikace v TZ | ks | 3 |  | 0 |  |  | základní |  | 0 | 0 | 0 | 0 | 0 | 16 | K | 3 |  |  |  | ROZPOCET | 0 | 0 | 0 | 0 | 0 | 1 | 0 | 16 | 1433072877
| PP |  | Svítidlo *E2 - přesná specifikace v TZ | [14 empty] | PP | 3
1152 | K | 741 413 | Svítidlo *F1 - přesná specifikace v TZ | ks | 12 |  | 0 |  |  | základní |  | 0 | 0 | 0 | 0 | 0 | 16 | K | 3 |  |  |  | ROZPOCET | 0 | 0 | 0 | 0 | 0 | 1 | 0 | 16 | 438883888
| PP |  | Svítidlo *F1 - přesná specifikace v TZ | [14 empty] | PP | 3
1153 | K | 741 414 | Svítidlo *G1 - přesná specifikace v TZ | ks | 109 |  | 0 |  |  | základní |  | 0 | 0 | 0 | 0 | 0 | 16 | K | 3 |  |  |  | ROZPOCET | 0 | 0 | 0 | 0 | 0 | 1 | 0 | 16 | -2082938434
| PP |  | Svítidlo *G1 - přesná specifikace v TZ | [14 empty] | PP | 3
1154 | K | 741 415 | Svítidlo *G1P - přesná specifikace v TZ | ks | 7 |  | 0 |  |  | základní |  | 0 | 0 | 0 | 0 | 0 | 16 | K | 3 |  |  |  | ROZPOCET | 0 | 0 | 0 | 0 | 0 | 1 | 0 | 16 | -512336626
| PP |  | Svítidlo *G1P - přesná specifikace v TZ | [14 empty] | PP | 3
1155 | K | 741 416 | Svítidlo *H1 - přesná specifikace v TZ | ks | 13 |  | 0 |  |  | základní |  | 0 | 0 | 0 | 0 | 0 | 16 | K | 3 |  |  |  | ROZPOCET | 0 | 0 | 0 | 0 | 0 | 1 | 0 | 16 | -1229467685
| PP |  | Svítidlo *H1 - přesná specifikace v TZ | [14 empty] | PP | 3
1156 | K | 741 417 | Svítidlo *K1 - přesná specifikace v TZ | ks | 111 |  | 0 |  |  | základní |  | 0 | 0 | 0 | 0 | 0 | 16 | K | 3 |  |  |  | ROZPOCET | 0 | 0 | 0 | 0 | 0 | 1 | 0 | 16 | 1031083592
| PP |  | Svítidlo *K1 - přesná specifikace v TZ | [14 empty] | PP | 3
1157 | K | 741 418 | Svítidlo *K2 - přesná specifikace v TZ | ks | 5 |  | 0 |  |  | základní |  | 0 | 0 | 0 | 0 | 0 | 16 | K | 3 |  |  |  | ROZPOCET | 0 | 0 | 0 | 0 | 0 | 1 | 0 | 16 | -278303351
| PP |  | Svítidlo *K2 - přesná specifikace v TZ | [14 empty] | PP | 3
1158 | K | 741 419 | Svítidlo *N1 - přesná specifikace v TZ | ks | 61 |  | 0 |  |  | základní |  | 0 | 0 | 0 | 0 | 0 | 16 | K | 3 |  |  |  | ROZPOCET | 0 | 0 | 0 | 0 | 0 | 1 | 0 | 16 | -1502352283
| PP |  | Svítidlo *N1 - přesná specifikace v TZ | [14 empty] | PP | 3
1159 | K | 741 420 | Svítidlo *N2 - přesná specifikace v TZ | ks | 16 |  | 0 |  |  | základní |  | 0 | 0 | 0 | 0 | 0 | 16 | K | 3 |  |  |  | ROZPOCET | 0 | 0 | 0 | 0 | 0 | 1 | 0 | 16 | 950881362
| PP |  | Svítidlo *N2 - přesná specifikace v TZ | [14 empty] | PP | 3
1160 | K | 741 421 | Svítidlo *S1 - přesná specifikace v TZ | ks | 33 |  | 0 |  |  | základní |  | 0 | 0 | 0 | 0 | 0 | 16 | K | 3 |  |  |  | ROZPOCET | 0 | 0 | 0 | 0 | 0 | 1 | 0 | 16 | 1010423471
| PP |  | Svítidlo *S1 - přesná specifikace v TZ | [14 empty] | PP | 3
1161 | K | 741 422 | Svítidlo *T1 - přesná specifikace v TZ | ks | 10 |  | 0 |  |  | základní |  | 0 | 0 | 0 | 0 | 0 | 16 | K | 3 |  |  |  | ROZPOCET | 0 | 0 | 0 | 0 | 0 | 1 | 0 | 16 | 18186561
| PP |  | Svítidlo *T1 - přesná specifikace v TZ | [14 empty] | PP | 3
1162 | K | 741 423 | Svítidlo *V2 - přesná specifikace v TZ | ks | 7 |  | 0 |  |  | základní |  | 0 | 0 | 0 | 0 | 0 | 16 | K | 3 |  |  |  | ROZPOCET | 0 | 0 | 0 | 0 | 0 | 1 | 0 | 16 | -1972606242
| PP |  | Svítidlo *V2 - přesná specifikace v TZ | [14 empty] | PP | 3
1163 | K | 741 424 | Svítidlo *V3 - přesná specifikace v TZ | ks | 84 |  | 0 |  |  | základní |  | 0 | 0 | 0 | 0 | 0 | 16 | K | 3 |  |  |  | ROZPOCET | 0 | 0 | 0 | 0 | 0 | 1 | 0 | 16 | 645315139
| PP |  | Svítidlo *V3 - přesná specifikace v TZ | [14 empty] | PP | 3
| D | 741 5 | Jímací a uzemňovací soustava |  |  |  | 0 |  |  |  |  | 0 |  | 0 |  | 0 | 2 | D | 2 |  |  |  | ROZPOCET | [6 empty] | 0
1164 | K | 741 501 | Vodič AlMgSi ∅ 8 měkký (840 018) s podpěrami na plochou střechu | m | 1450 |  | 0 |  |  | základní |  | 0 | 0 | 0 | 0 | 0 | 16 | K | 3 |  |  |  | ROZPOCET | 0 | 0 | 0 | 0 | 0 | 1 | 0 | 16 | 493851446
| PP |  | Vodič AlMgSi ∅ 8 měkký (840 018) s podpěrami na plochou střechu | [14 empty] | PP | 3
1165 | K | 741 502 | Vodič AlMgSi ∅ 8 měkký (840 018) s držáky na stěnu | m | 440 |  | 0 |  |  | základní |  | 0 | 0 | 0 | 0 | 0 | 16 | K | 3 |  |  |  | ROZPOCET | 0 | 0 | 0 | 0 | 0 | 1 | 0 | 16 | 300799801
| PP |  | Vodič AlMgSi ∅ 8 měkký (840 018) s držáky na stěnu | [14 empty] | PP | 3
1166 | K | 741 503 | Podpěra vedení na ploché střechy plastová s betonovou zátěží (1 kg) pro vodiče ∅ 8 mm (253 015) | ks | 1200 |  | 0 |  |  | základní |  | 0 | 0 | 0 | 0 | 0 | 16 | K | 3 |  |  |  | ROZPOCET | 0 | 0 | 0 | 0 | 0 | 1 | 0 | 16 | -1506524371
| PP |  | Podpěra vedení na ploché střechy plastová s betonovou zátěží (1 kg) pro vodiče ∅ 8 mm (253 015) | [14 empty] | PP | 3
1167 | K | 741 504 | Podpěry (držáky) vedení do zateplených zdí pro vodič ∅ 8 mm | ks | 200 |  | 0 |  |  | základní |  | 0 | 0 | 0 | 0 | 0 | 16 | K | 3 |  |  |  | ROZPOCET | 0 | 0 | 0 | 0 | 0 | 1 | 0 | 16 | 743854948
| PP |  | Podpěry (držáky) vedení do zateplených zdí pro vodič ∅ 8 mm | [14 empty] | PP | 3
1168 | K | 741 505 | Podpěry (držáky) vedení do stěny pro vodič ∅ 8 mm | ks | 200 |  | 0 |  |  | základní |  | 0 | 0 | 0 | 0 | 0 | 16 | K | 3 |  |  |  | ROZPOCET | 0 | 0 | 0 | 0 | 0 | 1 | 0 | 16 | 2034346983
| PP |  | Podpěry (držáky) vedení do stěny pro vodič ∅ 8 mm | [14 empty] | PP | 3
1169 | K | 741 506 | Válcová spojka pro ∅ 8 mm | ks | 4 |  | 0 |  |  | základní |  | 0 | 0 | 0 | 0 | 0 | 16 | K | 3 |  |  |  | ROZPOCET | 0 | 0 | 0 | 0 | 0 | 1 | 0 | 16 | -1988939510
| PP |  | Válcová spojka pro ∅ 8 mm | [14 empty] | PP | 3
1170 | K | 741 507 | Univerzální svorka křížová | ks | 180 |  | 0 |  |  | základní |  | 0 | 0 | 0 | 0 | 0 | 16 | K | 3 |  |  |  | ROZPOCET | 0 | 0 | 0 | 0 | 0 | 1 | 0 | 16 | 459003069
| PP |  | Univerzální svorka křížová | [14 empty] | PP | 3
1171 | K | 741 508 | Zkušební svorka | ks | 32 |  | 0 |  |  | základní |  | 0 | 0 | 0 | 0 | 0 | 16 | K | 3 |  |  |  | ROZPOCET | 0 | 0 | 0 | 0 | 0 | 1 | 0 | 16 | -921839737
| PP |  | Zkušební svorka | [14 empty] | PP | 3
1172 | K | 741 509 | Číselné štítky č. 1 až č. 32 | ks | 60 |  | 0 |  |  | základní |  | 0 | 0 | 0 | 0 | 0 | 16 | K | 3 |  |  |  | ROZPOCET | 0 | 0 | 0 | 0 | 0 | 1 | 0 | 16 | -725224994
| PP |  | Číselné štítky č. 1 až č. 32 | [14 empty] | PP | 3
1173 | K | 741 510 | Jímací tyč 1500 mm, ∅ 16 mm AlMgSi s uchycením pomocí klínu (104 150) vč. betonového podstavce (17 kg, ∅ 337 mm) (102 010) a plastové podložky ∅ 370 mm (102 060) | ks | 20 |  | 0 |  |  | základní |  | 0 | 0 | 0 | 0 | 0 | 16 | K | 3 |  |  |  | ROZPOCET | 0 | 0 | 0 | 0 | 0 | 1 | 0 | 16 | 1501892765
| PP |  | Jímací tyč 1500 mm, ∅ 16 mm AlMgSi s uchycením pomocí klínu (104 150) vč. betonového podstavce (17 kg, ∅ 337 mm) (102 010) a plastové podložky ∅ 370 mm (102 060) | [14 empty] | PP | 3
1174 | K | 741 511 | Jímací stožár samostatně stojící 2500 mm (105 425) vč. 3 ks betonového podstavce (8,5 kg, ∅ 240 mm) (3x 102 075) a 3 ks plastové podložky ∅ 280 mm (102 050) | ks | 10 |  | 0 |  |  | základní |  | 0 | 0 | 0 | 0 | 0 | 16 | K | 3 |  |  |  | ROZPOCET | 0 | 0 | 0 | 0 | 0 | 1 | 0 | 16 | 1335420547
| PP |  | Jímací stožár samostatně stojící 2500 mm (105 425) vč. 3 ks betonového podstavce (8,5 kg, ∅ 240 mm) (3x 102 075) a 3 ks plastové podložky ∅ 280 mm (102 050) | [14 empty] | PP | 3
1175 | K | 741 512 | Oddálený tyčový jímač 1500 mm AlMgSi (104 150), vč. izolačního distančního držáku l=690 mm (106 120), betonového podstavce (17 kg, ∅ 337 mm) (102 010) a plastové podložky ∅ 370 mm (102 060) | ks | 1 |  | 0 |  |  | základní |  | 0 | 0 | 0 | 0 | 0 | 16 | K | 3 |  |  |  | ROZPOCET | 0 | 0 | 0 | 0 | 0 | 1 | 0 | 16 | 1664983404
| PP |  | Oddálený tyčový jímač 1500 mm AlMgSi (104 150), vč. izolačního distančního držáku l=690 mm (106 120), betonového podstavce (17 kg, ∅ 337 mm) (102 010) a plastové podložky ∅ 370 mm (102 060) | [14 empty] | PP | 3
1176 | K | 741 513 | FeZn30x4 (0,95 kg/m), pevně | m | 580 |  | 0 |  |  | základní |  | 0 | 0 | 0 | 0 | 0 | 16 | K | 3 |  |  |  | ROZPOCET | 0 | 0 | 0 | 0 | 0 | 1 | 0 | 16 | 1364832685
| PP |  | FeZn30x4 (0,95 kg/m), pevně | [14 empty] | PP | 3
1177 | K | 741 514 | Vodič FeZn Rd 10/13 s izolací | m | 90 |  | 0 |  |  | základní |  | 0 | 0 | 0 | 0 | 0 | 16 | K | 3 |  |  |  | ROZPOCET | 0 | 0 | 0 | 0 | 0 | 1 | 0 | 16 | -1019720249
| PP |  | Vodič FeZn Rd 10/13 s izolací | [14 empty] | PP | 3
1178 | K | 741 515 | Svorka univerzální bez středové desky | ks | 130 |  | 0 |  |  | základní |  | 0 | 0 | 0 | 0 | 0 | 16 | K | 3 |  |  |  | ROZPOCET | 0 | 0 | 0 | 0 | 0 | 1 | 0 | 16 | -2104461405
| PP |  | Svorka univerzální bez středové desky | [14 empty] | PP | 3
1179 | K | 741 516 | Svorka páska-páska 30x4mm M6 | ks | 80 |  | 0 |  |  | základní |  | 0 | 0 | 0 | 0 | 0 | 16 | K | 3 |  |  |  | ROZPOCET | 0 | 0 | 0 | 0 | 0 | 1 | 0 | 16 | 646614770
| PP |  | Svorka páska-páska 30x4mm M6 | [14 empty] | PP | 3
1180 | K | 741 517 | Svorka páska-drát + mezideska | ks | 40 |  | 0 |  |  | základní |  | 0 | 0 | 0 | 0 | 0 | 16 | K | 3 |  |  |  | ROZPOCET | 0 | 0 | 0 | 0 | 0 | 1 | 0 | 16 | 844834855
| PP |  | Svorka páska-drát + mezideska | [14 empty] | PP | 3
1181 | K | 741 518 | Zkušební svorka + ochranný úhelník + 3x držák ochranného úhelníku | ks | 32 |  | 0 |  |  | základní |  | 0 | 0 | 0 | 0 | 0 | 16 | K | 3 |  |  |  | ROZPOCET | 0 | 0 | 0 | 0 | 0 | 1 | 0 | 16 | -1632572249
| PP |  | Zkušební svorka + ochranný úhelník + 3x držák ochranného úhelníku | [14 empty] | PP | 3
1182 | K | 741 519 | Antikorozní ochrana – asfaltový sprej | ks | 10 |  | 0 |  |  | základní |  | 0 | 0 | 0 | 0 | 0 | 16 | K | 3 |  |  |  | ROZPOCET | 0 | 0 | 0 | 0 | 0 | 1 | 0 | 16 | 1572810461
| PP |  | Antikorozní ochrana – asfaltový sprej | [14 empty] | PP | 3
1183 | K | 741 520 | Revize | hod | 55 |  | 0 |  |  | základní |  | 0 | 0 | 0 | 0 | 0 | 16 | K | 3 |  |  |  | ROZPOCET | 0 | 0 | 0 | 0 | 0 | 1 | 0 | 16 | -1201114154
| PP |  | Revize | [14 empty] | PP | 3
1184 | K | 741 521 | Podružný materiál | % |  |  | 0 |  |  | základní |  | 0 | 0 | 0 | 0 | 0 | 16 | K | 3 |  |  |  | ROZPOCET | 0 | 0 | 0 | 0 | 0 | 1 | 0 | 16 | -1246477300
| PP |  | Podružný materiál | [14 empty] | PP | 3
| D | 741 6 | Venkovní osvětlení |  |  |  | 0 |  |  |  |  | 0 |  | 0 |  | 0 | 2 | D | 2 |  |  |  | ROZPOCET | [6 empty] | 0
1185 | K | 741 601 | Vytýčení trasy kabelového vedení | m | 550 |  | 0 |  |  | základní |  | 0 | 0 | 0 | 0 | 0 | 16 | K | 3 |  |  |  | ROZPOCET | 0 | 0 | 0 | 0 | 0 | 1 | 0 | 16 | 1639153753
| PP |  | Vytýčení trasy kabelového vedení | [14 empty] | PP | 3
1186 | K | 741 602 | Korugovaná dvouplášťová chránička vnějšího průměru 50 mm s protahovacím drátem | m | 550 |  | 0 |  |  | základní |  | 0 | 0 | 0 | 0 | 0 | 16 | K | 3 |  |  |  | ROZPOCET | 0 | 0 | 0 | 0 | 0 | 1 | 0 | 16 | 677887894
| PP |  | Korugovaná dvouplášťová chránička vnějšího průměru 50 mm s protahovacím drátem | [14 empty] | PP | 3
1187 | K | 741 603 | Chránička PVC pr. 110 mm, včetně přebetonování | m | 120 |  | 0 |  |  | základní |  | 0 | 0 | 0 | 0 | 0 | 16 | K | 3 |  |  |  | ROZPOCET | 0 | 0 | 0 | 0 | 0 | 1 | 0 | 16 | 1127176678
| PP |  | Chránička PVC pr. 110 mm, včetně přebetonování | [14 empty] | PP | 3
1188 | K | 741 604 | Deska zákrytová š. 125 mm, tl. 3 mm, d. 1000 mm, se spojovacím zámkem v podélném směru | ks | 550 |  | 0 |  |  | základní |  | 0 | 0 | 0 | 0 | 0 | 16 | K | 3 |  |  |  | ROZPOCET | 0 | 0 | 0 | 0 | 0 | 1 | 0 | 16 | 1555920523
| PP |  | Deska zákrytová š. 125 mm, tl. 3 mm, d. 1000 mm, se spojovacím zámkem v podélném směru | [14 empty] | PP | 3
1189 | K | 741 605 | Stožár, výška 6 m osvětlovací bezpaticový, dvoustupňový, žárově zinkovaný | ks | 17 |  | 0 |  |  | základní |  | 0 | 0 | 0 | 0 | 0 | 16 | K | 3 |  |  |  | ROZPOCET | 0 | 0 | 0 | 0 | 0 | 1 | 0 | 16 | -1772443318
| PP |  | Stožár, výška 6 m osvětlovací bezpaticový, dvoustupňový, žárově zinkovaný | [14 empty] | PP | 3
1190 | K | 741 606 | Ochranná manžeta sloup v místě vetknutí stožáru do základu | ks | 17 |  | 0 |  |  | základní |  | 0 | 0 | 0 | 0 | 0 | 16 | K | 3 |  |  |  | ROZPOCET | 0 | 0 | 0 | 0 | 0 | 1 | 0 | 16 | -1210656167
| PP |  | Ochranná manžeta sloup v místě vetknutí stožáru do základu | [14 empty] | PP | 3
1191 | K | 741 607 | Výbojkové svítidlo pro osvětlení komunikacín230 V / 70 W, E27, IP 66, třída izolace II těleso ze slitiny hliníku, leštěný hliníkový reflektor, polohovatelné provedení v rozsahu 0 až +15°, | ks | 17 |  | 0 |  |  | základní |  | 0 | 0 | 0 | 0 | 0 | 16 | K | 3 |  |  |  | ROZPOCET | 0 | 0 | 0 | 0 | 0 | 1 | 0 | 16 | 240328231
| PP |  | Výbojkové svítidlo pro osvětlení komunikacín230 V / 70 W, E27, IP 66, třída izolace II těleso ze slitiny hliníku, leštěný hliníkový reflektor, polohovatelné provedení v rozsahu 0 až +15°, | [14 empty] | PP | 3
1192 | K | 741 608 | Výbojka metalhalogenidová 70W, E27, 2800K | ks | 17 |  | 0 |  |  | základní |  | 0 | 0 | 0 | 0 | 0 | 16 | K | 3 |  |  |  | ROZPOCET | 0 | 0 | 0 | 0 | 0 | 1 | 0 | 16 | -1337853218
| PP |  | Výbojka metalhalogenidová 70W, E27, 2800K | [14 empty] | PP | 3
1193 | K | 741 609 | Průchozí, čtyřvodičová svorkovnice s jedním držákem pojistky RSP 4 | ks | 17 |  | 0 |  |  | základní |  | 0 | 0 | 0 | 0 | 0 | 16 | K | 3 |  |  |  | ROZPOCET | 0 | 0 | 0 | 0 | 0 | 1 | 0 | 16 | -1599613832
| PP |  | Průchozí, čtyřvodičová svorkovnice s jedním držákem pojistky RSP 4 | [14 empty] | PP | 3
1194 | K | 741 610 | Instalační kabel CYKY 4-J 10 | m | 520 |  | 0 |  |  | základní |  | 0 | 0 | 0 | 0 | 0 | 16 | K | 3 |  |  |  | ROZPOCET | 0 | 0 | 0 | 0 | 0 | 1 | 0 | 16 | -4376864
| PP |  | Instalační kabel CYKY 4-J 10 | [14 empty] | PP | 3
1195 | K | 741 611 | Silový harmonizovaný pryžový kabel H07RN-F 3-G 2.5 | m | 150 |  | 0 |  |  | základní |  | 0 | 0 | 0 | 0 | 0 | 16 | K | 3 |  |  |  | ROZPOCET | 0 | 0 | 0 | 0 | 0 | 1 | 0 | 16 | -1292389772
| PP |  | Silový harmonizovaný pryžový kabel H07RN-F 3-G 2.5 | [14 empty] | PP | 3
1196 | K | 741 612 | Drát FeZn pr 10 mm | m | 550 |  | 0 |  |  | základní |  | 0 | 0 | 0 | 0 | 0 | 16 | K | 3 |  |  |  | ROZPOCET | 0 | 0 | 0 | 0 | 0 | 1 | 0 | 16 | -1648120697
| PP |  | Drát FeZn pr 10 mm | [14 empty] | PP | 3
1197 | K | 741 613 | Montáž zařízení (stožáry, svítidla…) | ks | 12 |  | 0 |  |  | základní |  | 0 | 0 | 0 | 0 | 0 | 16 | K | 3 |  |  |  | ROZPOCET | 0 | 0 | 0 | 0 | 0 | 1 | 0 | 16 | -1323670952
| PP |  | Montáž zařízení (stožáry, svítidla…) | [14 empty] | PP | 3
1198 | K | 741 614 | Napojení prodloužené větve VO do stávajícího rozvodu | ks | 2 |  | 0 |  |  | základní |  | 0 | 0 | 0 | 0 | 0 | 16 | K | 3 |  |  |  | ROZPOCET | 0 | 0 | 0 | 0 | 0 | 1 | 0 | 16 | -1338567496
| PP |  | Napojení prodloužené větve VO do stávajícího rozvodu | [14 empty] | PP | 3
1199 | K | 741 615 | Dokumentace skutečného provedení stavby vč. geodetického zaměření vedení | kpl | 1 |  | 0 |  |  | základní |  | 0 | 0 | 0 | 0 | 0 | 16 | K | 3 |  |  |  | ROZPOCET | 0 | 0 | 0 | 0 | 0 | 1 | 0 | 16 | 2067193555
| PP |  | Dokumentace skutečného provedení stavby vč. geodetického zaměření vedení | [14 empty] | PP | 3
1200 | K | 741 616 | Výchozí revize elektrického zařízení | hod | 35 |  | 0 |  |  | základní |  | 0 | 0 | 0 | 0 | 0 | 16 | K | 3 |  |  |  | ROZPOCET | 0 | 0 | 0 | 0 | 0 | 1 | 0 | 16 | -2127404363
| PP |  | Výchozí revize elektrického zařízení | [14 empty] | PP | 3
| D | 742 | Elektroinstalace - slaboproud |  |  |  | 0 |  |  |  |  | 0 |  | 0 |  | 0 | 2 | D | 1 |  |  |  | ROZPOCET | [6 empty] | 0
| D | 742 1 | Strukturovaná kabeláž |  |  |  | 0 |  |  |  |  | 0 |  | 0 |  | 0 | 2 | D | 2 |  |  |  | ROZPOCET | [6 empty] | 0
1201 | K | 742 101 | Datový rozváděč stojanový 42U - 600x600 | ks | 2 |  | 0 |  |  | základní |  | 0 | 0 | 0 | 0 | 0 | 16 | K | 3 |  |  |  | ROZPOCET | 0 | 0 | 0 | 0 | 0 | 1 | 0 | 16 | 52381533
| PP |  | Datový rozváděč stojanový 42U - 600x600 | [14 empty] | PP | 3
1202 | K | 742 102 | Podstavec 100 mm | ks | 2 |  | 0 |  |  | základní |  | 0 | 0 | 0 | 0 | 0 | 16 | K | 3 |  |  |  | ROZPOCET | 0 | 0 | 0 | 0 | 0 | 1 | 0 | 16 | 2056427129
| PP |  | Podstavec 100 mm | [14 empty] | PP | 3
1203 | K | 742 103 | Spodní kryt s vyměnitelným modulem filtru | ks | 2 |  | 0 |  |  | základní |  | 0 | 0 | 0 | 0 | 0 | 16 | K | 3 |  |  |  | ROZPOCET | 0 | 0 | 0 | 0 | 0 | 1 | 0 | 16 | -1730747944
| PP |  | Spodní kryt s vyměnitelným modulem filtru | [14 empty] | PP | 3
1204 | K | 742 104 | Ventilátor | ks | 4 |  | 0 |  |  | základní |  | 0 | 0 | 0 | 0 | 0 | 16 | K | 3 |  |  |  | ROZPOCET | 0 | 0 | 0 | 0 | 0 | 1 | 0 | 16 | 1379085963
| PP |  | Ventilátor | [14 empty] | PP | 3
1205 | K | 742 105 | Elektroinstalace ventilátoru | ks | 4 |  | 0 |  |  | základní |  | 0 | 0 | 0 | 0 | 0 | 16 | K | 3 |  |  |  | ROZPOCET | 0 | 0 | 0 | 0 | 0 | 1 | 0 | 16 | 1379454109
| PP |  | Elektroinstalace ventilátoru | [14 empty] | PP | 3
1206 | K | 742 106 | Nastavitelný termostat – spínací kontakt | ks | 2 |  | 0 |  |  | základní |  | 0 | 0 | 0 | 0 | 0 | 16 | K | 3 |  |  |  | ROZPOCET | 0 | 0 | 0 | 0 | 0 | 1 | 0 | 16 | 256831278
| PP |  | Nastavitelný termostat – spínací kontakt | [14 empty] | PP | 3
1207 | K | 742 107 | Napájecí panel s vypínačem SPD-STL/19 a přepěťovou ochranou | ks | 4 |  | 0 |  |  | základní |  | 0 | 0 | 0 | 0 | 0 | 16 | K | 3 |  |  |  | ROZPOCET | 0 | 0 | 0 | 0 | 0 | 1 | 0 | 16 | -1701847023
| PP |  | Napájecí panel s vypínačem SPD-STL/19 a přepěťovou ochranou | [14 empty] | PP | 3
1208 | K | 742 108 | Vyvazovací panel | ks | 12 |  | 0 |  |  | základní |  | 0 | 0 | 0 | 0 | 0 | 16 | K | 3 |  |  |  | ROZPOCET | 0 | 0 | 0 | 0 | 0 | 1 | 0 | 16 | 474419209
| PP |  | Vyvazovací panel | [14 empty] | PP | 3
1209 | K | 742 109 | 19” patch panel 1U cat 5e nestíněný 24xRJ45 | ks | 12 |  | 0 |  |  | základní |  | 0 | 0 | 0 | 0 | 0 | 16 | K | 3 |  |  |  | ROZPOCET | 0 | 0 | 0 | 0 | 0 | 1 | 0 | 16 | -1345016956
| PP |  | 19” patch panel 1U cat 5e nestíněný 24xRJ45 | [14 empty] | PP | 3
1210 | K | 742 110 | 19” patch panel 1U cat 6 nestíněný 24xRJ45 | ks | 2 |  | 0 |  |  | základní |  | 0 | 0 | 0 | 0 | 0 | 16 | K | 3 |  |  |  | ROZPOCET | 0 | 0 | 0 | 0 | 0 | 1 | 0 | 16 | 157092209
| PP |  | 19” patch panel 1U cat 6 nestíněný 24xRJ45 | [14 empty] | PP | 3
1211 | K | 742 111 | 19” patch panel pro optické kabely, 1U, výsuvná varianta s adaptéry a pigtaily | ks | 2 |  | 0 |  |  | základní |  | 0 | 0 | 0 | 0 | 0 | 16 | K | 3 |  |  |  | ROZPOCET | 0 | 0 | 0 | 0 | 0 | 1 | 0 | 16 | 2079413966
| PP |  | 19” patch panel pro optické kabely, 1U, výsuvná varianta s adaptéry a pigtaily | [14 empty] | PP | 3
1212 | K | 742 112 | Cylindrická vložka (rozdílné klíče) | ks | 2 |  | 0 |  |  | základní |  | 0 | 0 | 0 | 0 | 0 | 16 | K | 3 |  |  |  | ROZPOCET | 0 | 0 | 0 | 0 | 0 | 1 | 0 | 16 | -521894320
| PP |  | Cylindrická vložka (rozdílné klíče) | [14 empty] | PP | 3
1213 | K | 742 113 | Uzemňovací lišta | ks | 2 |  | 0 |  |  | základní |  | 0 | 0 | 0 | 0 | 0 | 16 | K | 3 |  |  |  | ROZPOCET | 0 | 0 | 0 | 0 | 0 | 1 | 0 | 16 | 1629923956
| PP |  | Uzemňovací lišta | [14 empty] | PP | 3
1214 | K | 742 114 | Uzemňovací sada | ks | 2 |  | 0 |  |  | základní |  | 0 | 0 | 0 | 0 | 0 | 16 | K | 3 |  |  |  | ROZPOCET | 0 | 0 | 0 | 0 | 0 | 1 | 0 | 16 | 1368353350
| PP |  | Uzemňovací sada | [14 empty] | PP | 3
1215 | K | 742 115 | Montážní materiál | kpl | 2 |  | 0 |  |  | základní |  | 0 | 0 | 0 | 0 | 0 | 16 | K | 3 |  |  |  | ROZPOCET | 0 | 0 | 0 | 0 | 0 | 1 | 0 | 16 | -676556843
| PP |  | Montážní materiál | [14 empty] | PP | 3
1216 | K | 742 116 | Ostatní výše nespecifikované položky | kpl | 2 |  | 0 |  |  | základní |  | 0 | 0 | 0 | 0 | 0 | 16 | K | 3 |  |  |  | ROZPOCET | 0 | 0 | 0 | 0 | 0 | 1 | 0 | 16 | 13335435
| PP |  | Ostatní výše nespecifikované položky | [14 empty] | PP | 3
1217 | K | 742 117 | Kusová zkouška rozvaděče | ks | 2 |  | 0 |  |  | základní |  | 0 | 0 | 0 | 0 | 0 | 16 | K | 3 |  |  |  | ROZPOCET | 0 | 0 | 0 | 0 | 0 | 1 | 0 | 16 | -830335145
| PP |  | Kusová zkouška rozvaděče | [14 empty] | PP | 3
1218 | K | 742 118 | Datový rozváděč stojanový 15U - 600x600 | ks | 2 |  | 0 |  |  | základní |  | 0 | 0 | 0 | 0 | 0 | 16 | K | 3 |  |  |  | ROZPOCET | 0 | 0 | 0 | 0 | 0 | 1 | 0 | 16 | -1544025657
| PP |  | Datový rozváděč stojanový 15U - 600x600 | [14 empty] | PP | 3
1219 | K | 742 119 | Podstavec 100 mm | ks | 2 |  | 0 |  |  | základní |  | 0 | 0 | 0 | 0 | 0 | 16 | K | 3 |  |  |  | ROZPOCET | 0 | 0 | 0 | 0 | 0 | 1 | 0 | 16 | -2130836208
| PP |  | Podstavec 100 mm | [14 empty] | PP | 3
1220 | K | 742 120 | Spodní kryt s vyměnitelným modulem filtru | ks | 2 |  | 0 |  |  | základní |  | 0 | 0 | 0 | 0 | 0 | 16 | K | 3 |  |  |  | ROZPOCET | 0 | 0 | 0 | 0 | 0 | 1 | 0 | 16 | 2001322163
| PP |  | Spodní kryt s vyměnitelným modulem filtru | [14 empty] | PP | 3
1221 | K | 742 121 | Ventilátor | ks | 2 |  | 0 |  |  | základní |  | 0 | 0 | 0 | 0 | 0 | 16 | K | 3 |  |  |  | ROZPOCET | 0 | 0 | 0 | 0 | 0 | 1 | 0 | 16 | -1449636399
| PP |  | Ventilátor | [14 empty] | PP | 3
1222 | K | 742 122 | Elektroinstalace ventilátoru | ks | 2 |  | 0 |  |  | základní |  | 0 | 0 | 0 | 0 | 0 | 16 | K | 3 |  |  |  | ROZPOCET | 0 | 0 | 0 | 0 | 0 | 1 | 0 | 16 | 1603200682
| PP |  | Elektroinstalace ventilátoru | [14 empty] | PP | 3
1223 | K | 742 123 | Nastavitelný termostat – spínací kontakt | ks | 2 |  | 0 |  |  | základní |  | 0 | 0 | 0 | 0 | 0 | 16 | K | 3 |  |  |  | ROZPOCET | 0 | 0 | 0 | 0 | 0 | 1 | 0 | 16 | 1256372492
| PP |  | Nastavitelný termostat – spínací kontakt | [14 empty] | PP | 3
1224 | K | 742 124 | Napájecí panel s vypínačem SPD-STL/19 a přepěťovou ochranou | ks | 2 |  | 0 |  |  | základní |  | 0 | 0 | 0 | 0 | 0 | 16 | K | 3 |  |  |  | ROZPOCET | 0 | 0 | 0 | 0 | 0 | 1 | 0 | 16 | 2055315352
| PP |  | Napájecí panel s vypínačem SPD-STL/19 a přepěťovou ochranou | [14 empty] | PP | 3
1225 | K | 742 125 | Vyvazovací panel | ks | 8 |  | 0 |  |  | základní |  | 0 | 0 | 0 | 0 | 0 | 16 | K | 3 |  |  |  | ROZPOCET | 0 | 0 | 0 | 0 | 0 | 1 | 0 | 16 | -1044541338
| PP |  | Vyvazovací panel | [14 empty] | PP | 3
1226 | K | 742 126 | 19” patch panel 1U cat 5e nestíněný 24xRJ45 | ks | 8 |  | 0 |  |  | základní |  | 0 | 0 | 0 | 0 | 0 | 16 | K | 3 |  |  |  | ROZPOCET | 0 | 0 | 0 | 0 | 0 | 1 | 0 | 16 | 31287665
| PP |  | 19” patch panel 1U cat 5e nestíněný 24xRJ45 | [14 empty] | PP | 3
1227 | K | 742 127 | 19” patch panel 1U cat 6 nestíněný 24xRJ45 | ks | 2 |  | 0 |  |  | základní |  | 0 | 0 | 0 | 0 | 0 | 16 | K | 3 |  |  |  | ROZPOCET | 0 | 0 | 0 | 0 | 0 | 1 | 0 | 16 | 1643729609
| PP |  | 19” patch panel 1U cat 6 nestíněný 24xRJ45 | [14 empty] | PP | 3
1228 | K | 742 128 | 19” patch panel pro optické kabely, 1U, výsuvná varianta s adaptéry a pigtaily | ks | 2 |  | 0 |  |  | základní |  | 0 | 0 | 0 | 0 | 0 | 16 | K | 3 |  |  |  | ROZPOCET | 0 | 0 | 0 | 0 | 0 | 1 | 0 | 16 | -14209025
| PP |  | 19” patch panel pro optické kabely, 1U, výsuvná varianta s adaptéry a pigtaily | [14 empty] | PP | 3
1229 | K | 742 129 | Cylindrická vložka (rozdílné klíče) | ks | 2 |  | 0 |  |  | základní |  | 0 | 0 | 0 | 0 | 0 | 16 | K | 3 |  |  |  | ROZPOCET | 0 | 0 | 0 | 0 | 0 | 1 | 0 | 16 | 2081409345
| PP |  | Cylindrická vložka (rozdílné klíče) | [14 empty] | PP | 3
1230 | K | 742 130 | Uzemňovací lišta | ks | 2 |  | 0 |  |  | základní |  | 0 | 0 | 0 | 0 | 0 | 16 | K | 3 |  |  |  | ROZPOCET | 0 | 0 | 0 | 0 | 0 | 1 | 0 | 16 | 1152801160
| PP |  | Uzemňovací lišta | [14 empty] | PP | 3
1231 | K | 742 131 | Uzemňovací sada | ks | 2 |  | 0 |  |  | základní |  | 0 | 0 | 0 | 0 | 0 | 16 | K | 3 |  |  |  | ROZPOCET | 0 | 0 | 0 | 0 | 0 | 1 | 0 | 16 | 789182801
| PP |  | Uzemňovací sada | [14 empty] | PP | 3
1232 | K | 742 132 | Montážní materiál | kpl | 2 |  | 0 |  |  | základní |  | 0 | 0 | 0 | 0 | 0 | 16 | K | 3 |  |  |  | ROZPOCET | 0 | 0 | 0 | 0 | 0 | 1 | 0 | 16 | 220757204
| PP |  | Montážní materiál | [14 empty] | PP | 3
1233 | K | 742 133 | Ostatní výše nespecifikované položky | kpl | 2 |  | 0 |  |  | základní |  | 0 | 0 | 0 | 0 | 0 | 16 | K | 3 |  |  |  | ROZPOCET | 0 | 0 | 0 | 0 | 0 | 1 | 0 | 16 | 1480128722
| PP |  | Ostatní výše nespecifikované položky | [14 empty] | PP | 3
1234 | K | 742 134 | Kusová zkouška rozvaděče | ks | 2 |  | 0 |  |  | základní |  | 0 | 0 | 0 | 0 | 0 | 16 | K | 3 |  |  |  | ROZPOCET | 0 | 0 | 0 | 0 | 0 | 1 | 0 | 16 | -444096672
| PP |  | Kusová zkouška rozvaděče | [14 empty] | PP | 3
1235 | K | 742 135 | Rozvaděč telefonní 100P, plast, nástěnný | ks | 1 |  | 0 |  |  | základní |  | 0 | 0 | 0 | 0 | 0 | 16 | K | 3 |  |  |  | ROZPOCET | 0 | 0 | 0 | 0 | 0 | 1 | 0 | 16 | -1988446773
| PP |  | Rozvaděč telefonní 100P, plast, nástěnný | [14 empty] | PP | 3
1236 | K | 742 136 | nosník zářezových modulů LSA PLUS 2/10 30+1 pozice | ks | 2 |  | 0 |  |  | základní |  | 0 | 0 | 0 | 0 | 0 | 16 | K | 3 |  |  |  | ROZPOCET | 0 | 0 | 0 | 0 | 0 | 1 | 0 | 16 | -1977206487
| PP |  | nosník zářezových modulů LSA PLUS 2/10 30+1 pozice | [14 empty] | PP | 3
1237 | K | 742 137 | svorkovnice spojovací LSA-PLUS 2/10 | ks | 2 |  | 0 |  |  | základní |  | 0 | 0 | 0 | 0 | 0 | 16 | K | 3 |  |  |  | ROZPOCET | 0 | 0 | 0 | 0 | 0 | 1 | 0 | 16 | -729604637
| PP |  | svorkovnice spojovací LSA-PLUS 2/10 | [14 empty] | PP | 3
1238 | K | 742 138 | svorkovnice uzemňovací LSA-PLUS 2/38 | ks | 1 |  | 0 |  |  | základní |  | 0 | 0 | 0 | 0 | 0 | 16 | K | 3 |  |  |  | ROZPOCET | 0 | 0 | 0 | 0 | 0 | 1 | 0 | 16 | 397203340
| PP |  | svorkovnice uzemňovací LSA-PLUS 2/38 | [14 empty] | PP | 3
1239 | K | 742 139 | 24x Gb Switch, PoE je přepínač, neřízený s 24 porty, montáž do 19" rozvaděče, 12 x 10/100/1000 (PoE) + 12 x 10/100/1000 + 2 x kombinace Gigabit SF, PoE | ks | 1 |  | 0 |  |  | základní |  | 0 | 0 | 0 | 0 | 0 | 16 | K | 3 |  |  |  | ROZPOCET | 0 | 0 | 0 | 0 | 0 | 1 | 0 | 16 | -1164732729
| PP |  | 24x Gb Switch, PoE je přepínač, neřízený s 24 porty, montáž do 19" rozvaděče, 12 x 10/100/1000 (PoE) + 12 x 10/100/1000 + 2 x kombinace Gigabit SF, PoE | [14 empty] | PP | 3
1240 | K | 742 140 | Datová zásuvka 1x RJ45 v rámečku cat 5e vč. instalačních krabic, barva bude určena v rámci AD | ks | 6 |  | 0 |  |  | základní |  | 0 | 0 | 0 | 0 | 0 | 16 | K | 3 |  |  |  | ROZPOCET | 0 | 0 | 0 | 0 | 0 | 1 | 0 | 16 | 1520969048
| PP |  | Datová zásuvka 1x RJ45 v rámečku cat 5e vč. instalačních krabic, barva bude určena v rámci AD | [14 empty] | PP | 3
1241 | K | 742 141 | Datová zásuvka 2x RJ45 v rámečku cat 5e vč. instalačních krabic, barva bude určena v rámci AD | ks | 311 |  | 0 |  |  | základní |  | 0 | 0 | 0 | 0 | 0 | 16 | K | 3 |  |  |  | ROZPOCET | 0 | 0 | 0 | 0 | 0 | 1 | 0 | 16 | 1417639434
| PP |  | Datová zásuvka 2x RJ45 v rámečku cat 5e vč. instalačních krabic, barva bude určena v rámci AD | [14 empty] | PP | 3
1242 | K | 742 142 | Datová zásuvka 2x RJ45 modul 45x45 cat 5e | ks | 8 |  | 0 |  |  | základní |  | 0 | 0 | 0 | 0 | 0 | 16 | K | 3 |  |  |  | ROZPOCET | 0 | 0 | 0 | 0 | 0 | 1 | 0 | 16 | -1176470324
| PP |  | Datová zásuvka 2x RJ45 modul 45x45 cat 5e | [14 empty] | PP | 3
1243 | K | 742 143 | Instalační kabel datový Solarix Cat.5e UTP, metalický | m | 20800 |  | 0 |  |  | základní |  | 0 | 0 | 0 | 0 | 0 | 16 | K | 3 |  |  |  | ROZPOCET | 0 | 0 | 0 | 0 | 0 | 1 | 0 | 16 | 1191210742
| PP |  | Instalační kabel datový Solarix Cat.5e UTP, metalický | [14 empty] | PP | 3
1244 | K | 742 144 | Instalační kabel datový Solarix Cat.6 UTP, metalický | m | 540 |  | 0 |  |  | základní |  | 0 | 0 | 0 | 0 | 0 | 16 | K | 3 |  |  |  | ROZPOCET | 0 | 0 | 0 | 0 | 0 | 1 | 0 | 16 | 1201739237
| PP |  | Instalační kabel datový Solarix Cat.6 UTP, metalický | [14 empty] | PP | 3
1245 | K | 742 145 | Stíněný sdělovací kabel pro vnitřní použití SYKFY 20x2x0,5 | m | 120 |  | 0 |  |  | základní |  | 0 | 0 | 0 | 0 | 0 | 16 | K | 3 |  |  |  | ROZPOCET | 0 | 0 | 0 | 0 | 0 | 1 | 0 | 16 | -1315921194
| PP |  | Stíněný sdělovací kabel pro vnitřní použití SYKFY 20x2x0,5 | [14 empty] | PP | 3
1246 | K | 742 146 | Univerzální optický kabel konstrukce CLT s LSOH pláštěm a třídou reakce na oheň Eca 8 vláken SM 09/125 | m | 510 |  | 0 |  |  | základní |  | 0 | 0 | 0 | 0 | 0 | 16 | K | 3 |  |  |  | ROZPOCET | 0 | 0 | 0 | 0 | 0 | 1 | 0 | 16 | 341207231
| PP |  | Univerzální optický kabel konstrukce CLT s LSOH pláštěm a třídou reakce na oheň Eca 8 vláken SM 09/125 | [14 empty] | PP | 3
1247 | K | 742 147 | Instalační krabice pod omítku pr. 73 x 42 | ks | 220 |  | 0 |  |  | základní |  | 0 | 0 | 0 | 0 | 0 | 16 | K | 3 |  |  |  | ROZPOCET | 0 | 0 | 0 | 0 | 0 | 1 | 0 | 16 | -1820522096
| PP |  | Instalační krabice pod omítku pr. 73 x 42 | [14 empty] | PP | 3
1248 | K | 742 148 | Instalační krabice pod omítku pr. 73 x 42 s víčkem | ks | 240 |  | 0 |  |  | základní |  | 0 | 0 | 0 | 0 | 0 | 16 | K | 3 |  |  |  | ROZPOCET | 0 | 0 | 0 | 0 | 0 | 1 | 0 | 16 | 1729967690
| PP |  | Instalační krabice pod omítku pr. 73 x 42 s víčkem | [14 empty] | PP | 3
1249 | K | 742 149 | Instalační krabice přístrojová pod omítku pr. 70 x 45 (pr.89 včetně spoj. pacek) | ks | 370 |  | 0 |  |  | základní |  | 0 | 0 | 0 | 0 | 0 | 16 | K | 3 |  |  |  | ROZPOCET | 0 | 0 | 0 | 0 | 0 | 1 | 0 | 16 | 231310288
| PP |  | Instalační krabice přístrojová pod omítku pr. 70 x 45 (pr.89 včetně spoj. pacek) | [14 empty] | PP | 3
1250 | K | 742 150 | Instalační krabice na povrch 82 x 82 x 28 mm | ks | 95 |  | 0 |  |  | základní |  | 0 | 0 | 0 | 0 | 0 | 16 | K | 3 |  |  |  | ROZPOCET | 0 | 0 | 0 | 0 | 0 | 1 | 0 | 16 | 1895627375
| PP |  | Instalační krabice na povrch 82 x 82 x 28 mm | [14 empty] | PP | 3
1251 | K | 742 151 | Instalační krabice na povrch 81 x 81 x 24,5 s víčkem | ks | 75 |  | 0 |  |  | základní |  | 0 | 0 | 0 | 0 | 0 | 16 | K | 3 |  |  |  | ROZPOCET | 0 | 0 | 0 | 0 | 0 | 1 | 0 | 16 | -2112524195
| PP |  | Instalační krabice na povrch 81 x 81 x 24,5 s víčkem | [14 empty] | PP | 3
1252 | K | 742 152 | Elektroinstalační trubka - stř. mech. namáh. pr. 16 | m | 540 |  | 0 |  |  | základní |  | 0 | 0 | 0 | 0 | 0 | 16 | K | 3 |  |  |  | ROZPOCET | 0 | 0 | 0 | 0 | 0 | 1 | 0 | 16 | 12401956
| PP |  | Elektroinstalační trubka - stř. mech. namáh. pr. 16 | [14 empty] | PP | 3
1253 | K | 742 153 | Příchytka el. tr. - stř. mech. namáh. pr. 16 | ks | 1080 |  | 0 |  |  | základní |  | 0 | 0 | 0 | 0 | 0 | 16 | K | 3 |  |  |  | ROZPOCET | 0 | 0 | 0 | 0 | 0 | 1 | 0 | 16 | 111928325
| PP |  | Příchytka el. tr. - stř. mech. namáh. pr. 16 | [14 empty] | PP | 3
1254 | K | 742 154 | Spojka el. tr. - stř. mech. namáh. pr. 16 | ks | 270 |  | 0 |  |  | základní |  | 0 | 0 | 0 | 0 | 0 | 16 | K | 3 |  |  |  | ROZPOCET | 0 | 0 | 0 | 0 | 0 | 1 | 0 | 16 | 722533712
| PP |  | Spojka el. tr. - stř. mech. namáh. pr. 16 | [14 empty] | PP | 3
1255 | K | 742 155 | Elektroinstalační trubka - stř. mech. namáh. pr. 20 | m | 360 |  | 0 |  |  | základní |  | 0 | 0 | 0 | 0 | 0 | 16 | K | 3 |  |  |  | ROZPOCET | 0 | 0 | 0 | 0 | 0 | 1 | 0 | 16 | -1378183368
| PP |  | Elektroinstalační trubka - stř. mech. namáh. pr. 20 | [14 empty] | PP | 3
1256 | K | 742 156 | Příchytka el. tr. - stř. mech. namáh. pr. 20 | ks | 720 |  | 0 |  |  | základní |  | 0 | 0 | 0 | 0 | 0 | 16 | K | 3 |  |  |  | ROZPOCET | 0 | 0 | 0 | 0 | 0 | 1 | 0 | 16 | 1914745943
| PP |  | Příchytka el. tr. - stř. mech. namáh. pr. 20 | [14 empty] | PP | 3
1257 | K | 742 157 | Spojka el. tr. - stř. mech. namáh. pr. 20 | ks | 180 |  | 0 |  |  | základní |  | 0 | 0 | 0 | 0 | 0 | 16 | K | 3 |  |  |  | ROZPOCET | 0 | 0 | 0 | 0 | 0 | 1 | 0 | 16 | 1649841882
| PP |  | Spojka el. tr. - stř. mech. namáh. pr. 20 | [14 empty] | PP | 3
1258 | K | 742 158 | Elektroinstalační trubka - stř. mech. namáh. pr. 32 | m | 180 |  | 0 |  |  | základní |  | 0 | 0 | 0 | 0 | 0 | 16 | K | 3 |  |  |  | ROZPOCET | 0 | 0 | 0 | 0 | 0 | 1 | 0 | 16 | -1281762118
| PP |  | Elektroinstalační trubka - stř. mech. namáh. pr. 32 | [14 empty] | PP | 3
1259 | K | 742 159 | Příchytka el. tr. - stř. mech. namáh. pr. 32 | ks | 360 |  | 0 |  |  | základní |  | 0 | 0 | 0 | 0 | 0 | 16 | K | 3 |  |  |  | ROZPOCET | 0 | 0 | 0 | 0 | 0 | 1 | 0 | 16 | -196479653
| PP |  | Příchytka el. tr. - stř. mech. namáh. pr. 32 | [14 empty] | PP | 3
1260 | K | 742 160 | Spojka el. tr. - stř. mech. namáh. pr. 32 | ks | 90 |  | 0 |  |  | základní |  | 0 | 0 | 0 | 0 | 0 | 16 | K | 3 |  |  |  | ROZPOCET | 0 | 0 | 0 | 0 | 0 | 1 | 0 | 16 | -1174930522
| PP |  | Spojka el. tr. - stř. mech. namáh. pr. 32 | [14 empty] | PP | 3
1261 | K | 742 161 | Elektroinstalační trubka pro instalaci do omítky nebo pod omítku, nízká mechanická odolnost (320 N), pr. 16 | m | 2700 |  | 0 |  |  | základní |  | 0 | 0 | 0 | 0 | 0 | 16 | K | 3 |  |  |  | ROZPOCET | 0 | 0 | 0 | 0 | 0 | 1 | 0 | 16 | 886719881
| PP |  | Elektroinstalační trubka pro instalaci do omítky nebo pod omítku, nízká mechanická odolnost (320 N), pr. 16 | [14 empty] | PP | 3
1262 | K | 742 162 | Elektroinstalační trubka pro instalaci do omítky nebo pod omítku, nízká mechanická odolnost (320 N), pr. 23 | m | 1900 |  | 0 |  |  | základní |  | 0 | 0 | 0 | 0 | 0 | 16 | K | 3 |  |  |  | ROZPOCET | 0 | 0 | 0 | 0 | 0 | 1 | 0 | 16 | -1198046387
| PP |  | Elektroinstalační trubka pro instalaci do omítky nebo pod omítku, nízká mechanická odolnost (320 N), pr. 23 | [14 empty] | PP | 3
1263 | K | 742 163 | Elektroinstalační trubka pro instalaci do omítky nebo pod omítku, nízká mechanická odolnost (320 N), pr. 29 | m | 850 |  | 0 |  |  | základní |  | 0 | 0 | 0 | 0 | 0 | 16 | K | 3 |  |  |  | ROZPOCET | 0 | 0 | 0 | 0 | 0 | 1 | 0 | 16 | 1409174054
| PP |  | Elektroinstalační trubka pro instalaci do omítky nebo pod omítku, nízká mechanická odolnost (320 N), pr. 29 | [14 empty] | PP | 3
1264 | K | 742 164 | Oceloplechový kabelový žlab s perforací žlab 50 x 50 mm | m | 620 |  | 0 |  |  | základní |  | 0 | 0 | 0 | 0 | 0 | 16 | K | 3 |  |  |  | ROZPOCET | 0 | 0 | 0 | 0 | 0 | 1 | 0 | 16 | -1778195265
| PP |  | Oceloplechový kabelový žlab s perforací žlab 50 x 50 mm | [14 empty] | PP | 3
1265 | K | 742 165 | Víko žlabu 50 mm | m | 620 |  | 0 |  |  | základní |  | 0 | 0 | 0 | 0 | 0 | 16 | K | 3 |  |  |  | ROZPOCET | 0 | 0 | 0 | 0 | 0 | 1 | 0 | 16 | 1945156913
| PP |  | Víko žlabu 50 mm | [14 empty] | PP | 3
1266 | K | 742 166 | Oceloplechový kabelový žlab s perforací žlab 100 x 50 mm | m | 450 |  | 0 |  |  | základní |  | 0 | 0 | 0 | 0 | 0 | 16 | K | 3 |  |  |  | ROZPOCET | 0 | 0 | 0 | 0 | 0 | 1 | 0 | 16 | -1362212627
| PP |  | Oceloplechový kabelový žlab s perforací žlab 100 x 50 mm | [14 empty] | PP | 3
1267 | K | 742 167 | Víko žlabu 100 mm | m | 450 |  | 0 |  |  | základní |  | 0 | 0 | 0 | 0 | 0 | 16 | K | 3 |  |  |  | ROZPOCET | 0 | 0 | 0 | 0 | 0 | 1 | 0 | 16 | 1977769360
| PP |  | Víko žlabu 100 mm | [14 empty] | PP | 3
1268 | K | 742 168 | Spojovací a uchycovací části dle technologie výrobce | soubor | 1 |  | 0 |  |  | základní |  | 0 | 0 | 0 | 0 | 0 | 16 | K | 3 |  |  |  | ROZPOCET | 0 | 0 | 0 | 0 | 0 | 1 | 0 | 16 | -661777371
| PP |  | Spojovací a uchycovací části dle technologie výrobce | [14 empty] | PP | 3
1269 | K | 742 169 | Montáž zařízení | ks | 1 |  | 0 |  |  | základní |  | 0 | 0 | 0 | 0 | 0 | 16 | K | 3 |  |  |  | ROZPOCET | 0 | 0 | 0 | 0 | 0 | 1 | 0 | 16 | -940234698
| PP |  | Montáž zařízení | [14 empty] | PP | 3
1270 | K | 742 170 | Měření metalické kabeláže, měřící protokoly | ks | 1 |  | 0 |  |  | základní |  | 0 | 0 | 0 | 0 | 0 | 16 | K | 3 |  |  |  | ROZPOCET | 0 | 0 | 0 | 0 | 0 | 1 | 0 | 16 | -688754593
| PP |  | Měření metalické kabeláže, měřící protokoly | [14 empty] | PP | 3
1271 | K | 742 171 | Popisky rozvaděčů, zásuvek, patch panelů, svorkovnic | ks | 1 |  | 0 |  |  | základní |  | 0 | 0 | 0 | 0 | 0 | 16 | K | 3 |  |  |  | ROZPOCET | 0 | 0 | 0 | 0 | 0 | 1 | 0 | 16 | -1479015701
| PP |  | Popisky rozvaděčů, zásuvek, patch panelů, svorkovnic | [14 empty] | PP | 3
1272 | K | 742 172 | Stavební přípomoce (vrtání, bourání prostupů žb. konstrukcemi, následné zazdění a začištění, apod.) | ks | 1 |  | 0 |  |  | základní |  | 0 | 0 | 0 | 0 | 0 | 16 | K | 3 |  |  |  | ROZPOCET | 0 | 0 | 0 | 0 | 0 | 1 | 0 | 16 | -487011751
| PP |  | Stavební přípomoce (vrtání, bourání prostupů žb. konstrukcemi, následné zazdění a začištění, apod.) | [14 empty] | PP | 3
1273 | K | 742 173 | Protipožární ucpávka průrazu mezi požárními úseky | ks | 80 |  | 0 |  |  | základní |  | 0 | 0 | 0 | 0 | 0 | 16 | K | 3 |  |  |  | ROZPOCET | 0 | 0 | 0 | 0 | 0 | 1 | 0 | 16 | -357652440
| PP |  | Protipožární ucpávka průrazu mezi požárními úseky | [14 empty] | PP | 3
1274 | K | 742 174 | Drobný montážní, úložný + podružný materiál | ks | 1 |  | 0 |  |  | základní |  | 0 | 0 | 0 | 0 | 0 | 16 | K | 3 |  |  |  | ROZPOCET | 0 | 0 | 0 | 0 | 0 | 1 | 0 | 16 | -2117376154
| PP |  | Drobný montážní, úložný + podružný materiál | [14 empty] | PP | 3
1275 | K | 742 175 | Pomocné konstrukce | ks | 1 |  | 0 |  |  | základní |  | 0 | 0 | 0 | 0 | 0 | 16 | K | 3 |  |  |  | ROZPOCET | 0 | 0 | 0 | 0 | 0 | 1 | 0 | 16 | -1426724755
| PP |  | Pomocné konstrukce | [14 empty] | PP | 3
| D | 742 2 | Telefonní ústředna |  |  |  | 0 |  |  |  |  | 0 |  | 0 |  | 0 | 2 | D | 2 |  |  |  | ROZPOCET | [6 empty] | 0
1276 | K | 742 201 | IP PBX ústředna - základní specifikace: VoIP protokoly SIP/SIPS/RTP/SRTP/IAX, 100 uživatelů (klapek) a 30 souběžných hovorů (možnosti rozšíření na 200 klapek a 60 hovorů), montáž do 19" rozvaděče možnost rozšířit o S2/O2/SO/BRI nebo GSM moduly | ks | 1 |  | 0 |  |  | základní |  | 0 | 0 | 0 | 0 | 0 | 16 | K | 3 |  |  |  | ROZPOCET | 0 | 0 | 0 | 0 | 0 | 1 | 0 | 16 | 1307958555
| PP |  | IP PBX ústředna - základní specifikace: VoIP protokoly SIP/SIPS/RTP/SRTP/IAX, 100 uživatelů (klapek) a 30 souběžných hovorů (možnosti rozšíření na 200 klapek a 60 hovorů), montáž do 19" rozvaděče možnost rozšířit o S2/O2/SO/BRI nebo GSM moduly | [14 empty] | PP | 3
1277 | K | 742 202 | Montáž, programování, uvedení do provozu, zaškolení obsluhy | ks | 1 |  | 0 |  |  | základní |  | 0 | 0 | 0 | 0 | 0 | 16 | K | 3 |  |  |  | ROZPOCET | 0 | 0 | 0 | 0 | 0 | 1 | 0 | 16 | -1132428913
| PP |  | Montáž, programování, uvedení do provozu, zaškolení obsluhy | [14 empty] | PP | 3
| D | 742 3 | Interkom |  |  |  | 0 |  |  |  |  | 0 |  | 0 |  | 0 | 2 | D | 2 |  |  |  | ROZPOCET | [6 empty] | 0
1278 | K | 742 301 | IP interkom, 6 základních tlačítek, tlačítková klávesnice, TFT displej, SD kamera, PoE napájení nebo 12 V/2 A DC, SIP 2.0, NC/NO kontakty, max 30 V/1 A AC/DC, IP53 | ks | 1 |  | 0 |  |  | základní |  | 0 | 0 | 0 | 0 | 0 | 16 | K | 3 |  |  |  | ROZPOCET | 0 | 0 | 0 | 0 | 0 | 1 | 0 | 16 | -1110088393
| PP |  | IP interkom, 6 základních tlačítek, tlačítková klávesnice, TFT displej, SD kamera, PoE napájení nebo 12 V/2 A DC, SIP 2.0, NC/NO kontakty, max 30 V/1 A AC/DC, IP53 | [14 empty] | PP | 3
1279 | K | 742 302 | Extender 8 tlačítek | ks | 1 |  | 0 |  |  | základní |  | 0 | 0 | 0 | 0 | 0 | 16 | K | 3 |  |  |  | ROZPOCET | 0 | 0 | 0 | 0 | 0 | 1 | 0 | 16 | 265840905
| PP |  | Extender 8 tlačítek | [14 empty] | PP | 3
1280 | K | 742 303 | Zápustná stříška a krabice pro 2 moduly | ks | 1 |  | 0 |  |  | základní |  | 0 | 0 | 0 | 0 | 0 | 16 | K | 3 |  |  |  | ROZPOCET | 0 | 0 | 0 | 0 | 0 | 1 | 0 | 16 | -1789002607
| PP |  | Zápustná stříška a krabice pro 2 moduly | [14 empty] | PP | 3
1281 | K | 742 304 | Interní čtečka RFID karet pro montáž do základního modulu interkomu | ks | 1 |  | 0 |  |  | základní |  | 0 | 0 | 0 | 0 | 0 | 16 | K | 3 |  |  |  | ROZPOCET | 0 | 0 | 0 | 0 | 0 | 1 | 0 | 16 | 1016214453
| PP |  | Interní čtečka RFID karet pro montáž do základního modulu interkomu | [14 empty] | PP | 3
1282 | K | 742 305 | IP interkom, 6 základních tlačítek, tlačítková klávesnice, TFT displej, SD kamera, PoE napájení nebo 12 V/2 A DC, SIP 2.0, NC/NO kontakty, max 30 V/1 A AC/DC, IP53 | ks | 1 |  | 0 |  |  | základní |  | 0 | 0 | 0 | 0 | 0 | 16 | K | 3 |  |  |  | ROZPOCET | 0 | 0 | 0 | 0 | 0 | 1 | 0 | 16 | -155765367
| PP |  | IP interkom, 6 základních tlačítek, tlačítková klávesnice, TFT displej, SD kamera, PoE napájení nebo 12 V/2 A DC, SIP 2.0, NC/NO kontakty, max 30 V/1 A AC/DC, IP53 | [14 empty] | PP | 3
1283 | K | 742 306 | Zápustná stříška a krabice pro 1 modul | ks | 1 |  | 0 |  |  | základní |  | 0 | 0 | 0 | 0 | 0 | 16 | K | 3 |  |  |  | ROZPOCET | 0 | 0 | 0 | 0 | 0 | 1 | 0 | 16 | 2002235979
| PP |  | Zápustná stříška a krabice pro 1 modul | [14 empty] | PP | 3
1284 | K | 742 307 | Interní čtečka RFID karet pro montáž do základního modulu interkomu | ks | 1 |  | 0 |  |  | základní |  | 0 | 0 | 0 | 0 | 0 | 16 | K | 3 |  |  |  | ROZPOCET | 0 | 0 | 0 | 0 | 0 | 1 | 0 | 16 | -343971249
| PP |  | Interní čtečka RFID karet pro montáž do základního modulu interkomu | [14 empty] | PP | 3
1285 | K | 742 308 | Elektrický otevírač dveří s nastavitelnou západkou - elektrický dveřní zámek 12 V/230 mA DC | ks | 1 |  | 0 |  |  | základní |  | 0 | 0 | 0 | 0 | 0 | 16 | K | 3 |  |  |  | ROZPOCET | 0 | 0 | 0 | 0 | 0 | 1 | 0 | 16 | 1922950079
| PP |  | Elektrický otevírač dveří s nastavitelnou západkou - elektrický dveřní zámek 12 V/230 mA DC | [14 empty] | PP | 3
1286 | K | 742 309 | Trafo pro externí napájení zámku | ks | 1 |  | 0 |  |  | základní |  | 0 | 0 | 0 | 0 | 0 | 16 | K | 3 |  |  |  | ROZPOCET | 0 | 0 | 0 | 0 | 0 | 1 | 0 | 16 | -157136898
| PP |  | Trafo pro externí napájení zámku | [14 empty] | PP | 3
1287 | K | 742 310 | Kompaktní IP interkom, 1 tlačítko, skrytá HD kamera, PoE napájení nebo 12 V/2 A DC, SIP 2.0, NC/NO kontakty, max 30 V/1 A AC/DC, IP54, IK08 | ks | 1 |  | 0 |  |  | základní |  | 0 | 0 | 0 | 0 | 0 | 16 | K | 3 |  |  |  | ROZPOCET | 0 | 0 | 0 | 0 | 0 | 1 | 0 | 16 | 164868384
| PP |  | Kompaktní IP interkom, 1 tlačítko, skrytá HD kamera, PoE napájení nebo 12 V/2 A DC, SIP 2.0, NC/NO kontakty, max 30 V/1 A AC/DC, IP54, IK08 | [14 empty] | PP | 3
1288 | K | 742 311 | Krabice pro instalaci do zdi 108x136x45 mm | ks | 1 |  | 0 |  |  | základní |  | 0 | 0 | 0 | 0 | 0 | 16 | K | 3 |  |  |  | ROZPOCET | 0 | 0 | 0 | 0 | 0 | 1 | 0 | 16 | 369751476
| PP |  | Krabice pro instalaci do zdi 108x136x45 mm | [14 empty] | PP | 3
1289 | K | 742 312 | Elektrický otevírač dveří s nastavitelnou západkou - elektrický dveřní zámek 12 V/230 mA DC | ks | 3 |  | 0 |  |  | základní |  | 0 | 0 | 0 | 0 | 0 | 16 | K | 3 |  |  |  | ROZPOCET | 0 | 0 | 0 | 0 | 0 | 1 | 0 | 16 | -1716760963
| PP |  | Elektrický otevírač dveří s nastavitelnou západkou - elektrický dveřní zámek 12 V/230 mA DC | [14 empty] | PP | 3
1290 | K | 742 313 | Trafo pro externí napájení zámku | ks | 3 |  | 0 |  |  | základní |  | 0 | 0 | 0 | 0 | 0 | 16 | K | 3 |  |  |  | ROZPOCET | 0 | 0 | 0 | 0 | 0 | 1 | 0 | 16 | -1440087281
| PP |  | Trafo pro externí napájení zámku | [14 empty] | PP | 3
1291 | K | 742 314 | Multifunkční komunikátor (dotykový displej pro komunikaci a otevření dveří) | ks | 4 |  | 0 |  |  | základní |  | 0 | 0 | 0 | 0 | 0 | 16 | K | 3 |  |  |  | ROZPOCET | 0 | 0 | 0 | 0 | 0 | 1 | 0 | 16 | 808036747
| PP |  | Multifunkční komunikátor (dotykový displej pro komunikaci a otevření dveří) | [14 empty] | PP | 3
1292 | K | 742 315 | IP video-telefon, Android, PoE, WiFi, 4.3" dotykové LCD, mini HDMI, SD card, USB | ks | 4 |  | 0 |  |  | základní |  | 0 | 0 | 0 | 0 | 0 | 16 | K | 3 |  |  |  | ROZPOCET | 0 | 0 | 0 | 0 | 0 | 1 | 0 | 16 | -1273123354
| PP |  | IP video-telefon, Android, PoE, WiFi, 4.3" dotykové LCD, mini HDMI, SD card, USB | [14 empty] | PP | 3
1293 | K | 742 316 | Montáž, programování, uvedení do provozu, zaškolení obsluhy | ks | 1 |  | 0 |  |  | základní |  | 0 | 0 | 0 | 0 | 0 | 16 | K | 3 |  |  |  | ROZPOCET | 0 | 0 | 0 | 0 | 0 | 1 | 0 | 16 | 413523849
| PP |  | Montáž, programování, uvedení do provozu, zaškolení obsluhy | [14 empty] | PP | 3
| D | 742 4 | Nouzové přivolání pomoci |  |  |  | 0 |  |  |  |  | 0 |  | 0 |  | 0 | 2 | D | 2 |  |  |  | ROZPOCET | [6 empty] | 0
1294 | K | 742 401 | Transformátor 2 VA, 230 V AC pro signalizační systém (zabudování do instalační krabice), napájecí zdroj pro signalizační moduly, sekundární napětí: 15 V | ks | 3 |  | 0 |  |  | základní |  | 0 | 0 | 0 | 0 | 0 | 16 | K | 3 |  |  |  | ROZPOCET | 0 | 0 | 0 | 0 | 0 | 1 | 0 | 16 | 1306407999
| PP |  | Transformátor 2 VA, 230 V AC pro signalizační systém (zabudování do instalační krabice), napájecí zdroj pro signalizační moduly, sekundární napětí: 15 V | [14 empty] | PP | 3
1295 | K | 742 402 | "Modul kontrolní s alarmem - kontrolní proudovou smyčku, bzučák a blikající signální světlo, reset, 15 - 28 V AC / 18 - 35 V DC" | ks | 3 |  | 0 |  |  | základní |  | 0 | 0 | 0 | 0 | 0 | 16 | K | 3 |  |  |  | ROZPOCET | 0 | 0 | 0 | 0 | 0 | 1 | 0 | 16 | -537526750
| PP |  | "Modul kontrolní s alarmem - kontrolní proudovou smyčku, bzučák a blikající signální světlo, reset, 15 - 28 V AC / 18 - 35 V DC" | [14 empty] | PP | 3
1296 | K | 742 403 | Tlačítko signální tahové pro signalizační systém, se zapínacím kontaktem, jedno zapínací prosvětlené tlačítko na čelní ploše modulu a jedno zapínací tahové tlačítko se šňůrou o délce 2,5 m, 15-28 V AC / 18-35 V DC | ks | 3 |  | 0 |  |  | základní |  | 0 | 0 | 0 | 0 | 0 | 16 | K | 3 |  |  |  | ROZPOCET | 0 | 0 | 0 | 0 | 0 | 1 | 0 | 16 | -1395219622
| PP |  | Tlačítko signální tahové pro signalizační systém, se zapínacím kontaktem, jedno zapínací prosvětlené tlačítko na čelní ploše modulu a jedno zapínací tahové tlačítko se šňůrou o délce 2,5 m, 15-28 V AC / 18-35 V DC | [14 empty] | PP | 3
1297 | K | 742 404 | Resetovací (kvitovací) tlačítko (tlačítko prosvětlené signální), pro signalizační systém, se zapínacím kontaktem, 15-28 V AC / 18-35 V DC | ks | 3 |  | 0 |  |  | základní |  | 0 | 0 | 0 | 0 | 0 | 16 | K | 3 |  |  |  | ROZPOCET | 0 | 0 | 0 | 0 | 0 | 1 | 0 | 16 | -1245334328
| PP |  | Resetovací (kvitovací) tlačítko (tlačítko prosvětlené signální), pro signalizační systém, se zapínacím kontaktem, 15-28 V AC / 18-35 V DC | [14 empty] | PP | 3
1298 | K | 742 405 | Instalační kabel CYKY 4-O 1,5 | m | 70 |  | 0 |  |  | základní |  | 0 | 0 | 0 | 0 | 0 | 16 | K | 3 |  |  |  | ROZPOCET | 0 | 0 | 0 | 0 | 0 | 1 | 0 | 16 | -1872163117
| PP |  | Instalační kabel CYKY 4-O 1,5 | [14 empty] | PP | 3
1299 | K | 742 406 | Instalační krabice pod omítku pr.73 x 42 | ks | 15 |  | 0 |  |  | základní |  | 0 | 0 | 0 | 0 | 0 | 16 | K | 3 |  |  |  | ROZPOCET | 0 | 0 | 0 | 0 | 0 | 1 | 0 | 16 | -983603821
| PP |  | Instalační krabice pod omítku pr.73 x 42 | [14 empty] | PP | 3
1300 | K | 742 407 | Instalační krabice pod omítku pr.73 x 42 s víčkem | ks | 3 |  | 0 |  |  | základní |  | 0 | 0 | 0 | 0 | 0 | 16 | K | 3 |  |  |  | ROZPOCET | 0 | 0 | 0 | 0 | 0 | 1 | 0 | 16 | -1658793465
| PP |  | Instalační krabice pod omítku pr.73 x 42 s víčkem | [14 empty] | PP | 3
1301 | K | 742 408 | Elektroinstalační trubka pro instalaci do omítky nebo pod omítku, nízká mechanická odolnost (320 N), pr. 16 | m | 55 |  | 0 |  |  | základní |  | 0 | 0 | 0 | 0 | 0 | 16 | K | 3 |  |  |  | ROZPOCET | 0 | 0 | 0 | 0 | 0 | 1 | 0 | 16 | -1197821267
| PP |  | Elektroinstalační trubka pro instalaci do omítky nebo pod omítku, nízká mechanická odolnost (320 N), pr. 16 | [14 empty] | PP | 3
1302 | K | 742 409 | Elektroinstalační trubka pro instalaci do omítky nebo pod omítku, nízká mechanická odolnost (320 N), pr. 23 | m | 30 |  | 0 |  |  | základní |  | 0 | 0 | 0 | 0 | 0 | 16 | K | 3 |  |  |  | ROZPOCET | 0 | 0 | 0 | 0 | 0 | 1 | 0 | 16 | -360107368
| PP |  | Elektroinstalační trubka pro instalaci do omítky nebo pod omítku, nízká mechanická odolnost (320 N), pr. 23 | [14 empty] | PP | 3
1303 | K | 742 410 | Instalační a upevňovací materiál | ks | 1 |  | 0 |  |  | základní |  | 0 | 0 | 0 | 0 | 0 | 16 | K | 3 |  |  |  | ROZPOCET | 0 | 0 | 0 | 0 | 0 | 1 | 0 | 16 | -27322071
| PP |  | Instalační a upevňovací materiál | [14 empty] | PP | 3
1304 | K | 742 411 | Pomocné konstrukce | ks | 1 |  | 0 |  |  | základní |  | 0 | 0 | 0 | 0 | 0 | 16 | K | 3 |  |  |  | ROZPOCET | 0 | 0 | 0 | 0 | 0 | 1 | 0 | 16 | -1041069732
| PP |  | Pomocné konstrukce | [14 empty] | PP | 3
1305 | K | 742 412 | Stavební přípomoce (vrtání, bourání prostupů žb. konstrukcemi, následné zazdění a začištění, apod.) | ks | 1 |  | 0 |  |  | základní |  | 0 | 0 | 0 | 0 | 0 | 16 | K | 3 |  |  |  | ROZPOCET | 0 | 0 | 0 | 0 | 0 | 1 | 0 | 16 | -382009803
| PP |  | Stavební přípomoce (vrtání, bourání prostupů žb. konstrukcemi, následné zazdění a začištění, apod.) | [14 empty] | PP | 3
1306 | K | 742 413 | Montáž, seřízení, naprogramování, zkušební provoz, revize, zaškolení obsluhy | hod | 40 |  | 0 |  |  | základní |  | 0 | 0 | 0 | 0 | 0 | 16 | K | 3 |  |  |  | ROZPOCET | 0 | 0 | 0 | 0 | 0 | 1 | 0 | 16 | -568166186
| PP |  | Montáž, seřízení, naprogramování, zkušební provoz, revize, zaškolení obsluhy | [14 empty] | PP | 3
| D | 742 5 | Společná TV anténa |  |  |  | 0 |  |  |  |  | 0 |  | 0 |  | 0 | 2 | D | 2 |  |  |  | ROZPOCET | [6 empty] | 0
1307 | K | 742 501 | Rozvodnice (plechová skříň) pro hlavní stanice rozměry 805x600x228 mm, skříň je určená pro instalaci na zeď | ks | 1 |  | 0 |  |  | základní |  | 0 | 0 | 0 | 0 | 0 | 16 | K | 3 |  |  |  | ROZPOCET | 0 | 0 | 0 | 0 | 0 | 1 | 0 | 16 | 1530713459
| PP |  | Rozvodnice (plechová skříň) pro hlavní stanice rozměry 805x600x228 mm, skříň je určená pro instalaci na zeď | [14 empty] | PP | 3
1308 | K | 742 502 | Rám o velikosti 520x345x27 mm pro 12 modulů a zdroj | ks | 2 |  | 0 |  |  | základní |  | 0 | 0 | 0 | 0 | 0 | 16 | K | 3 |  |  |  | ROZPOCET | 0 | 0 | 0 | 0 | 0 | 1 | 0 | 16 | -1635416515
| PP |  | Rám o velikosti 520x345x27 mm pro 12 modulů a zdroj | [14 empty] | PP | 3
1309 | K | 742 503 | Napájecí zdroj pro STA (+3,3 V, +5,2 V, +12 V, +24 V / 230 V) | ks | 1 |  | 0 |  |  | základní |  | 0 | 0 | 0 | 0 | 0 | 16 | K | 3 |  |  |  | ROZPOCET | 0 | 0 | 0 | 0 | 0 | 1 | 0 | 16 | -1929482326
| PP |  | Napájecí zdroj pro STA (+3,3 V, +5,2 V, +12 V, +24 V / 230 V) | [14 empty] | PP | 3
1310 | K | 742 504 | Slučovač FM-I-III-UHF | ks | 1 |  | 0 |  |  | základní |  | 0 | 0 | 0 | 0 | 0 | 16 | K | 3 |  |  |  | ROZPOCET | 0 | 0 | 0 | 0 | 0 | 1 | 0 | 16 | -1142164844
| PP |  | Slučovač FM-I-III-UHF | [14 empty] | PP | 3
1311 | K | 742 505 | Rozbočovač, 8 výstupů, průchozí pro napájení | ks | 8 |  | 0 |  |  | základní |  | 0 | 0 | 0 | 0 | 0 | 16 | K | 3 |  |  |  | ROZPOCET | 0 | 0 | 0 | 0 | 0 | 1 | 0 | 16 | 123693884
| PP |  | Rozbočovač, 8 výstupů, průchozí pro napájení | [14 empty] | PP | 3
1312 | K | 742 506 | Zesilovač FMII, 30 dB | ks | 1 |  | 0 |  |  | základní |  | 0 | 0 | 0 | 0 | 0 | 16 | K | 3 |  |  |  | ROZPOCET | 0 | 0 | 0 | 0 | 0 | 1 | 0 | 16 | 417516866
| PP |  | Zesilovač FMII, 30 dB | [14 empty] | PP | 3
1313 | K | 742 507 | Kanálový zesilovač VHF, 52 dB | ks | 3 |  | 0 |  |  | základní |  | 0 | 0 | 0 | 0 | 0 | 16 | K | 3 |  |  |  | ROZPOCET | 0 | 0 | 0 | 0 | 0 | 1 | 0 | 16 | -1178812828
| PP |  | Kanálový zesilovač VHF, 52 dB | [14 empty] | PP | 3
1314 | K | 742 508 | Montážní příslušenství | ks | 1 |  | 0 |  |  | základní |  | 0 | 0 | 0 | 0 | 0 | 16 | K | 3 |  |  |  | ROZPOCET | 0 | 0 | 0 | 0 | 0 | 1 | 0 | 16 | -185438256
| PP |  | Montážní příslušenství | [14 empty] | PP | 3
1315 | K | 742 509 | Zemnící lišta | ks | 2 |  | 0 |  |  | základní |  | 0 | 0 | 0 | 0 | 0 | 16 | K | 3 |  |  |  | ROZPOCET | 0 | 0 | 0 | 0 | 0 | 1 | 0 | 16 | 1076713320
| PP |  | Zemnící lišta | [14 empty] | PP | 3
1316 | K | 742 510 | Zásuvka dvojnásobná 250V AC/16 A, s ochranou před přepětím | ks | 1 |  | 0 |  |  | základní |  | 0 | 0 | 0 | 0 | 0 | 16 | K | 3 |  |  |  | ROZPOCET | 0 | 0 | 0 | 0 | 0 | 1 | 0 | 16 | 952581078
| PP |  | Zásuvka dvojnásobná 250V AC/16 A, s ochranou před přepětím | [14 empty] | PP | 3
1317 | K | 742 511 | Přístrojová krabice panelová | ks | 1 |  | 0 |  |  | základní |  | 0 | 0 | 0 | 0 | 0 | 16 | K | 3 |  |  |  | ROZPOCET | 0 | 0 | 0 | 0 | 0 | 1 | 0 | 16 | 773609717
| PP |  | Přístrojová krabice panelová | [14 empty] | PP | 3
1318 | K | 742 512 | Vodič CY 4 zž | m | 1 |  | 0 |  |  | základní |  | 0 | 0 | 0 | 0 | 0 | 16 | K | 3 |  |  |  | ROZPOCET | 0 | 0 | 0 | 0 | 0 | 1 | 0 | 16 | -163677954
| PP |  | Vodič CY 4 zž | [14 empty] | PP | 3
1319 | K | 742 513 | Kusová zkouška rozvaděče, protokol | ks | 1 |  | 0 |  |  | základní |  | 0 | 0 | 0 | 0 | 0 | 16 | K | 3 |  |  |  | ROZPOCET | 0 | 0 | 0 | 0 | 0 | 1 | 0 | 16 | 342506793
| PP |  | Kusová zkouška rozvaděče, protokol | [14 empty] | PP | 3
1320 | K | 742 514 | Zásuvka anténní TV/R STA | ks | 164 |  | 0 |  |  | základní |  | 0 | 0 | 0 | 0 | 0 | 16 | K | 3 |  |  |  | ROZPOCET | 0 | 0 | 0 | 0 | 0 | 1 | 0 | 16 | -1709280114
| PP |  | Zásuvka anténní TV/R STA | [14 empty] | PP | 3
1321 | K | 742 515 | Zásuvka HDMI (adaptér pro přístroje Profil 45, kryt adaptéru Profil 45, zásuvka HDMI 45x45 mm, připojení konektorem HDMI, bílá) | ks | 6 |  | 0 |  |  | základní |  | 0 | 0 | 0 | 0 | 0 | 16 | K | 3 |  |  |  | ROZPOCET | 0 | 0 | 0 | 0 | 0 | 1 | 0 | 16 | -2058593478
| PP |  | Zásuvka HDMI (adaptér pro přístroje Profil 45, kryt adaptéru Profil 45, zásuvka HDMI 45x45 mm, připojení konektorem HDMI, bílá) | [14 empty] | PP | 3
1322 | K | 742 516 | Kabel koaxiální, pro vnitřní instalace 75 Ohm, průměr 5 mm, útlum 3 dB / 10MHz, AL fólie, opletení 40% | m | 4680 |  | 0 |  |  | základní |  | 0 | 0 | 0 | 0 | 0 | 16 | K | 3 |  |  |  | ROZPOCET | 0 | 0 | 0 | 0 | 0 | 1 | 0 | 16 | 2030724106
| PP |  | Kabel koaxiální, pro vnitřní instalace 75 Ohm, průměr 5 mm, útlum 3 dB / 10MHz, AL fólie, opletení 40% | [14 empty] | PP | 3
1323 | K | 742 517 | Propojovací HDMI kabel 15 m | ks | 3 |  | 0 |  |  | základní |  | 0 | 0 | 0 | 0 | 0 | 16 | K | 3 |  |  |  | ROZPOCET | 0 | 0 | 0 | 0 | 0 | 1 | 0 | 16 | -2115347683
| PP |  | Propojovací HDMI kabel 15 m | [14 empty] | PP | 3
1324 | K | 742 518 | Elektroinstalační trubka pro instalaci do omítky nebo pod omítku, nízká mechanická odolnost (320 N), pr. 16 | m | 2350 |  | 0 |  |  | základní |  | 0 | 0 | 0 | 0 | 0 | 16 | K | 3 |  |  |  | ROZPOCET | 0 | 0 | 0 | 0 | 0 | 1 | 0 | 16 | -161517117
| PP |  | Elektroinstalační trubka pro instalaci do omítky nebo pod omítku, nízká mechanická odolnost (320 N), pr. 16 | [14 empty] | PP | 3
1325 | K | 742 519 | Elektroinstalační trubka pro instalaci do omítky nebo pod omítku, nízká mechanická odolnost (320 N), pr. 23 | m | 945 |  | 0 |  |  | základní |  | 0 | 0 | 0 | 0 | 0 | 16 | K | 3 |  |  |  | ROZPOCET | 0 | 0 | 0 | 0 | 0 | 1 | 0 | 16 | -556845760
| PP |  | Elektroinstalační trubka pro instalaci do omítky nebo pod omítku, nízká mechanická odolnost (320 N), pr. 23 | [14 empty] | PP | 3
1326 | K | 742 520 | Instalační krabice pod omítku pr.73 x 42 | ks | 200 |  | 0 |  |  | základní |  | 0 | 0 | 0 | 0 | 0 | 16 | K | 3 |  |  |  | ROZPOCET | 0 | 0 | 0 | 0 | 0 | 1 | 0 | 16 | 689226024
| PP |  | Instalační krabice pod omítku pr.73 x 42 | [14 empty] | PP | 3
1327 | K | 742 521 | Instalační krabice pod omítku pr.73 x 42 s víčkem | ks | 90 |  | 0 |  |  | základní |  | 0 | 0 | 0 | 0 | 0 | 16 | K | 3 |  |  |  | ROZPOCET | 0 | 0 | 0 | 0 | 0 | 1 | 0 | 16 | 467082017
| PP |  | Instalační krabice pod omítku pr.73 x 42 s víčkem | [14 empty] | PP | 3
1328 | K | 742 522 | Instalační krabice pod omítku pr.103 x 50 s víčkem | ks | 60 |  | 0 |  |  | základní |  | 0 | 0 | 0 | 0 | 0 | 16 | K | 3 |  |  |  | ROZPOCET | 0 | 0 | 0 | 0 | 0 | 1 | 0 | 16 | 364961634
| PP |  | Instalační krabice pod omítku pr.103 x 50 s víčkem | [14 empty] | PP | 3
1329 | K | 742 523 | Instalační krabice pod omítku 234 x 176 x 79 s víčkem | ks | 30 |  | 0 |  |  | základní |  | 0 | 0 | 0 | 0 | 0 | 16 | K | 3 |  |  |  | ROZPOCET | 0 | 0 | 0 | 0 | 0 | 1 | 0 | 16 | 1109074673
| PP |  | Instalační krabice pod omítku 234 x 176 x 79 s víčkem | [14 empty] | PP | 3
1330 | K | 742 524 | Stožár teleskopický dvojdílný (2x2 m) o průměrech trubek 28 a 35 mm s maximální výškou po vysunutí 3,75 m a čtyřmi šrouby pro zajištění vysouvané části. Povrchově upraveno galvanickým zinkem. | ks | 1 |  | 0 |  |  | základní |  | 0 | 0 | 0 | 0 | 0 | 16 | K | 3 |  |  |  | ROZPOCET | 0 | 0 | 0 | 0 | 0 | 1 | 0 | 16 | 1465414115
| PP |  | Stožár teleskopický dvojdílný (2x2 m) o průměrech trubek 28 a 35 mm s maximální výškou po vysunutí 3,75 m a čtyřmi šrouby pro zajištění vysouvané části. Povrchově upraveno galvanickým zinkem. | [14 empty] | PP | 3
1331 | K | 742 525 | Držák výsuvný pro stožár o průměru 35 mm s jedním zajišťovací šroubem stožáru a dvěma zajišťovacími šrouby pro zajištění vysouvané části s odsazením 110 až 170 mm od zdi či krovu a možností natočení. Základna (200x50mm) pro kotvení je opatřena dvěma otvor | ks | 3 |  | 0 |  |  | základní |  | 0 | 0 | 0 | 0 | 0 | 16 | K | 3 |  |  |  | ROZPOCET | 0 | 0 | 0 | 0 | 0 | 1 | 0 | 16 | 509203478
| PP |  | Držák výsuvný pro stožár o průměru 35 mm s jedním zajišťovací šroubem stožáru a dvěma zajišťovacími šrouby pro zajištění vysouvané části s odsazením 110 až 170 mm od zdi či krovu a možností natočení. Základna (200x50mm) pro kotvení je opatřena dvěma otvory o průměru 11 mm pro šrouby. Povrchově upraveno galvanickým zinkem. | [14 empty] | PP | 3
1332 | K | 742 526 | Držák antén 35 pro uchycení na stožár (vertikál), celková délka od upevňovacího třmene 350 mm, pracovní výška 160 mm, držák lze uchytit na tyč o průměru 25 - 75 mm, průměr trubky 42 mm, povrchově upraveno galvanickým zinkem | ks | 1 |  | 0 |  |  | základní |  | 0 | 0 | 0 | 0 | 0 | 16 | K | 3 |  |  |  | ROZPOCET | 0 | 0 | 0 | 0 | 0 | 1 | 0 | 16 | -76989235
| PP |  | Držák antén 35 pro uchycení na stožár (vertikál), celková délka od upevňovacího třmene 350 mm, pracovní výška 160 mm, držák lze uchytit na tyč o průměru 25 - 75 mm, průměr trubky 42 mm, povrchově upraveno galvanickým zinkem | [14 empty] | PP | 3
1333 | K | 742 527 | Držák antén 20 pro uchycení na stožár (vertikál), celková délka od upevňovacího třmene 200 mm, pracovní výška 160 mm, držák lze uchytit na tyč o průměru 25 - 75 mm, průměr trubky 42 mm, povrchově upraveno galvanickým zinkem | ks | 1 |  | 0 |  |  | základní |  | 0 | 0 | 0 | 0 | 0 | 16 | K | 3 |  |  |  | ROZPOCET | 0 | 0 | 0 | 0 | 0 | 1 | 0 | 16 | 421731499
| PP |  | Držák antén 20 pro uchycení na stožár (vertikál), celková délka od upevňovacího třmene 200 mm, pracovní výška 160 mm, držák lze uchytit na tyč o průměru 25 - 75 mm, průměr trubky 42 mm, povrchově upraveno galvanickým zinkem | [14 empty] | PP | 3
1334 | K | 742 528 | Vodič CYA 6 zž | m | 50 |  | 0 |  |  | základní |  | 0 | 0 | 0 | 0 | 0 | 16 | K | 3 |  |  |  | ROZPOCET | 0 | 0 | 0 | 0 | 0 | 1 | 0 | 16 | -1945392357
| PP |  | Vodič CYA 6 zž | [14 empty] | PP | 3
1335 | K | 742 529 | Anténa pro příjem digitálního DVB-T pozemního vysílání, pásmo UHF 21 - 60 K, frekvenční rozsah antény 470 - 790 MHz, LTE filtr - 4G kompatibilní | ks | 1 |  | 0 |  |  | základní |  | 0 | 0 | 0 | 0 | 0 | 16 | K | 3 |  |  |  | ROZPOCET | 0 | 0 | 0 | 0 | 0 | 1 | 0 | 16 | -1925955173
| PP |  | Anténa pro příjem digitálního DVB-T pozemního vysílání, pásmo UHF 21 - 60 K, frekvenční rozsah antény 470 - 790 MHz, LTE filtr - 4G kompatibilní | [14 empty] | PP | 3
1336 | K | 742 530 | Základní venkovní anténa pro příjem v pásmu VKV/FM. Možnost příjmu ze všech směrů, zisk 1,5 dB. Materiál - hliník, v kombinaci s plastovými prvky. Kovový pozinkovaný třmen s možností upevnění na trubku do průměru 42 mm. Plastová krabice, symetrizační člen | ks | 1 |  | 0 |  |  | základní |  | 0 | 0 | 0 | 0 | 0 | 16 | K | 3 |  |  |  | ROZPOCET | 0 | 0 | 0 | 0 | 0 | 1 | 0 | 16 | 1146809608
| PP |  | Základní venkovní anténa pro příjem v pásmu VKV/FM. Možnost příjmu ze všech směrů, zisk 1,5 dB. Materiál - hliník, v kombinaci s plastovými prvky. Kovový pozinkovaný třmen s možností upevnění na trubku do průměru 42 mm. Plastová krabice, symetrizační člen, možnost vložení předzesilovače. | [14 empty] | PP | 3
1337 | K | 742 531 | Koaxiální kabel RG6 Cu PE s měděným jádrem a s PE pláštěm, který chrání proti vlhkosti a vodě. V prostoru mezi opletením a vnějším obalem je naplněná zvláštními gely. Obal je odolný proti UV. | m | 130 |  | 0 |  |  | základní |  | 0 | 0 | 0 | 0 | 0 | 16 | K | 3 |  |  |  | ROZPOCET | 0 | 0 | 0 | 0 | 0 | 1 | 0 | 16 | -1961922989
| PP |  | Koaxiální kabel RG6 Cu PE s měděným jádrem a s PE pláštěm, který chrání proti vlhkosti a vodě. V prostoru mezi opletením a vnějším obalem je naplněná zvláštními gely. Obal je odolný proti UV. | [14 empty] | PP | 3
1338 | K | 742 532 | Konektor F, vidlice, přímý | ks | 10 |  | 0 |  |  | základní |  | 0 | 0 | 0 | 0 | 0 | 16 | K | 3 |  |  |  | ROZPOCET | 0 | 0 | 0 | 0 | 0 | 1 | 0 | 16 | 448887999
| PP |  | Konektor F, vidlice, přímý | [14 empty] | PP | 3
1339 | K | 742 533 | Instalační a upevňovací materiál | ks | 1 |  | 0 |  |  | základní |  | 0 | 0 | 0 | 0 | 0 | 16 | K | 3 |  |  |  | ROZPOCET | 0 | 0 | 0 | 0 | 0 | 1 | 0 | 16 | 1765182158
| PP |  | Instalační a upevňovací materiál | [14 empty] | PP | 3
1340 | K | 742 534 | Pomocné konstrukce | ks | 1 |  | 0 |  |  | základní |  | 0 | 0 | 0 | 0 | 0 | 16 | K | 3 |  |  |  | ROZPOCET | 0 | 0 | 0 | 0 | 0 | 1 | 0 | 16 | 1531858252
| PP |  | Pomocné konstrukce | [14 empty] | PP | 3
1341 | K | 742 535 | Výstupní měření STA na zásuvkách, měřící protokol | ks | 150 |  | 0 |  |  | základní |  | 0 | 0 | 0 | 0 | 0 | 16 | K | 3 |  |  |  | ROZPOCET | 0 | 0 | 0 | 0 | 0 | 1 | 0 | 16 | 141673259
| PP |  | Výstupní měření STA na zásuvkách, měřící protokol | [14 empty] | PP | 3
1342 | K | 742 536 | Uvedení systému STA do provozu | ks | 1 |  | 0 |  |  | základní |  | 0 | 0 | 0 | 0 | 0 | 16 | K | 3 |  |  |  | ROZPOCET | 0 | 0 | 0 | 0 | 0 | 1 | 0 | 16 | -1194233705
| PP |  | Uvedení systému STA do provozu | [14 empty] | PP | 3
1343 | K | 742 537 | Stavební přípomoce (vrtání, bourání prostupů žb. konstrukcemi, následné zazdění a začištění, apod.) | ks | 1 |  | 0 |  |  | základní |  | 0 | 0 | 0 | 0 | 0 | 16 | K | 3 |  |  |  | ROZPOCET | 0 | 0 | 0 | 0 | 0 | 1 | 0 | 16 | -527369901
| PP |  | Stavební přípomoce (vrtání, bourání prostupů žb. konstrukcemi, následné zazdění a začištění, apod.) | [14 empty] | PP | 3
1344 | K | 742 538 | Protipožární ucpávky průrazu mezi požárními úseky | ks | 40 |  | 0 |  |  | základní |  | 0 | 0 | 0 | 0 | 0 | 16 | K | 3 |  |  |  | ROZPOCET | 0 | 0 | 0 | 0 | 0 | 1 | 0 | 16 | 600355578
| PP |  | Protipožární ucpávky průrazu mezi požárními úseky | [14 empty] | PP | 3
| D | 742 6 | Venkovní rozvody |  |  |  | 0 |  |  |  |  | 0 |  | 0 |  | 0 | 2 | D | 2 |  |  |  | ROZPOCET | [6 empty] | 0
1345 | K | 742 601 | Vytýčení trasy kabelového vedení | m | 120 |  | 0 |  |  | základní |  | 0 | 0 | 0 | 0 | 0 | 16 | K | 3 |  |  |  | ROZPOCET | 0 | 0 | 0 | 0 | 0 | 1 | 0 | 16 | -963434387
| PP |  | Vytýčení trasy kabelového vedení | [14 empty] | PP | 3
1346 | K | 742 602 | Výstražná folie šíře 22 cm pro krytí | m | 120 |  | 0 |  |  | základní |  | 0 | 0 | 0 | 0 | 0 | 16 | K | 3 |  |  |  | ROZPOCET | 0 | 0 | 0 | 0 | 0 | 1 | 0 | 16 | -2146798799
| PP |  | Výstražná folie šíře 22 cm pro krytí | [14 empty] | PP | 3
1347 | K | 742 603 | Korugovaná dvouplášťová chránička vnějšího průměru 50 mm s protahovacím drátem | m | 120 |  | 0 |  |  | základní |  | 0 | 0 | 0 | 0 | 0 | 16 | K | 3 |  |  |  | ROZPOCET | 0 | 0 | 0 | 0 | 0 | 1 | 0 | 16 | -2048166455
| PP |  | Korugovaná dvouplášťová chránička vnějšího průměru 50 mm s protahovacím drátem | [14 empty] | PP | 3
1348 | K | 742 604 | Chránička PVC pr. 110 mm, včetně přebetonování | m | 15 |  | 0 |  |  | základní |  | 0 | 0 | 0 | 0 | 0 | 16 | K | 3 |  |  |  | ROZPOCET | 0 | 0 | 0 | 0 | 0 | 1 | 0 | 16 | -2131524090
| PP |  | Chránička PVC pr. 110 mm, včetně přebetonování | [14 empty] | PP | 3
1349 | K | 742 605 | Sdělovací kabel TCEPKPFLE 25x4x0,6 | m | 140 |  | 0 |  |  | základní |  | 0 | 0 | 0 | 0 | 0 | 16 | K | 3 |  |  |  | ROZPOCET | 0 | 0 | 0 | 0 | 0 | 1 | 0 | 16 | 1662768843
| PP |  | Sdělovací kabel TCEPKPFLE 25x4x0,6 | [14 empty] | PP | 3
1350 | K | 742 606 | Napojení kabelu v rozvaděčích | ks | 2 |  | 0 |  |  | základní |  | 0 | 0 | 0 | 0 | 0 | 16 | K | 3 |  |  |  | ROZPOCET | 0 | 0 | 0 | 0 | 0 | 1 | 0 | 16 | -574201268
| PP |  | Napojení kabelu v rozvaděčích | [14 empty] | PP | 3
1351 | K | 742 607 | Dokumentace skutečného provedení stavby vč. geodetického zaměření vedení | kpl | 1 |  | 0 |  |  | základní |  | 0 | 0 | 0 | 0 | 0 | 16 | K | 3 |  |  |  | ROZPOCET | 0 | 0 | 0 | 0 | 0 | 1 | 0 | 16 | -1121747736
| PP |  | Dokumentace skutečného provedení stavby vč. geodetického zaměření vedení | [14 empty] | PP | 3
| D | 743 | EPS |  |  |  | 0 |  |  |  |  | 0 |  | 0 |  | 0 | 2 | D | 1 |  |  |  | ROZPOCET | [6 empty] | 0
1352 | K | 743 101 | Skříň B1, 540 x 540 x 243 mm (V x Š x H), pro 6 karet B01265-00, max. 2 aku 40 Ah | ks | 1 |  | 0 |  |  | základní |  | 0 | 0 | 0 | 0 | 0 | 16 | K | 2 |  |  |  | ROZPOCET | 0 | 0 | 0 | 0 | 0 | 1 | 0 | 16 | -44856385
| PP |  | Skříň B1, 540 x 540 x 243 mm (V x Š x H), pro 6 karet B01265-00, max. 2 aku 40 Ah | [14 empty] | PP | 2
1353 | K | 743 102 | Řídící deska "Apollo F1-6" pro 1 až 6 kruhových linek | ks | 1 |  | 0 |  |  | základní |  | 0 | 0 | 0 | 0 | 0 | 16 | K | 2 |  |  |  | ROZPOCET | 0 | 0 | 0 | 0 | 0 | 1 | 0 | 16 | 1698654459
| PP |  | Řídící deska "Apollo F1-6" pro 1 až 6 kruhových linek | [14 empty] | PP | 2
1354 | K | 743 103 | Deska se 2 kruhovými hlásícími linkami Apollo | ks | 3 |  | 0 |  |  | základní |  | 0 | 0 | 0 | 0 | 0 | 16 | K | 2 |  |  |  | ROZPOCET | 0 | 0 | 0 | 0 | 0 | 1 | 0 | 16 | 1355623007
| PP |  | Deska se 2 kruhovými hlásícími linkami Apollo | [14 empty] | PP | 2
1355 | K | 743 104 | ARCNET rozhraní pro síťování ústředen a externích klávesnic | ks | 1 |  | 0 |  |  | základní |  | 0 | 0 | 0 | 0 | 0 | 16 | K | 2 |  |  |  | ROZPOCET | 0 | 0 | 0 | 0 | 0 | 1 | 0 | 16 | -712553147
| PP |  | ARCNET rozhraní pro síťování ústředen a externích klávesnic | [14 empty] | PP | 2
1356 | K | 743 105 | Akumulátor 12 V / 17 Ah | ks | 2 |  | 0 |  |  | základní |  | 0 | 0 | 0 | 0 | 0 | 16 | K | 2 |  |  |  | ROZPOCET | 0 | 0 | 0 | 0 | 0 | 1 | 0 | 16 | 139646956
| PP |  | Akumulátor 12 V / 17 Ah | [14 empty] | PP | 2
1357 | K | 743 106 | Integrovaná tiskárna pro Apollo F1 a F2, RS 232, termotisk | ks | 1 |  | 0 |  |  | základní |  | 0 | 0 | 0 | 0 | 0 | 16 | K | 2 |  |  |  | ROZPOCET | 0 | 0 | 0 | 0 | 0 | 1 | 0 | 16 | 525001886
| PP |  | Integrovaná tiskárna pro Apollo F1 a F2, RS 232, termotisk | [14 empty] | PP | 2
1358 | K | 743 107 | Papír do tiskárny B01230-00, 1 role | ks | 5 |  | 0 |  |  | základní |  | 0 | 0 | 0 | 0 | 0 | 16 | K | 2 |  |  |  | ROZPOCET | 0 | 0 | 0 | 0 | 0 | 1 | 0 | 16 | -1648034619
| PP |  | Papír do tiskárny B01230-00, 1 role | [14 empty] | PP | 2
1359 | K | 743 108 | Klíčový trezor požární ochrany, KTPO, 24V, motýlkový zámek CISA, číslo klíče "40" | ks | 1 |  | 0 |  |  | základní |  | 0 | 0 | 0 | 0 | 0 | 16 | K | 2 |  |  |  | ROZPOCET | 0 | 0 | 0 | 0 | 0 | 1 | 0 | 16 | 702495335
| PP |  | Klíčový trezor požární ochrany, KTPO, 24V, motýlkový zámek CISA, číslo klíče "40" | [14 empty] | PP | 2
1360 | K | 743 109 | Obslužné Pole Požární Ochrany (OPPO) dle DIN 14661:2001, český popis, kompatibilní s ústřednou Apollo F1 - včetně originální půlcylindrické vložky | ks | 1 |  | 0 |  |  | základní |  | 0 | 0 | 0 | 0 | 0 | 16 | K | 2 |  |  |  | ROZPOCET | 0 | 0 | 0 | 0 | 0 | 1 | 0 | 16 | -1792294070
| PP |  | Obslužné Pole Požární Ochrany (OPPO) dle DIN 14661:2001, český popis, kompatibilní s ústřednou Apollo F1 - včetně originální půlcylindrické vložky | [14 empty] | PP | 2
1361 | K | 743 110 | Externí plnohodnotná klávesnice k ústřednám F1 | ks | 2 |  | 0 |  |  | základní |  | 0 | 0 | 0 | 0 | 0 | 16 | K | 2 |  |  |  | ROZPOCET | 0 | 0 | 0 | 0 | 0 | 1 | 0 | 16 | -337586078
| PP |  | Externí plnohodnotná klávesnice k ústřednám F1 | [14 empty] | PP | 2
1362 | K | 743 111 | Spínaný zdroj 24 V/5 A, certifikovaný dle EN54-4, plechový kryt, místo pro 2x18 Ah aku | ks | 4 |  | 0 |  |  | základní |  | 0 | 0 | 0 | 0 | 0 | 16 | K | 2 |  |  |  | ROZPOCET | 0 | 0 | 0 | 0 | 0 | 1 | 0 | 16 | -1106370716
| PP |  | Spínaný zdroj 24 V/5 A, certifikovaný dle EN54-4, plechový kryt, místo pro 2x18 Ah aku | [14 empty] | PP | 2
1363 | K | 743 112 | Akumulátor 12 V / 17 Ah | ks | 8 |  | 0 |  |  | základní |  | 0 | 0 | 0 | 0 | 0 | 16 | K | 2 |  |  |  | ROZPOCET | 0 | 0 | 0 | 0 | 0 | 1 | 0 | 16 | -1672438726
| PP |  | Akumulátor 12 V / 17 Ah | [14 empty] | PP | 2
1364 | K | 743 113 | Tříkanálová I/O jednotka, XP95 I/O 3, 3-kanálová vstupní/výstupní jednotka, včetně krabičky, s izolátorem | ks | 57 |  | 0 |  |  | základní |  | 0 | 0 | 0 | 0 | 0 | 16 | K | 2 |  |  |  | ROZPOCET | 0 | 0 | 0 | 0 | 0 | 1 | 0 | 16 | -752457305
| PP |  | Tříkanálová I/O jednotka, XP95 I/O 3, 3-kanálová vstupní/výstupní jednotka, včetně krabičky, s izolátorem | [14 empty] | PP | 2
1365 | K | 743 114 | Jednokanálová I/O jednotka, XP95 I/O 1, na DIN lištu | ks | 4 |  | 0 |  |  | základní |  | 0 | 0 | 0 | 0 | 0 | 16 | K | 2 |  |  |  | ROZPOCET | 0 | 0 | 0 | 0 | 0 | 1 | 0 | 16 | -1999740370
| PP |  | Jednokanálová I/O jednotka, XP95 I/O 1, na DIN lištu | [14 empty] | PP | 2
1366 | K | 743 115 | Analogový hlásič požáru XP 95 - multisenzor, bodový, kombinace optického a teplotního senzoru | ks | 312 |  | 0 |  |  | základní |  | 0 | 0 | 0 | 0 | 0 | 16 | K | 2 |  |  |  | ROZPOCET | 0 | 0 | 0 | 0 | 0 | 1 | 0 | 16 | 1515387784
| PP |  | Analogový hlásič požáru XP 95 - multisenzor, bodový, kombinace optického a teplotního senzoru | [14 empty] | PP | 2
1367 | K | 743 116 | Analogový hlásič požáru XP95 - hlásič teplot 55°C | ks | 9 |  | 0 |  |  | základní |  | 0 | 0 | 0 | 0 | 0 | 16 | K | 2 |  |  |  | ROZPOCET | 0 | 0 | 0 | 0 | 0 | 1 | 0 | 16 | -164938590
| PP |  | Analogový hlásič požáru XP95 - hlásič teplot 55°C | [14 empty] | PP | 2
1368 | K | 743 117 | Patice pro hlásiče XP 95 s XPERT kartou | ks | 269 |  | 0 |  |  | základní |  | 0 | 0 | 0 | 0 | 0 | 16 | K | 2 |  |  |  | ROZPOCET | 0 | 0 | 0 | 0 | 0 | 1 | 0 | 16 | 1553086876
| PP |  | Patice pro hlásiče XP 95 s XPERT kartou | [14 empty] | PP | 2
1369 | K | 743 118 | Izolační patice pro hlásiče XP 95 | ks | 46 |  | 0 |  |  | základní |  | 0 | 0 | 0 | 0 | 0 | 16 | K | 2 |  |  |  | ROZPOCET | 0 | 0 | 0 | 0 | 0 | 1 | 0 | 16 | -914064730
| PP |  | Izolační patice pro hlásiče XP 95 | [14 empty] | PP | 2
1370 | K | 743 119 | Červený tlačítkový hlásič červený (povrchový) se zadním krytem, s izolátorem | ks | 50 |  | 0 |  |  | základní |  | 0 | 0 | 0 | 0 | 0 | 16 | K | 2 |  |  |  | ROZPOCET | 0 | 0 | 0 | 0 | 0 | 1 | 0 | 16 | 2119085311
| PP |  | Červený tlačítkový hlásič červený (povrchový) se zadním krytem, s izolátorem | [14 empty] | PP | 2
1371 | K | 743 120 | Vnitřní siréna, pr. 104, červená, Sonos | ks | 28 |  | 0 |  |  | základní |  | 0 | 0 | 0 | 0 | 0 | 16 | K | 2 |  |  |  | ROZPOCET | 0 | 0 | 0 | 0 | 0 | 1 | 0 | 16 | 1200051159
| PP |  | Vnitřní siréna, pr. 104, červená, Sonos | [14 empty] | PP | 2
1372 | K | 743 121 | Přídržný magnet do 50 kg, s tlačítkem a konzolou 30 cm, 24 V / 60 mA, hliníkový | ks | 2 |  | 0 |  |  | základní |  | 0 | 0 | 0 | 0 | 0 | 16 | K | 2 |  |  |  | ROZPOCET | 0 | 0 | 0 | 0 | 0 | 1 | 0 | 16 | 972158851
| PP |  | Přídržný magnet do 50 kg, s tlačítkem a konzolou 30 cm, 24 V / 60 mA, hliníkový | [14 empty] | PP | 2
1373 | K | 743 122 | Bezhalogenový silový ohniodolné (180 min) kabel, plamen nešířící, stíněný, dle ZP27/2010 - PH120-R, EN 50399 - B2cas1d0, splňující vyhlášku 23/2008 Sb. 2x1.0 | m | 7580 |  | 0 |  |  | základní |  | 0 | 0 | 0 | 0 | 0 | 16 | K | 2 |  |  |  | ROZPOCET | 0 | 0 | 0 | 0 | 0 | 1 | 0 | 16 | -466251007
| PP |  | Bezhalogenový silový ohniodolné (180 min) kabel, plamen nešířící, stíněný, dle ZP27/2010 - PH120-R, EN 50399 - B2cas1d0, splňující vyhlášku 23/2008 Sb. 2x1.0 | [14 empty] | PP | 2
1374 | K | 743 123 | Bezhalogenový silový ohniodolné (180 min) kabel, plamen nešířící, stíněný, dle ZP27/2010 - PH120-R, EN 50399 - B2cas1d0, splňující vyhlášku 23/2008 Sb. 4x1.0 | m | 740 |  | 0 |  |  | základní |  | 0 | 0 | 0 | 0 | 0 | 16 | K | 2 |  |  |  | ROZPOCET | 0 | 0 | 0 | 0 | 0 | 1 | 0 | 16 | -1742476257
| PP |  | Bezhalogenový silový ohniodolné (180 min) kabel, plamen nešířící, stíněný, dle ZP27/2010 - PH120-R, EN 50399 - B2cas1d0, splňující vyhlášku 23/2008 Sb. 4x1.0 | [14 empty] | PP | 2
1375 | K | 743 124 | EUROFIRE E30/E60 JE-H(St)H, kabel s omezenou funkčností E30-E60min. při požáru, 100V dle DIN VDE 4102, EN 1363 - stíněné | m | 125 |  | 0 |  |  | základní |  | 0 | 0 | 0 | 0 | 0 | 16 | K | 2 |  |  |  | ROZPOCET | 0 | 0 | 0 | 0 | 0 | 1 | 0 | 16 | -474414773
| PP |  | EUROFIRE E30/E60 JE-H(St)H, kabel s omezenou funkčností E30-E60min. při požáru, 100V dle DIN VDE 4102, EN 1363 - stíněné | [14 empty] | PP | 2
1376 | K | 743 125 | Sdělovací kabel nízkofrekvenční, odolný proti šíření plamene (linky) J-Y(St)Y 2x 2x 0.8, plné jádro, stíněný, červený plášť | m | 5040 |  | 0 |  |  | základní |  | 0 | 0 | 0 | 0 | 0 | 16 | K | 2 |  |  |  | ROZPOCET | 0 | 0 | 0 | 0 | 0 | 1 | 0 | 16 | -1227237876
| PP |  | Sdělovací kabel nízkofrekvenční, odolný proti šíření plamene (linky) J-Y(St)Y 2x 2x 0.8, plné jádro, stíněný, červený plášť | [14 empty] | PP | 2
1377 | K | 743 126 | Instalační krabice pod omítku pr. 73 x 42 s víčkem | ks | 390 |  | 0 |  |  | základní |  | 0 | 0 | 0 | 0 | 0 | 16 | K | 2 |  |  |  | ROZPOCET | 0 | 0 | 0 | 0 | 0 | 1 | 0 | 16 | -2123956143
| PP |  | Instalační krabice pod omítku pr. 73 x 42 s víčkem | [14 empty] | PP | 2
1378 | K | 743 127 | Instalační krabice na povrch 81 x 81 x 24,5 s víčkem | ks | 210 |  | 0 |  |  | základní |  | 0 | 0 | 0 | 0 | 0 | 16 | K | 2 |  |  |  | ROZPOCET | 0 | 0 | 0 | 0 | 0 | 1 | 0 | 16 | 1541553842
| PP |  | Instalační krabice na povrch 81 x 81 x 24,5 s víčkem | [14 empty] | PP | 2
1379 | K | 743 128 | Instalační krabice na povrch 256 x 206 x 112 mm s víčkem | ks | 140 |  | 0 |  |  | základní |  | 0 | 0 | 0 | 0 | 0 | 16 | K | 2 |  |  |  | ROZPOCET | 0 | 0 | 0 | 0 | 0 | 1 | 0 | 16 | -313970103
| PP |  | Instalační krabice na povrch 256 x 206 x 112 mm s víčkem | [14 empty] | PP | 2
1380 | K | 743 129 | Instalační krabice na povrch se zachováním funkčnosti při požáru, 126 x 126 x 74 mm s víčkem, klasifikovaná dle ZP 27/2008, DIN 4102-12, STN 920205, vč. 8 ks svorkovnic | ks | 100 |  | 0 |  |  | základní |  | 0 | 0 | 0 | 0 | 0 | 16 | K | 2 |  |  |  | ROZPOCET | 0 | 0 | 0 | 0 | 0 | 1 | 0 | 16 | 613954275
| PP |  | Instalační krabice na povrch se zachováním funkčnosti při požáru, 126 x 126 x 74 mm s víčkem, klasifikovaná dle ZP 27/2008, DIN 4102-12, STN 920205, vč. 8 ks svorkovnic | [14 empty] | PP | 2
1381 | K | 743 130 | Elektroinstalační trubka pro instalaci do omítky nebo pod omítku, nízká mechanická odolnost (320 N), pr. 16 | m | 2280 |  | 0 |  |  | základní |  | 0 | 0 | 0 | 0 | 0 | 16 | K | 2 |  |  |  | ROZPOCET | 0 | 0 | 0 | 0 | 0 | 1 | 0 | 16 | 327589234
| PP |  | Elektroinstalační trubka pro instalaci do omítky nebo pod omítku, nízká mechanická odolnost (320 N), pr. 16 | [14 empty] | PP | 2
1382 | K | 743 131 | Elektroinstalační trubka pro instalaci do omítky nebo pod omítku, nízká mechanická odolnost (320 N), pr. 23 | m | 1240 |  | 0 |  |  | základní |  | 0 | 0 | 0 | 0 | 0 | 16 | K | 2 |  |  |  | ROZPOCET | 0 | 0 | 0 | 0 | 0 | 1 | 0 | 16 | -1597741410
| PP |  | Elektroinstalační trubka pro instalaci do omítky nebo pod omítku, nízká mechanická odolnost (320 N), pr. 23 | [14 empty] | PP | 2
1383 | K | 743 132 | Elektroinstalační trubka pro instalaci do omítky nebo pod omítku, nízká mechanická odolnost (320 N), pr. 29 | m | 930 |  | 0 |  |  | základní |  | 0 | 0 | 0 | 0 | 0 | 16 | K | 2 |  |  |  | ROZPOCET | 0 | 0 | 0 | 0 | 0 | 1 | 0 | 16 | -731770072
| PP |  | Elektroinstalační trubka pro instalaci do omítky nebo pod omítku, nízká mechanická odolnost (320 N), pr. 29 | [14 empty] | PP | 2
1384 | K | 743 133 | Korugovaná dvouplášťová chránička vnější pr. 50 mm (vnitřní pr. 41 mm) | m | 180 |  | 0 |  |  | základní |  | 0 | 0 | 0 | 0 | 0 | 16 | K | 2 |  |  |  | ROZPOCET | 0 | 0 | 0 | 0 | 0 | 1 | 0 | 16 | -322681056
| PP |  | Korugovaná dvouplášťová chránička vnější pr. 50 mm (vnitřní pr. 41 mm) | [14 empty] | PP | 2
1385 | K | 743 134 | Kabelová příchytka pro kabel do 5 mm, včetně turbošroubu | ks | 4960 |  | 0 |  |  | základní |  | 0 | 0 | 0 | 0 | 0 | 16 | K | 2 |  |  |  | ROZPOCET | 0 | 0 | 0 | 0 | 0 | 1 | 0 | 16 | -1347200837
| PP |  | Kabelová příchytka pro kabel do 5 mm, včetně turbošroubu | [14 empty] | PP | 2
1386 | K | 743 135 | Kabelová příchytka pro kabel do 8 mm, včetně turbošroubu | ks | 2750 |  | 0 |  |  | základní |  | 0 | 0 | 0 | 0 | 0 | 16 | K | 2 |  |  |  | ROZPOCET | 0 | 0 | 0 | 0 | 0 | 1 | 0 | 16 | -1231166223
| PP |  | Kabelová příchytka pro kabel do 8 mm, včetně turbošroubu | [14 empty] | PP | 2
1387 | K | 743 136 | Kabelová příchytka pro kabel do 11 mm, včetně turbošroubu | ks | 860 |  | 0 |  |  | základní |  | 0 | 0 | 0 | 0 | 0 | 16 | K | 2 |  |  |  | ROZPOCET | 0 | 0 | 0 | 0 | 0 | 1 | 0 | 16 | -1350957621
| PP |  | Kabelová příchytka pro kabel do 11 mm, včetně turbošroubu | [14 empty] | PP | 2
1388 | K | 743 137 | Instalační a upevňovací materiál | kpl | 1 |  | 0 |  |  | základní |  | 0 | 0 | 0 | 0 | 0 | 16 | K | 2 |  |  |  | ROZPOCET | 0 | 0 | 0 | 0 | 0 | 1 | 0 | 16 | -1900733339
| PP |  | Instalační a upevňovací materiál | [14 empty] | PP | 2
1389 | K | 743 138 | Pomocné konstrukce | kpl | 1 |  | 0 |  |  | základní |  | 0 | 0 | 0 | 0 | 0 | 16 | K | 2 |  |  |  | ROZPOCET | 0 | 0 | 0 | 0 | 0 | 1 | 0 | 16 | -1722480467
| PP |  | Pomocné konstrukce | [14 empty] | PP | 2
1390 | K | 743 139 | Napojení ovládaných prvků (pohony, magnety, zámky, VZT…) | kpl | 1 |  | 0 |  |  | základní |  | 0 | 0 | 0 | 0 | 0 | 16 | K | 2 |  |  |  | ROZPOCET | 0 | 0 | 0 | 0 | 0 | 1 | 0 | 16 | -621952413
| PP |  | Napojení ovládaných prvků (pohony, magnety, zámky, VZT…) | [14 empty] | PP | 2
1391 | K | 743 140 | Stavební přípomoce (vrtání, bourání prostupů konstrukcemi, následné zazdění a začištění, apod.) | kpl | 1 |  | 0 |  |  | základní |  | 0 | 0 | 0 | 0 | 0 | 16 | K | 2 |  |  |  | ROZPOCET | 0 | 0 | 0 | 0 | 0 | 1 | 0 | 16 | 1768215364
| PP |  | Stavební přípomoce (vrtání, bourání prostupů konstrukcemi, následné zazdění a začištění, apod.) | [14 empty] | PP | 2
1392 | K | 743 141 | Montáž, seřízení, naprogramování, zkušební provoz, revize, zaškolení obsluhy | kpl | 1 |  | 0 |  |  | základní |  | 0 | 0 | 0 | 0 | 0 | 16 | K | 2 |  |  |  | ROZPOCET | 0 | 0 | 0 | 0 | 0 | 1 | 0 | 16 | -253641051
| PP |  | Montáž, seřízení, naprogramování, zkušební provoz, revize, zaškolení obsluhy | [14 empty] | PP | 2
1393 | K | 743 142 | Provozní kniha EPS, schválená Cechem EPS ČR a MV GŘ HZS ČR - v souladu s vyhláškou MV č. 246/2001 Sb. | ks | 1 |  | 0 |  |  | základní |  | 0 | 0 | 0 | 0 | 0 | 16 | K | 2 |  |  |  | ROZPOCET | 0 | 0 | 0 | 0 | 0 | 1 | 0 | 16 | -780825436
| PP |  | Provozní kniha EPS, schválená Cechem EPS ČR a MV GŘ HZS ČR - v souladu s vyhláškou MV č. 246/2001 Sb. | [14 empty] | PP | 2
1394 | K | 743 143 | Dokumentace skutečného provedení stavby | kpl | 1 |  | 0 |  |  | základní |  | 0 | 0 | 0 | 0 | 0 | 16 | K | 2 |  |  |  | ROZPOCET | 0 | 0 | 0 | 0 | 0 | 1 | 0 | 16 | -316393816
| PP |  | Dokumentace skutečného provedení stavby | [14 empty] | PP | 2
| D | 744 | MaR |  |  |  | 0 |  |  |  |  | 0 |  | 0 |  | 0 | 2 | D | 1 |  |  |  | ROZPOCET | [6 empty] | 0
| D | 744 1 | MaR pro termostaty |  |  |  | 0 |  |  |  |  | 0 |  | 0 |  | 0 | 2 | D | 2 |  |  |  | ROZPOCET | [6 empty] | 0
1395 | K | 744 101 | Prostorový termostat elektronický 230 V, rozsah 5-30 °C | ks | 298 |  | 0 |  |  | základní |  | 0 | 0 | 0 | 0 | 0 | 16 | K | 3 |  |  |  | ROZPOCET | 0 | 0 | 0 | 0 | 0 | 1 | 0 | 16 | -899840669
| PP |  | Prostorový termostat elektronický 230 V, rozsah 5-30 °C | [14 empty] | PP | 3
1396 | K | 744 102 | Průmyslový ovládací kabel s plným jádrem JYTY 4x1 | m | 4530 |  | 0 |  |  | základní |  | 0 | 0 | 0 | 0 | 0 | 16 | K | 3 |  |  |  | ROZPOCET | 0 | 0 | 0 | 0 | 0 | 1 | 0 | 16 | 722786464
| PP |  | Průmyslový ovládací kabel s plným jádrem JYTY 4x1 | [14 empty] | PP | 3
1397 | K | 744 103 | Zapojení rozdělovače topení RV x.x | ks | 70 |  | 0 |  |  | základní |  | 0 | 0 | 0 | 0 | 0 | 16 | K | 3 |  |  |  | ROZPOCET | 0 | 0 | 0 | 0 | 0 | 1 | 0 | 16 | -82977231
| PP |  | Zapojení rozdělovače topení RV x.x | [14 empty] | PP | 3
1398 | K | 744 104 | Instalační krabice pod omítku pr. 73 x 42 s víčkem | ks | 320 |  | 0 |  |  | základní |  | 0 | 0 | 0 | 0 | 0 | 16 | K | 3 |  |  |  | ROZPOCET | 0 | 0 | 0 | 0 | 0 | 1 | 0 | 16 | 1807515907
| PP |  | Instalační krabice pod omítku pr. 73 x 42 s víčkem | [14 empty] | PP | 3
1399 | K | 744 105 | Elektroinstalační trubka pro instalaci do omítky nebo pod omítku, nízká mechanická odolnost (320 N), pr. 16 | m | 2400 |  | 0 |  |  | základní |  | 0 | 0 | 0 | 0 | 0 | 16 | K | 3 |  |  |  | ROZPOCET | 0 | 0 | 0 | 0 | 0 | 1 | 0 | 16 | 1703583009
| PP |  | Elektroinstalační trubka pro instalaci do omítky nebo pod omítku, nízká mechanická odolnost (320 N), pr. 16 | [14 empty] | PP | 3
1400 | K | 744 106 | instalační žlab oceloplech s přepážkou 50x62,5 | m | 800 |  | 0 |  |  | základní |  | 0 | 0 | 0 | 0 | 0 | 16 | K | 3 |  |  |  | ROZPOCET | 0 | 0 | 0 | 0 | 0 | 1 | 0 | 16 | -1422664055
| PP |  | instalační žlab oceloplech s přepážkou 50x62,5 | [14 empty] | PP | 3
1401 | K | 744 107 | Spojovací a uchycovací části dle technologie výrobce | kpl | 1 |  | 0 |  |  | základní |  | 0 | 0 | 0 | 0 | 0 | 16 | K | 3 |  |  |  | ROZPOCET | 0 | 0 | 0 | 0 | 0 | 1 | 0 | 16 | 831756597
| PP |  | Spojovací a uchycovací části dle technologie výrobce | [14 empty] | PP | 3
1402 | K | 744 108 | Upevňovací materiál | ks | 1 |  | 0 |  |  | základní |  | 0 | 0 | 0 | 0 | 0 | 16 | K | 3 |  |  |  | ROZPOCET | 0 | 0 | 0 | 0 | 0 | 1 | 0 | 16 | 449688455
| PP |  | Upevňovací materiál | [14 empty] | PP | 3
1403 | K | 744 109 | Revizní zpráva | ks | 1 |  | 0 |  |  | základní |  | 0 | 0 | 0 | 0 | 0 | 16 | K | 3 |  |  |  | ROZPOCET | 0 | 0 | 0 | 0 | 0 | 1 | 0 | 16 | 1089869533
| PP |  | Revizní zpráva | [14 empty] | PP | 3
1404 | K | 744 110 | Zaškolení obsluhy | kč | 1 |  | 0 |  |  | základní |  | 0 | 0 | 0 | 0 | 0 | 16 | K | 3 |  |  |  | ROZPOCET | 0 | 0 | 0 | 0 | 0 | 1 | 0 | 16 | -1371738511
| PP |  | Zaškolení obsluhy | [14 empty] | PP | 3
| D | 744 2 | MaR pro kotelnu |  |  |  | 0 |  |  |  |  | 0 |  | 0 |  | 0 | 2 | D | 2 |  |  |  | ROZPOCET | [6 empty] | 0
1405 | K | 744 201 | Ovládací panel, grafický LCD displej | ks | 1 |  | 0 |  |  | základní |  | 0 | 0 | 0 | 0 | 0 | 16 | K | 3 |  |  |  | ROZPOCET | 0 | 0 | 0 | 0 | 0 | 1 | 0 | 16 | -992872429
| PP |  | Ovládací panel, grafický LCD displej | [14 empty] | PP | 3
1406 | K | 744 202 | Propojovací kabel | ks | 1 |  | 0 |  |  | základní |  | 0 | 0 | 0 | 0 | 0 | 16 | K | 3 |  |  |  | ROZPOCET | 0 | 0 | 0 | 0 | 0 | 1 | 0 | 16 | -1357152751
| PP |  | Propojovací kabel | [14 empty] | PP | 3
1407 | K | 744 203 | Podstanice DESIGO PX, modulární | ks | 1 |  | 0 |  |  | základní |  | 0 | 0 | 0 | 0 | 0 | 16 | K | 3 |  |  |  | ROZPOCET | 0 | 0 | 0 | 0 | 0 | 1 | 0 | 16 | -1553855063
| PP |  | Podstanice DESIGO PX, modulární | [14 empty] | PP | 3
1408 | K | 744 204 | Napájecí modul | ks | 2 |  | 0 |  |  | základní |  | 0 | 0 | 0 | 0 | 0 | 16 | K | 3 |  |  |  | ROZPOCET | 0 | 0 | 0 | 0 | 0 | 1 | 0 | 16 | 305898057
| PP |  | Napájecí modul | [14 empty] | PP | 3
1409 | K | 744 205 | Modul 8UI | ks | 2 |  | 0 |  |  | základní |  | 0 | 0 | 0 | 0 | 0 | 16 | K | 3 |  |  |  | ROZPOCET | 0 | 0 | 0 | 0 | 0 | 1 | 0 | 16 | -29844744
| PP |  | Modul 8UI | [14 empty] | PP | 3
1410 | K | 744 206 | Modul 16DI | ks | 2 |  | 0 |  |  | základní |  | 0 | 0 | 0 | 0 | 0 | 16 | K | 3 |  |  |  | ROZPOCET | 0 | 0 | 0 | 0 | 0 | 1 | 0 | 16 | 1501282175
| PP |  | Modul 16DI | [14 empty] | PP | 3
1411 | K | 744 207 | Modul 6DO relé | ks | 2 |  | 0 |  |  | základní |  | 0 | 0 | 0 | 0 | 0 | 16 | K | 3 |  |  |  | ROZPOCET | 0 | 0 | 0 | 0 | 0 | 1 | 0 | 16 | -971430042
| PP |  | Modul 6DO relé | [14 empty] | PP | 3
1412 | K | 744 208 | Poruchová signalizace, napájení 230V , 8 vstupů 230VAC | ks | 1 |  | 0 |  |  | základní |  | 0 | 0 | 0 | 0 | 0 | 16 | K | 3 |  |  |  | ROZPOCET | 0 | 0 | 0 | 0 | 0 | 1 | 0 | 16 | 67071410
| PP |  | Poruchová signalizace, napájení 230V , 8 vstupů 230VAC | [14 empty] | PP | 3
1413 | K | 744 209 | Jistič 6A, 1 pól, charakteristika C | ks | 10 |  | 0 |  |  | základní |  | 0 | 0 | 0 | 0 | 0 | 16 | K | 3 |  |  |  | ROZPOCET | 0 | 0 | 0 | 0 | 0 | 1 | 0 | 16 | 467051191
| PP |  | Jistič 6A, 1 pól, charakteristika C | [14 empty] | PP | 3
1414 | K | 744 210 | Jistič 2A, 3 pól, charakteristika C | ks | 12 |  | 0 |  |  | základní |  | 0 | 0 | 0 | 0 | 0 | 16 | K | 3 |  |  |  | ROZPOCET | 0 | 0 | 0 | 0 | 0 | 1 | 0 | 16 | -2074091022
| PP |  | Jistič 2A, 3 pól, charakteristika C | [14 empty] | PP | 3
1415 | K | 744 211 | Jistič 10A, 1 pól, charakteristika C | ks | 20 |  | 0 |  |  | základní |  | 0 | 0 | 0 | 0 | 0 | 16 | K | 3 |  |  |  | ROZPOCET | 0 | 0 | 0 | 0 | 0 | 1 | 0 | 16 | 1991867011
| PP |  | Jistič 10A, 1 pól, charakteristika C | [14 empty] | PP | 3
1416 | K | 744 212 | Pomocný kontakt 1NO, 1NC pro jističe BMS a mot. spínače MP | ks | 20 |  | 0 |  |  | základní |  | 0 | 0 | 0 | 0 | 0 | 16 | K | 3 |  |  |  | ROZPOCET | 0 | 0 | 0 | 0 | 0 | 1 | 0 | 16 | -2020102614
| PP |  | Pomocný kontakt 1NO, 1NC pro jističe BMS a mot. spínače MP | [14 empty] | PP | 3
1417 | K | 744 213 | Pojistkový odpínač 125A, 3pólový+N | ks | 1 |  | 0 |  |  | základní |  | 0 | 0 | 0 | 0 | 0 | 16 | K | 3 |  |  |  | ROZPOCET | 0 | 0 | 0 | 0 | 0 | 1 | 0 | 16 | 1338088330
| PP |  | Pojistkový odpínač 125A, 3pólový+N | [14 empty] | PP | 3
1418 | K | 744 214 | Pojistkový odpínač 32A, 2pólový | ks | 1 |  | 0 |  |  | základní |  | 0 | 0 | 0 | 0 | 0 | 16 | K | 3 |  |  |  | ROZPOCET | 0 | 0 | 0 | 0 | 0 | 1 | 0 | 16 | 766789004
| PP |  | Pojistkový odpínač 32A, 2pólový | [14 empty] | PP | 3
1419 | K | 744 215 | Řadová svorka pojistková (24V/10 A; 0,5-6 mm2) | ks | 2 |  | 0 |  |  | základní |  | 0 | 0 | 0 | 0 | 0 | 16 | K | 3 |  |  |  | ROZPOCET | 0 | 0 | 0 | 0 | 0 | 1 | 0 | 16 | -1218278610
| PP |  | Řadová svorka pojistková (24V/10 A; 0,5-6 mm2) | [14 empty] | PP | 3
1420 | K | 744 216 | Řadová svorka pojistková (250V/10 A; 0,5-6 mm2) | ks | 3 |  | 0 |  |  | základní |  | 0 | 0 | 0 | 0 | 0 | 16 | K | 3 |  |  |  | ROZPOCET | 0 | 0 | 0 | 0 | 0 | 1 | 0 | 16 | -1922324354
| PP |  | Řadová svorka pojistková (250V/10 A; 0,5-6 mm2) | [14 empty] | PP | 3
1421 | K | 744 217 | 4 pólový svodič přepětí, výměnné moduly | ks | 1 |  | 0 |  |  | základní |  | 0 | 0 | 0 | 0 | 0 | 16 | K | 3 |  |  |  | ROZPOCET | 0 | 0 | 0 | 0 | 0 | 1 | 0 | 16 | -1293141820
| PP |  | 4 pólový svodič přepětí, výměnné moduly | [14 empty] | PP | 3
1422 | K | 744 218 | Rázová oddělovací tlumivka 16A | ks | 2 |  | 0 |  |  | základní |  | 0 | 0 | 0 | 0 | 0 | 16 | K | 3 |  |  |  | ROZPOCET | 0 | 0 | 0 | 0 | 0 | 1 | 0 | 16 | -175389755
| PP |  | Rázová oddělovací tlumivka 16A | [14 empty] | PP | 3
1423 | K | 744 219 | Přepěťová ochrana 1 fázová, VF filtr, 230V/16A | ks | 1 |  | 0 |  |  | základní |  | 0 | 0 | 0 | 0 | 0 | 16 | K | 3 |  |  |  | ROZPOCET | 0 | 0 | 0 | 0 | 0 | 1 | 0 | 16 | -102722759
| PP |  | Přepěťová ochrana 1 fázová, VF filtr, 230V/16A | [14 empty] | PP | 3
1424 | K | 744 220 | Hlídací napěťové relé trojfázové | ks | 1 |  | 0 |  |  | základní |  | 0 | 0 | 0 | 0 | 0 | 16 | K | 3 |  |  |  | ROZPOCET | 0 | 0 | 0 | 0 | 0 | 1 | 0 | 16 | 1432947385
| PP |  | Hlídací napěťové relé trojfázové | [14 empty] | PP | 3
1425 | K | 744 221 | Stykač 9A 3P+1NO 230V AC | ks | 12 |  | 0 |  |  | základní |  | 0 | 0 | 0 | 0 | 0 | 16 | K | 3 |  |  |  | ROZPOCET | 0 | 0 | 0 | 0 | 0 | 1 | 0 | 16 | -248064692
| PP |  | Stykač 9A 3P+1NO 230V AC | [14 empty] | PP | 3
1426 | K | 744 222 | Motorový spínač dvojpólový 2,5-4,0A | ks | 5 |  | 0 |  |  | základní |  | 0 | 0 | 0 | 0 | 0 | 16 | K | 3 |  |  |  | ROZPOCET | 0 | 0 | 0 | 0 | 0 | 1 | 0 | 16 | 1722138531
| PP |  | Motorový spínač dvojpólový 2,5-4,0A | [14 empty] | PP | 3
1427 | K | 744 223 | Motorový spínač dvojpólový 1,6-2,5A | ks | 6 |  | 0 |  |  | základní |  | 0 | 0 | 0 | 0 | 0 | 16 | K | 3 |  |  |  | ROZPOCET | 0 | 0 | 0 | 0 | 0 | 1 | 0 | 16 | -504360666
| PP |  | Motorový spínač dvojpólový 1,6-2,5A | [14 empty] | PP | 3
1428 | K | 744 224 | Motorový spínač třípólový 2,5-4,0A | ks | 4 |  | 0 |  |  | základní |  | 0 | 0 | 0 | 0 | 0 | 16 | K | 3 |  |  |  | ROZPOCET | 0 | 0 | 0 | 0 | 0 | 1 | 0 | 16 | 1559689099
| PP |  | Motorový spínač třípólový 2,5-4,0A | [14 empty] | PP | 3
1429 | K | 744 225 | Signálka zelená 24V AC/DC | ks | 1 |  | 0 |  |  | základní |  | 0 | 0 | 0 | 0 | 0 | 16 | K | 3 |  |  |  | ROZPOCET | 0 | 0 | 0 | 0 | 0 | 1 | 0 | 16 | -1915006789
| PP |  | Signálka zelená 24V AC/DC | [14 empty] | PP | 3
1430 | K | 744 226 | Signálka červená 24V AC/DC | ks | 2 |  | 0 |  |  | základní |  | 0 | 0 | 0 | 0 | 0 | 16 | K | 3 |  |  |  | ROZPOCET | 0 | 0 | 0 | 0 | 0 | 1 | 0 | 16 | 1597530784
| PP |  | Signálka červená 24V AC/DC | [14 empty] | PP | 3
1431 | K | 744 227 | Hlavní vypínač 40A | ks | 1 |  | 0 |  |  | základní |  | 0 | 0 | 0 | 0 | 0 | 16 | K | 3 |  |  |  | ROZPOCET | 0 | 0 | 0 | 0 | 0 | 1 | 0 | 16 | 1422546882
| PP |  | Hlavní vypínač 40A | [14 empty] | PP | 3
1432 | K | 744 228 | Osvětlení + dveřní spínač | sada | 1 |  | 0 |  |  | základní |  | 0 | 0 | 0 | 0 | 0 | 16 | K | 3 |  |  |  | ROZPOCET | 0 | 0 | 0 | 0 | 0 | 1 | 0 | 16 | 1920623627
| PP |  | Osvětlení + dveřní spínač | [14 empty] | PP | 3
1433 | K | 744 229 | Oceloplechový rozvaděč 2000x800x400mm, mont. desky, bočnice, sokl 200mm | sada | 1 |  | 0 |  |  | základní |  | 0 | 0 | 0 | 0 | 0 | 16 | K | 3 |  |  |  | ROZPOCET | 0 | 0 | 0 | 0 | 0 | 1 | 0 | 16 | -215486319
| PP |  | Oceloplechový rozvaděč 2000x800x400mm, mont. desky, bočnice, sokl 200mm | [14 empty] | PP | 3
1434 | K | 744 230 | Relé 24VAC, 4 kontakty, vč. patice | ks | 25 |  | 0 |  |  | základní |  | 0 | 0 | 0 | 0 | 0 | 16 | K | 3 |  |  |  | ROZPOCET | 0 | 0 | 0 | 0 | 0 | 1 | 0 | 16 | 313026101
| PP |  | Relé 24VAC, 4 kontakty, vč. patice | [14 empty] | PP | 3
1435 | K | 744 231 | Transformátor 250VA, 400V / 230V | ks | 1 |  | 0 |  |  | základní |  | 0 | 0 | 0 | 0 | 0 | 16 | K | 3 |  |  |  | ROZPOCET | 0 | 0 | 0 | 0 | 0 | 1 | 0 | 16 | -851319686
| PP |  | Transformátor 250VA, 400V / 230V | [14 empty] | PP | 3
1436 | K | 744 232 | Transformátor 100VA, 230V /24V | ks | 1 |  | 0 |  |  | základní |  | 0 | 0 | 0 | 0 | 0 | 16 | K | 3 |  |  |  | ROZPOCET | 0 | 0 | 0 | 0 | 0 | 1 | 0 | 16 | 1240672616
| PP |  | Transformátor 100VA, 230V /24V | [14 empty] | PP | 3
1437 | K | 744 233 | Svorky | sada | 1 |  | 0 |  |  | základní |  | 0 | 0 | 0 | 0 | 0 | 16 | K | 3 |  |  |  | ROZPOCET | 0 | 0 | 0 | 0 | 0 | 1 | 0 | 16 | -1169421785
| PP |  | Svorky | [14 empty] | PP | 3
1438 | K | 744 234 | Rozbočovací můstek N, 15x16mm2 | sada | 1 |  | 0 |  |  | základní |  | 0 | 0 | 0 | 0 | 0 | 16 | K | 3 |  |  |  | ROZPOCET | 0 | 0 | 0 | 0 | 0 | 1 | 0 | 16 | -1092467833
| PP |  | Rozbočovací můstek N, 15x16mm2 | [14 empty] | PP | 3
1439 | K | 744 235 | Rozbočovací můstek PEN, PE, 15x16mm2 | sada | 1 |  | 0 |  |  | základní |  | 0 | 0 | 0 | 0 | 0 | 16 | K | 3 |  |  |  | ROZPOCET | 0 | 0 | 0 | 0 | 0 | 1 | 0 | 16 | -1366780451
| PP |  | Rozbočovací můstek PEN, PE, 15x16mm2 | [14 empty] | PP | 3
1440 | K | 744 236 | Zásuvka na DIN lištu | ks | 1 |  | 0 |  |  | základní |  | 0 | 0 | 0 | 0 | 0 | 16 | K | 3 |  |  |  | ROZPOCET | 0 | 0 | 0 | 0 | 0 | 1 | 0 | 16 | 135308844
| PP |  | Zásuvka na DIN lištu | [14 empty] | PP | 3
1441 | K | 744 237 | Označovací štítky | sada | 1 |  | 0 |  |  | základní |  | 0 | 0 | 0 | 0 | 0 | 16 | K | 3 |  |  |  | ROZPOCET | 0 | 0 | 0 | 0 | 0 | 1 | 0 | 16 | 1602682511
| PP |  | Označovací štítky | [14 empty] | PP | 3
1442 | K | 744 238 | Výroba rozvaděče, montážní materiál, pojistky | sada | 1 |  | 0 |  |  | základní |  | 0 | 0 | 0 | 0 | 0 | 16 | K | 3 |  |  |  | ROZPOCET | 0 | 0 | 0 | 0 | 0 | 1 | 0 | 16 | 2114445444
| PP |  | Výroba rozvaděče, montážní materiál, pojistky | [14 empty] | PP | 3
1443 | K | 744 239 | Doprava a montáž rozvaděče, zapojení | sada | 1 |  | 0 |  |  | základní |  | 0 | 0 | 0 | 0 | 0 | 16 | K | 3 |  |  |  | ROZPOCET | 0 | 0 | 0 | 0 | 0 | 1 | 0 | 16 | -408196480
| PP |  | Doprava a montáž rozvaděče, zapojení | [14 empty] | PP | 3
1444 | K | 744 240 | Snímač teploty venkovní, Ni1000 | ks | 1 |  | 0 |  |  | základní |  | 0 | 0 | 0 | 0 | 0 | 16 | K | 3 |  |  |  | ROZPOCET | 0 | 0 | 0 | 0 | 0 | 1 | 0 | 16 | 1160967239
| PP |  | Snímač teploty venkovní, Ni1000 | [14 empty] | PP | 3
1445 | K | 744 241 | Snímač teploty ponorný 100mm + jímka, 0-100°C, 0-10V | ks | 18 |  | 0 |  |  | základní |  | 0 | 0 | 0 | 0 | 0 | 16 | K | 3 |  |  |  | ROZPOCET | 0 | 0 | 0 | 0 | 0 | 1 | 0 | 16 | -1231338602
| PP |  | Snímač teploty ponorný 100mm + jímka, 0-100°C, 0-10V | [14 empty] | PP | 3
1446 | K | 744 242 | Snímač teploty příložný, Ni1000 | ks | 2 |  | 0 |  |  | základní |  | 0 | 0 | 0 | 0 | 0 | 16 | K | 3 |  |  |  | ROZPOCET | 0 | 0 | 0 | 0 | 0 | 1 | 0 | 16 | 1090766445
| PP |  | Snímač teploty příložný, Ni1000 | [14 empty] | PP | 3
1447 | K | 744 243 | Presostat 40-400kPa | ks | 8 |  | 0 |  |  | základní |  | 0 | 0 | 0 | 0 | 0 | 16 | K | 3 |  |  |  | ROZPOCET | 0 | 0 | 0 | 0 | 0 | 1 | 0 | 16 | 1290531191
| PP |  | Presostat 40-400kPa | [14 empty] | PP | 3
1448 | K | 744 244 | Presostat 63-630kPa | ks | 8 |  | 0 |  |  | základní |  | 0 | 0 | 0 | 0 | 0 | 16 | K | 3 |  |  |  | ROZPOCET | 0 | 0 | 0 | 0 | 0 | 1 | 0 | 16 | -1992274963
| PP |  | Presostat 63-630kPa | [14 empty] | PP | 3
1449 | K | 744 245 | Termostat kapilárový 1,6m, 70°C - 140°C | ks | 5 |  | 0 |  |  | základní |  | 0 | 0 | 0 | 0 | 0 | 16 | K | 3 |  |  |  | ROZPOCET | 0 | 0 | 0 | 0 | 0 | 1 | 0 | 16 | -576053475
| PP |  | Termostat kapilárový 1,6m, 70°C - 140°C | [14 empty] | PP | 3
1450 | K | 744 246 | Čidlo tlaku pro kapaliny a plyny, 0-10bar (0-1MPa), 0-10V | ks | 4 |  | 0 |  |  | základní |  | 0 | 0 | 0 | 0 | 0 | 16 | K | 3 |  |  |  | ROZPOCET | 0 | 0 | 0 | 0 | 0 | 1 | 0 | 16 | 574485937
| PP |  | Čidlo tlaku pro kapaliny a plyny, 0-10bar (0-1MPa), 0-10V | [14 empty] | PP | 3
1451 | K | 744 247 | Vačkový spínač servisní 10A, 2 póly, v krytu IP65 | ks | 10 |  | 0 |  |  | základní |  | 0 | 0 | 0 | 0 | 0 | 16 | K | 3 |  |  |  | ROZPOCET | 0 | 0 | 0 | 0 | 0 | 1 | 0 | 16 | -833655994
| PP |  | Vačkový spínač servisní 10A, 2 póly, v krytu IP65 | [14 empty] | PP | 3
1452 | K | 744 248 | Vačkový spínač servisní 10A, 3 póly, v krytu IP65 | ks | 5 |  | 0 |  |  | základní |  | 0 | 0 | 0 | 0 | 0 | 16 | K | 3 |  |  |  | ROZPOCET | 0 | 0 | 0 | 0 | 0 | 1 | 0 | 16 | 963419358
| PP |  | Vačkový spínač servisní 10A, 3 póly, v krytu IP65 | [14 empty] | PP | 3
1453 | K | 744 249 | Servopohon zdvihový pro trojcestný ventil, zdvih 20mm, spojitý 0-10V | ks | 3 |  | 0 |  |  | základní |  | 0 | 0 | 0 | 0 | 0 | 16 | K | 3 |  |  |  | ROZPOCET | 0 | 0 | 0 | 0 | 0 | 1 | 0 | 16 | 249229381
| PP |  | Servopohon zdvihový pro trojcestný ventil, zdvih 20mm, spojitý 0-10V | [14 empty] | PP | 3
1454 | K | 744 250 | Servopohon zdvihový pro trojcestný ventil, zdvih 5,5mm, spojitý 0-10V | ks | 4 |  | 0 |  |  | základní |  | 0 | 0 | 0 | 0 | 0 | 16 | K | 3 |  |  |  | ROZPOCET | 0 | 0 | 0 | 0 | 0 | 1 | 0 | 16 | -1021901960
| PP |  | Servopohon zdvihový pro trojcestný ventil, zdvih 5,5mm, spojitý 0-10V | [14 empty] | PP | 3
1455 | K | 744 251 | Servopohon zdvihový pro trojcestný ventil, zdvih 5,5mm, spojitý 0-10V | ks | 2 |  | 0 |  |  | základní |  | 0 | 0 | 0 | 0 | 0 | 16 | K | 3 |  |  |  | ROZPOCET | 0 | 0 | 0 | 0 | 0 | 1 | 0 | 16 | -2059696850
| PP |  | Servopohon zdvihový pro trojcestný ventil, zdvih 5,5mm, spojitý 0-10V | [14 empty] | PP | 3
1456 | K | 744 252 | Termostat kapilárový 1,6m, 30°C - 90°C | ks | 2 |  | 0 |  |  | základní |  | 0 | 0 | 0 | 0 | 0 | 16 | K | 3 |  |  |  | ROZPOCET | 0 | 0 | 0 | 0 | 0 | 1 | 0 | 16 | 441528106
| PP |  | Termostat kapilárový 1,6m, 30°C - 90°C | [14 empty] | PP | 3
1457 | K | 744 253 | Termostat prostorový 0°C - 40°C | ks | 2 |  | 0 |  |  | základní |  | 0 | 0 | 0 | 0 | 0 | 16 | K | 3 |  |  |  | ROZPOCET | 0 | 0 | 0 | 0 | 0 | 1 | 0 | 16 | -384175901
| PP |  | Termostat prostorový 0°C - 40°C | [14 empty] | PP | 3
1458 | K | 744 254 | Tlačítko STOP v plastové skřínce, 1NC | ks | 1 |  | 0 |  |  | základní |  | 0 | 0 | 0 | 0 | 0 | 16 | K | 3 |  |  |  | ROZPOCET | 0 | 0 | 0 | 0 | 0 | 1 | 0 | 16 | 1141825726
| PP |  | Tlačítko STOP v plastové skřínce, 1NC | [14 empty] | PP | 3
1459 | K | 744 255 | Hlásič GSM vč. zálohovacího AKU a antény, 4 vstupy | sada | 1 |  | 0 |  |  | základní |  | 0 | 0 | 0 | 0 | 0 | 16 | K | 3 |  |  |  | ROZPOCET | 0 | 0 | 0 | 0 | 0 | 1 | 0 | 16 | -1186355660
| PP |  | Hlásič GSM vč. zálohovacího AKU a antény, 4 vstupy | [14 empty] | PP | 3
1460 | K | 744 256 | Snímač zaplavení - hladinové relé vč. sondy | sada | 1 |  | 0 |  |  | základní |  | 0 | 0 | 0 | 0 | 0 | 16 | K | 3 |  |  |  | ROZPOCET | 0 | 0 | 0 | 0 | 0 | 1 | 0 | 16 | 1113072021
| PP |  | Snímač zaplavení - hladinové relé vč. sondy | [14 empty] | PP | 3
1461 | K | 744 257 | Ústředna detekce plynu, 8 vstupů, 2 výstupy | ks | 2 |  | 0 |  |  | základní |  | 0 | 0 | 0 | 0 | 0 | 16 | K | 3 |  |  |  | ROZPOCET | 0 | 0 | 0 | 0 | 0 | 1 | 0 | 16 | -1945759714
| PP |  | Ústředna detekce plynu, 8 vstupů, 2 výstupy | [14 empty] | PP | 3
1462 | K | 744 258 | Detektor CO | ks | 7 |  | 0 |  |  | základní |  | 0 | 0 | 0 | 0 | 0 | 16 | K | 3 |  |  |  | ROZPOCET | 0 | 0 | 0 | 0 | 0 | 1 | 0 | 16 | 1015594393
| PP |  | Detektor CO | [14 empty] | PP | 3
1463 | K | 744 259 | Detektor zemního plynu | ks | 7 |  | 0 |  |  | základní |  | 0 | 0 | 0 | 0 | 0 | 16 | K | 3 |  |  |  | ROZPOCET | 0 | 0 | 0 | 0 | 0 | 1 | 0 | 16 | -1789388553
| PP |  | Detektor zemního plynu | [14 empty] | PP | 3
1464 | K | 744 260 | Siréna 230 V / 80 dB | ks | 1 |  | 0 |  |  | základní |  | 0 | 0 | 0 | 0 | 0 | 16 | K | 3 |  |  |  | ROZPOCET | 0 | 0 | 0 | 0 | 0 | 1 | 0 | 16 | -758306566
| PP |  | Siréna 230 V / 80 dB | [14 empty] | PP | 3
1465 | K | 744 261 | Světelná výstražná tabule "PORUCHA, HAVARIJNÍ STAV" | ks | 2 |  | 0 |  |  | základní |  | 0 | 0 | 0 | 0 | 0 | 16 | K | 3 |  |  |  | ROZPOCET | 0 | 0 | 0 | 0 | 0 | 1 | 0 | 16 | -549386289
| PP |  | Světelná výstražná tabule "PORUCHA, HAVARIJNÍ STAV" | [14 empty] | PP | 3
1466 | K | 744 262 | Označovací štítky, pomocný materiál | sada | 1 |  | 0 |  |  | základní |  | 0 | 0 | 0 | 0 | 0 | 16 | K | 3 |  |  |  | ROZPOCET | 0 | 0 | 0 | 0 | 0 | 1 | 0 | 16 | 1921604009
| PP |  | Označovací štítky, pomocný materiál | [14 empty] | PP | 3
1467 | K | 744 263 | Montáž periferií | sada | 1 |  | 0 |  |  | základní |  | 0 | 0 | 0 | 0 | 0 | 16 | K | 3 |  |  |  | ROZPOCET | 0 | 0 | 0 | 0 | 0 | 1 | 0 | 16 | -1604085488
| PP |  | Montáž periferií | [14 empty] | PP | 3
1468 | K | 744 264 | Silový kabel CYKY-J 3x1,5 | m | 165 |  | 0 |  |  | základní |  | 0 | 0 | 0 | 0 | 0 | 16 | K | 3 |  |  |  | ROZPOCET | 0 | 0 | 0 | 0 | 0 | 1 | 0 | 16 | 622721909
| PP |  | Silový kabel CYKY-J 3x1,5 | [14 empty] | PP | 3
1469 | K | 744 265 | Silový kabel CYKY-J 5x1,5 | m | 85 |  | 0 |  |  | základní |  | 0 | 0 | 0 | 0 | 0 | 16 | K | 3 |  |  |  | ROZPOCET | 0 | 0 | 0 | 0 | 0 | 1 | 0 | 16 | 2041221960
| PP |  | Silový kabel CYKY-J 5x1,5 | [14 empty] | PP | 3
1470 | K | 744 266 | Instalační kabel JYTY 2Ax1 | m | 390 |  | 0 |  |  | základní |  | 0 | 0 | 0 | 0 | 0 | 16 | K | 3 |  |  |  | ROZPOCET | 0 | 0 | 0 | 0 | 0 | 1 | 0 | 16 | 973020999
| PP |  | Instalační kabel JYTY 2Ax1 | [14 empty] | PP | 3
1471 | K | 744 267 | Instalační kabel JYTY 4Dx1 | m | 45 |  | 0 |  |  | základní |  | 0 | 0 | 0 | 0 | 0 | 16 | K | 3 |  |  |  | ROZPOCET | 0 | 0 | 0 | 0 | 0 | 1 | 0 | 16 | -42957503
| PP |  | Instalační kabel JYTY 4Dx1 | [14 empty] | PP | 3
1472 | K | 744 268 | Bezhalogenový instalační kabel B2ca, s1, d0 2x2x0,8 | m | 135 |  | 0 |  |  | základní |  | 0 | 0 | 0 | 0 | 0 | 16 | K | 3 |  |  |  | ROZPOCET | 0 | 0 | 0 | 0 | 0 | 1 | 0 | 16 | -1200173436
| PP |  | Bezhalogenový instalační kabel B2ca, s1, d0 2x2x0,8 | [14 empty] | PP | 3
1473 | K | 744 269 | Bezhalogenový instalační kabel B2ca, s1, d0 4x2x0,8 | m | 70 |  | 0 |  |  | základní |  | 0 | 0 | 0 | 0 | 0 | 16 | K | 3 |  |  |  | ROZPOCET | 0 | 0 | 0 | 0 | 0 | 1 | 0 | 16 | 856653625
| PP |  | Bezhalogenový instalační kabel B2ca, s1, d0 4x2x0,8 | [14 empty] | PP | 3
1474 | K | 744 270 | Vodič CYA 6 | m | 60 |  | 0 |  |  | základní |  | 0 | 0 | 0 | 0 | 0 | 16 | K | 3 |  |  |  | ROZPOCET | 0 | 0 | 0 | 0 | 0 | 1 | 0 | 16 | 245164948
| PP |  | Vodič CYA 6 | [14 empty] | PP | 3
1475 | K | 744 271 | instalační žlab oceloplech s přepážkou 100x125 | m | 40 |  | 0 |  |  | základní |  | 0 | 0 | 0 | 0 | 0 | 16 | K | 3 |  |  |  | ROZPOCET | 0 | 0 | 0 | 0 | 0 | 1 | 0 | 16 | -1036503270
| PP |  | instalační žlab oceloplech s přepážkou 100x125 | [14 empty] | PP | 3
1476 | K | 744 272 | kryt instalačního žlabu 100x125 | m | 40 |  | 0 |  |  | základní |  | 0 | 0 | 0 | 0 | 0 | 16 | K | 3 |  |  |  | ROZPOCET | 0 | 0 | 0 | 0 | 0 | 1 | 0 | 16 | -412644193
| PP |  | kryt instalačního žlabu 100x125 | [14 empty] | PP | 3
1477 | K | 744 273 | instalační žlab oceloplech s přepážkou 50x62,5 | m | 30 |  | 0 |  |  | základní |  | 0 | 0 | 0 | 0 | 0 | 16 | K | 3 |  |  |  | ROZPOCET | 0 | 0 | 0 | 0 | 0 | 1 | 0 | 16 | -781246483
| PP |  | instalační žlab oceloplech s přepážkou 50x62,5 | [14 empty] | PP | 3
1478 | K | 744 274 | kryt instalačního žlabu 50x62,5 | m | 30 |  | 0 |  |  | základní |  | 0 | 0 | 0 | 0 | 0 | 16 | K | 3 |  |  |  | ROZPOCET | 0 | 0 | 0 | 0 | 0 | 1 | 0 | 16 | 300545231
| PP |  | kryt instalačního žlabu 50x62,5 | [14 empty] | PP | 3
1479 | K | 744 275 | systém kotvení žlabu (podpěry, výložníky) | sada | 1 |  | 0 |  |  | základní |  | 0 | 0 | 0 | 0 | 0 | 16 | K | 3 |  |  |  | ROZPOCET | 0 | 0 | 0 | 0 | 0 | 1 | 0 | 16 | -444666484
| PP |  | systém kotvení žlabu (podpěry, výložníky) | [14 empty] | PP | 3
1480 | K | 744 276 | Ohebná kabelová chránička fi=40mm včetně příchytek | m | 15 |  | 0 |  |  | základní |  | 0 | 0 | 0 | 0 | 0 | 16 | K | 3 |  |  |  | ROZPOCET | 0 | 0 | 0 | 0 | 0 | 1 | 0 | 16 | -359509195
| PP |  | Ohebná kabelová chránička fi=40mm včetně příchytek | [14 empty] | PP | 3
1481 | K | 744 277 | Ohebná kabelová chránička fi=25mm včetně příchytek | m | 35 |  | 0 |  |  | základní |  | 0 | 0 | 0 | 0 | 0 | 16 | K | 3 |  |  |  | ROZPOCET | 0 | 0 | 0 | 0 | 0 | 1 | 0 | 16 | 1790543393
| PP |  | Ohebná kabelová chránička fi=25mm včetně příchytek | [14 empty] | PP | 3
1482 | K | 744 278 | Pevná pevná kabelová chránička fi=25mm včetně příchytek | m | 70 |  | 0 |  |  | základní |  | 0 | 0 | 0 | 0 | 0 | 16 | K | 3 |  |  |  | ROZPOCET | 0 | 0 | 0 | 0 | 0 | 1 | 0 | 16 | -2146126677
| PP |  | Pevná pevná kabelová chránička fi=25mm včetně příchytek | [14 empty] | PP | 3
1483 | K | 744 279 | Protipožární ucpávka | sada | 1 |  | 0 |  |  | základní |  | 0 | 0 | 0 | 0 | 0 | 16 | K | 3 |  |  |  | ROZPOCET | 0 | 0 | 0 | 0 | 0 | 1 | 0 | 16 | 644622808
| PP |  | Protipožární ucpávka | [14 empty] | PP | 3
1484 | K | 744 280 | Pomocný mont. materiál | sada | 1 |  | 0 |  |  | základní |  | 0 | 0 | 0 | 0 | 0 | 16 | K | 3 |  |  |  | ROZPOCET | 0 | 0 | 0 | 0 | 0 | 1 | 0 | 16 | 1185090576
| PP |  | Pomocný mont. materiál | [14 empty] | PP | 3
1485 | K | 744 281 | Montáže | sada | 1 |  | 0 |  |  | základní |  | 0 | 0 | 0 | 0 | 0 | 16 | K | 3 |  |  |  | ROZPOCET | 0 | 0 | 0 | 0 | 0 | 1 | 0 | 16 | -1459887550
| PP |  | Montáže | [14 empty] | PP | 3
1486 | K | 744 282 | Zaškolení obsluhy | kč | 1 |  | 0 |  |  | základní |  | 0 | 0 | 0 | 0 | 0 | 16 | K | 3 |  |  |  | ROZPOCET | 0 | 0 | 0 | 0 | 0 | 1 | 0 | 16 | 1698910214
| PP |  | Zaškolení obsluhy | [14 empty] | PP | 3
| D | 761 | Konstrukce prosvětlovací |  |  |  | 0 |  |  |  |  | 0 |  | 0.32513 |  | 0 | 2 | D | 1 |  |  |  | ROZPOCET | [6 empty] | 0
1487 | K | 761611113 | Okno zděné ze skleněných tvárnic 190x190x80 mm bezbarvých lesklých dezén vlna | m2 | 3.24 |  | 0 | CS ÚRS 2019 01 |  | základní |  | 0 | 0.10035 | 0.32513 | 0 | 0 | 16 | K | 2 |  |  |  | ROZPOCET | 0 | 0 | 0 | 0 | 0 | 1 | 0 | 16 | 210875624
| PP |  | Okna ze skleněných tvárnic zděné rozměr 190 x 190 x 80 mm bezbarvé lesklé dezén vlna | [14 empty] | PP | 2
| VV |  | "1.NP" (2,0*0,6)+(3,4*0,6) |  | 3.24 | [12 empty] | VV | 2 | 2 | True | 1 | ROZPOCET
1488 | K | 998761101 | Přesun hmot tonážní pro konstrukce sklobetonové v objektech v do 6 m | t | 0.325 |  | 0 | CS ÚRS 2019 01 |  | základní |  | 0 | 0 | 0 | 0 | 0 | 16 | K | 2 |  |  |  | ROZPOCET | 0 | 0 | 0 | 0 | 0 | 1 | 0 | 16 | 1668246934
| PP |  | Přesun hmot pro konstrukce sklobetonové stanovený z hmotnosti přesunovaného materiálu vodorovná dopravní vzdálenost do 50 m v objektech výšky do 6 m | [14 empty] | PP | 2
| D | 762 | Konstrukce tesařské |  |  |  | 0 |  |  |  |  | 0 |  | 7.7728 |  | 0 | 2 | D | 1 |  |  |  | ROZPOCET | [6 empty] | 0
1489 | K | 762361312 | Konstrukční a vyrovnávací vrstva pod klempířské prvky (atiky) z desek dřevoštěpkových tl. 15 mm | m2 | 18.96 |  | 0 | CS ÚRS 2019 01 |  | základní |  | 0 | 0.01396 | 0.26468 | 0 | 0 | 16 | K | 2 |  |  |  | ROZPOCET | 0 | 0 | 0 | 0 | 0 | 1 | 0 | 16 | 179060856
| PP |  | Konstrukční vrstva pod klempířské prvky pro oplechování horních ploch zdí a nadezdívek (atik) z desek dřevoštěpkových šroubovaných do podkladu, tloušťky desky 22 mm | [14 empty] | PP | 2
| VV |  | "S2" (4,3+3,6)*2*0,6*2 |  | 18.96 | [12 empty] | VV | 2 | 2 | True | 1 | ROZPOCET
1490 | K | 762361313 | Konstrukční a vyrovnávací vrstva pod klempířské prvky (atiky) z desek dřevoštěpkových tl. 25 mm | m2 | 475.5 |  | 0 | CS ÚRS 2019 01 |  | základní |  | 0 | 0.01579 | 7.5081 | 0 | 0 | 16 | K | 2 |  |  |  | ROZPOCET | 0 | 0 | 0 | 0 | 0 | 1 | 0 | 16 | 1949427370
| PP |  | Konstrukční vrstva pod klempířské prvky pro oplechování horních ploch zdí a nadezdívek (atik) z desek dřevoštěpkových šroubovaných do podkladu, tloušťky desky 25 mm | [14 empty] | PP | 2
| VV |  | "Det A" (0,7+0,3)*(17,2+68,0+17,2+12,6+11,4+12,6+2,4+5,2+6,5+30,0+6,5+5,2+2,4+1,2+3,0+50,0+18,8+43,6+18,8+3,0+1,2) |  | 336.8 | [12 empty] | VV | 2 | 2 | True | 0 | ROZPOCET
| VV |  | "Det B" (0,3*3,2*22)+(0,3*6,1*4)+(0,4*1,1*24)+(0,4*2,1*4)+(0,6*8,2*2) |  | 52.2 | [12 empty] | VV | 2 | 2 | True | 0 | ROZPOCET
| VV |  | "Det D" 0,6*4,0*4 |  | 9.6 | [12 empty] | VV | 2 | 2 | True | 0 | ROZPOCET
| VV |  | "Det F" (0,7+0,3)*2,4*6 |  | 14.4 | [12 empty] | VV | 2 | 2 | True | 0 | ROZPOCET
| VV |  | "Det G" (1,25*0,625*80) |  | 62.5 | [12 empty] | VV | 2 | 2 | True | 0 | ROZPOCET
| VV |  | Součet |  | 475.5 | [12 empty] | VV | 2 | 4 | True | 1 | ROZPOCET
1491 | K | 998762102 | Přesun hmot tonážní pro kce tesařské v objektech v do 12 m | t | 7.773 |  | 0 | CS ÚRS 2019 01 |  | základní |  | 0 | 0 | 0 | 0 | 0 | 16 | K | 2 |  |  |  | ROZPOCET | 0 | 0 | 0 | 0 | 0 | 1 | 0 | 16 | 1188168231
| PP |  | Přesun hmot pro konstrukce tesařské stanovený z hmotnosti přesunovaného materiálu vodorovná dopravní vzdálenost do 50 m v objektech výšky přes 6 do 12 m | [14 empty] | PP | 2
| D | 763 | Konstrukce suché výstavby |  |  |  | 0 |  |  |  |  | 0 |  | 188.9935 |  | 0 | 2 | D | 1 |  |  |  | ROZPOCET | [6 empty] | 0
1492 | K | 763 102 | Protipožární obklad stropu kalcium-silikátovými deskami tl. 25 mm, aby celá konstrukce splňovala požární odolnost REI 120DP1 - přesná spc viz výkres č.15 | m2 | 595.5 |  | 0 |  |  | základní |  | 0 | 0 | 0 | 0 | 0 | 16 | K | 2 |  |  |  | ROZPOCET | 0 | 0 | 0 | 0 | 0 | 1 | 0 | 16 | 1316114360
| VV |  | "1.PP" 55,4+26,6+17,3+21,0+61,4+34,0+42,7+35,9+49,1+74,1+35,6+35,6+35,6+35,6+35,6 |  | 595.5 | [12 empty] | VV | 2 | 2 | True | 1 | ROZPOCET
1493 | K | 763 103 | Protipožární obklad stropu kalcium-silikátovými deskami tl. 25+10 mm, aby celá konstrukce splňovala požární odolnost REI 180DP1 - přesná spc viz výkres č.15 | m2 | 290.6 |  | 0 |  |  | základní |  | 0 | 0 | 0 | 0 | 0 | 16 | K | 2 |  |  |  | ROZPOCET | 0 | 0 | 0 | 0 | 0 | 1 | 0 | 16 | -782496358
| VV |  | "1.PP" 162,0+58,2+70,4 |  | 290.6 | [12 empty] | VV | 2 | 2 | True | 1 | ROZPOCET
1494 | K | 763111414 | SDK příčka tl 125 mm profil CW+UW 75 desky 2xA 12,5 TI 75 mm EI 60 Rw 53 dB | m2 | 219.78 |  | 0 | CS ÚRS 2019 01 |  | základní |  | 0 | 0.04512 | 9.9165 | 0 | 0 | 16 | K | 2 |  |  |  | ROZPOCET | 0 | 0 | 0 | 0 | 0 | 1 | 0 | 16 | -592485372
| PP |  | Příčka ze sádrokartonových desek s nosnou konstrukcí z jednoduchých ocelových profilů UW, CW dvojitě opláštěná deskami standardními A tl. 2 x 12,5 mm, EI 60, příčka tl. 125 mm, profil 75 TI tl. 75 mm, Rw 53 dB | [14 empty] | PP | 2
| VV |  | "3.NP" (5,7+6,1+4,8+5,7+4,6)*3,3+(2,1*3,3*11)+(1,2*3,3*6)+(1,4+5,5+2,5)*3,3 |  | 219.78 | [12 empty] | VV | 2 | 2 | True | 1 | ROZPOCET
1495 | K | 763111424 | SDK příčka tl 125 mm profil CW+UW 75 desky 2xDF 12,5 TI 60 mm EI 90 Rw 53 dB | m2 | 153.78 |  | 0 | CS ÚRS 2019 01 |  | základní |  | 0 | 0.05066 | 7.7905 | 0 | 0 | 16 | K | 2 |  |  |  | ROZPOCET | 0 | 0 | 0 | 0 | 0 | 1 | 0 | 16 | -2041297486
| PP |  | Příčka ze sádrokartonových desek s nosnou konstrukcí z jednoduchých ocelových profilů UW, CW dvojitě opláštěná deskami protipožárními DF tl. 2 x 12,5 mm, EI 90, příčka tl. 125 mm, profil 75 TI tl. 60 mm, Rw 53 dB | [14 empty] | PP | 2
| VV |  | "2.NP" 2,4*3,3*2 |  | 15.84 | [12 empty] | VV | 2 | 2 | True | 0 | ROZPOCET
| VV |  | "3.NP" (9,2*3,3*2)+(5,2+6,5)*3,3*2 |  | 137.94 | [12 empty] | VV | 2 | 2 | True | 0 | ROZPOCET
| VV |  | Součet |  | 153.78 | [12 empty] | VV | 2 | 4 | True | 1 | ROZPOCET
1496 | K | 763111434 | SDK příčka tl 125 mm profil CW+UW 75 desky 2xH2 12,5 TI 75 mm EI 60 Rw 53 dB | m2 | 536.25 |  | 0 | CS ÚRS 2019 01 |  | základní |  | 0 | 0.04638 | 24.8713 | 0 | 0 | 16 | K | 2 |  |  |  | ROZPOCET | 0 | 0 | 0 | 0 | 0 | 1 | 0 | 16 | 1491051491
| PP |  | Příčka ze sádrokartonových desek s nosnou konstrukcí z jednoduchých ocelových profilů UW, CW dvojitě opláštěná deskami impregnovanými H2 tl. 2 x 12,5 mm, EI 60, příčka tl. 125 mm, profil 75 TI tl. 75 mm, Rw 53 dB | [14 empty] | PP | 2
| VV |  | "2.NP" (2,5+2,8)*3,3*8 |  | 139.92 | [12 empty] | VV | 2 | 2 | True | 0 | ROZPOCET
| VV |  | "3.NP" (2,5+2,8)*3,3*15+(2,8+3,0)*3,3*7 |  | 396.33 | [12 empty] | VV | 2 | 2 | True | 0 | ROZPOCET
| VV |  | Součet |  | 536.25 | [12 empty] | VV | 2 | 4 | True | 1 | ROZPOCET
1497 | K | 763112321 | SDK příčka mezibytová tl 155 mm zdvojený profil CW+UW 50 desky 2xDF 12,5 TI 40 mm EI 120 Rw 59 dB | m2 | 223.04 |  | 0 | CS ÚRS 2019 01 |  | základní |  | 0 | 0.05236 | 11.6784 | 0 | 0 | 16 | K | 2 |  |  |  | ROZPOCET | 0 | 0 | 0 | 0 | 0 | 1 | 0 | 16 | -838284361
| PP |  | Příčka mezibytová ze sádrokartonových desek s nosnou konstrukcí ze zdvojených ocelových profilů UW, CW dvojitě opláštěná deskami protipožárními DF tl. 2 x 12,5 mm, příčka tl. 155 mm, profil 50 TI tl. 40 mm, EI 120, Rw 59 dB | [14 empty] | PP | 2
| VV |  | "2.NP" 16,4*3,4*2 |  | 111.52 | [12 empty] | VV | 2 | 2 | True | 0 | ROZPOCET
| VV |  | "3.NP" 16,4*3,4*2 |  | 111.52 | [12 empty] | VV | 2 | 2 | True | 0 | ROZPOCET
| VV |  | Součet |  | 223.04 | [12 empty] | VV | 2 | 4 | True | 1 | ROZPOCET
1498 | K | 763112324 | SDK příčka mezibytová tl 205 mm zdvojený profil CW+UW 75 desky 2xDF 12,5 TI 60 mm EI 120 Rw 60 dB | m2 | 880.44 |  | 0 | CS ÚRS 2019 01 |  | základní |  | 0 | 0.05287 | 46.5489 | 0 | 0 | 16 | K | 2 |  |  |  | ROZPOCET | 0 | 0 | 0 | 0 | 0 | 1 | 0 | 16 | 1697115347
| PP |  | Příčka mezibytová ze sádrokartonových desek s nosnou konstrukcí ze zdvojených ocelových profilů UW, CW dvojitě opláštěná deskami protipožárními DF tl. 2 x 12,5 mm, příčka tl. 205 mm, profil 75 TI tl. 60 mm, EI 120, Rw 60 dB | [14 empty] | PP | 2
| VV |  | "2.NP" (8,2*3,3*4)+(9,2*3,3*2) |  | 168.96 | [12 empty] | VV | 2 | 2 | True | 0 | ROZPOCET
| VV |  | "3.NP" (8,2*3,3*9)+(9,2*3,3*2)+(25,4+43,0+2,5+14)*3,3+(5,5*3,3*7) |  | 711.48 | [12 empty] | VV | 2 | 2 | True | 0 | ROZPOCET
| VV |  | Součet |  | 880.44 | [12 empty] | VV | 2 | 4 | True | 1 | ROZPOCET
1499 | K | 763121465 | SDK stěna předsazená tl 75 mm profil CW+UW 50 desky 2xH2DF 12,5 TI 50 mm 50 kg/m3 EI 45 | m2 | 30.36 |  | 0 | CS ÚRS 2019 01 |  | základní |  | 0 | 0.02716 | 0.82458 | 0 | 0 | 16 | K | 2 |  |  |  | ROZPOCET | 0 | 0 | 0 | 0 | 0 | 1 | 0 | 16 | 948048729
| PP |  | Stěna předsazená ze sádrokartonových desek s nosnou konstrukcí z ocelových profilů CW, UW dvojitě opláštěná deskami protipožárními impregnovanými H2DF tl. 2 x 12,5 mm, TI tl. 50 mm 50 kg/m3, EI 45 stěna tl. 75 mm, profil 50 | [14 empty] | PP | 2
| VV |  | "W5" (9,2*3,3) |  | 30.36 | [12 empty] | VV | 2 | 2 | True | 1 | ROZPOCET
1500 | K | 763121467 | SDK stěna předsazená tl 125 mm profil CW+UW 100 desky 2xH2DF 12,5 TI 50 mm 50 kg/m3 EI 45 | m2 | 190.74 |  | 0 | CS ÚRS 2019 01 |  | základní |  | 0 | 0.02771 | 5.2854 | 0 | 0 | 16 | K | 2 |  |  |  | ROZPOCET | 0 | 0 | 0 | 0 | 0 | 1 | 0 | 16 | 1833257725
| PP |  | Stěna předsazená ze sádrokartonových desek s nosnou konstrukcí z ocelových profilů CW, UW dvojitě opláštěná deskami protipožárními impregnovanými H2DF tl. 2 x 12,5 mm, TI tl. 50 mm 50 kg/m3, EI 45 stěna tl. 125 mm, profil 100 | [14 empty] | PP | 2
| VV |  | "2.NP" (2,3*3,3*8) |  | 60.72 | [12 empty] | VV | 2 | 2 | True | 0 | ROZPOCET
| VV |  | "3.NP" (2,3*3,3*8)+(2,6*3,3*2)+(1,0*3,0*11)+(2,0*3,3) |  | 117.48 | [12 empty] | VV | 2 | 2 | True | 0 | ROZPOCET
| VV |  | "obklad sítí" (0,4+0,3)*3,3*2+(0,6+0,2)*3,3*3 |  | 12.54 | [12 empty] | VV | 2 | 2 | True | 0 | ROZPOCET
| VV |  | Součet |  | 190.74 | [12 empty] | VV | 2 | 4 | True | 1 | ROZPOCET
1501 | K | 763122425 | SDK stěna šachtová tl 125 mm profil CW+UW 100 desky 2xH2DF 12,5 bez TI EI 30 | m2 | 93.06 |  | 0 | CS ÚRS 2019 01 |  | základní |  | 0 | 0.03159 | 2.9398 | 0 | 0 | 16 | K | 2 |  |  |  | ROZPOCET | 0 | 0 | 0 | 0 | 0 | 1 | 0 | 16 | 590904912
| PP |  | Stěna šachtová ze sádrokartonových desek s nosnou konstrukcí z ocelových profilů CW, UW dvojitě opláštěná deskami protipožárními impregnovanými H2DF tl. 2 x 12,5 mm, bez TI, EI 30, stěna tl. 125 mm, profil 100 | [14 empty] | PP | 2
| VV |  | "2.NP" (0,6+1,0)*2*3,3*4 |  | 42.24 | [12 empty] | VV | 2 | 2 | True | 0 | ROZPOCET
| VV |  | "3.NP" (0,6+1,0)*2*3,3*4+(2,6*3,3) |  | 50.82 | [12 empty] | VV | 2 | 2 | True | 0 | ROZPOCET
| VV |  | Součet |  | 93.06 | [12 empty] | VV | 2 | 4 | True | 1 | ROZPOCET
1502 | K | 763131411 | SDK podhled desky 1xA 12,5 bez TI dvouvrstvá spodní kce profil CD+UD | m2 | 2869.5 |  | 0 | CS ÚRS 2019 01 |  | základní |  | 0 | 0.01223 | 35.094 | 0 | 0 | 16 | K | 2 |  |  |  | ROZPOCET | 0 | 0 | 0 | 0 | 0 | 1 | 0 | 16 | 1648195923
| PP |  | Podhled ze sádrokartonových desek dvouvrstvá zavěšená spodní konstrukce z ocelových profilů CD, UD jednoduše opláštěná deskou standardní A, tl. 12,5 mm, bez TI | [14 empty] | PP | 2
| VV |  | "1.NP" (22,5*11*2)+(7,3+22,8+16,7)*2*2 |  | 682.2 | [12 empty] | VV | 2 | 2 | True | 0 | ROZPOCET
| VV |  | "2.NP" (22,5*11*2)+(29,5*4*2)+(7,3+22,8+16,7)*2*2 |  | 918.2 | [12 empty] | VV | 2 | 2 | True | 0 | ROZPOCET
| VV |  | "3.NP" (29,5*4*2)+(27,9+25,2+44,9+31,1+26,8+33,0+24,8+16,1+26,6+41,5+25,1+27,9)+(22,5*11*2)+(7,3+22,8+16,7)*2*2 |  | 1269.1 | [12 empty] | VV | 2 | 2 | True | 0 | ROZPOCET
| VV |  | Součet |  | 2869.5 | [12 empty] | VV | 2 | 4 | True | 1 | ROZPOCET
1503 | K | 763131433 | SDK podhled deska 1xDF 15 TI 60 mm 50 kg/m3 dvouvrstvá spodní kce profil CD+UD | m2 | 29.3 |  | 0 | CS ÚRS 2019 01 |  | základní |  | 0 | 0.02 | 0.586 | 0 | 0 | 16 | K | 2 |  |  |  | ROZPOCET | 0 | 0 | 0 | 0 | 0 | 1 | 0 | 16 | 418356977
| PP |  | Podhled ze sádrokartonových desek dvouvrstvá zavěšená spodní konstrukce z ocelových profilů CD, UD jednoduše opláštěná deskou protipožární DF, tl. 15 mm, TI tl. 60 mm 50 kg/m3 | [14 empty] | PP | 2
| VV |  | "2.NP" 29,3 |  | 29.3 | [12 empty] | VV | 2 | 2 | True | 1 | ROZPOCET
1504 | K | 763131451 | SDK podhled deska 1xH2 12,5 bez TI dvouvrstvá spodní kce profil CD+UD | m2 | 589.9 |  | 0 | CS ÚRS 2019 01 |  | základní |  | 0 | 0.01254 | 7.3973 | 0 | 0 | 16 | K | 2 |  |  |  | ROZPOCET | 0 | 0 | 0 | 0 | 0 | 1 | 0 | 16 | -1475890367
| PP |  | Podhled ze sádrokartonových desek dvouvrstvá zavěšená spodní konstrukce z ocelových profilů CD, UD jednoduše opláštěná deskou impregnovanou H2, tl. 12,5 mm, bez TI | [14 empty] | PP | 2
| VV |  | "1.NP" (5,5*11*2)+(5,6*2*2) |  | 143.4 | [12 empty] | VV | 2 | 2 | True | 0 | ROZPOCET
| VV |  | "2.NP" (5,5*15*2)+(5,6*2*2) |  | 187.4 | [12 empty] | VV | 2 | 2 | True | 0 | ROZPOCET
| VV |  | "3.NP" (5,5*15*2)+(5,6*2*2)+(6,9+6,0+6,8+6,8+6,0+6,0+6,8+5,6+7,5+6,4+6,9) |  | 259.1 | [12 empty] | VV | 2 | 2 | True | 0 | ROZPOCET
| VV |  | Součet |  | 589.9 | [12 empty] | VV | 2 | 4 | True | 1 | ROZPOCET
1505 | K | 763131731 | SDK podhled - čelo pro kazetové podhledy (F lišta) tl 12,5 mm | m | 129.4 |  | 0 | CS ÚRS 2019 01 |  | základní |  | 0 | 0.00107 | 0.13846 | 0 | 0 | 16 | K | 2 |  |  |  | ROZPOCET | 0 | 0 | 0 | 0 | 0 | 1 | 0 | 16 | 1287198577
| PP |  | Podhled ze sádrokartonových desek ostatní práce a konstrukce na podhledech ze sádrokartonových desek čelo pro kazetové pohledy (F lišta) tl. 12,5 mm | [14 empty] | PP | 2
| VV |  | "1.PP" (1,5+3,5)*2 |  | 10 | [12 empty] | VV | 2 | 2 | True | 0 | ROZPOCET
| VV |  | "1.NP" (2,0+3,5)*2+(5,5+4,6+5,5+2,5)+(10,8*2) |  | 50.7 | [12 empty] | VV | 2 | 2 | True | 0 | ROZPOCET
| VV |  | "2.NP" (2,0+3,5)*2+(10,8*2)+3,5 |  | 36.1 | [12 empty] | VV | 2 | 2 | True | 0 | ROZPOCET
| VV |  | "3.NP" (2,0+3,5)*2+(10,8*2) |  | 32.6 | [12 empty] | VV | 2 | 2 | True | 0 | ROZPOCET
| VV |  | Součet |  | 129.4 | [12 empty] | VV | 2 | 4 | True | 1 | ROZPOCET
1506 | K | 763135101 | Montáž SDK kazetového podhledu z kazet 600x600 mm na zavěšenou viditelnou nosnou konstrukci | m2 | 3454.7 |  | 0 | CS ÚRS 2019 01 |  | základní |  | 0 | 0.00139 | 4.802 | 0 | 0 | 16 | K | 2 |  |  |  | ROZPOCET | 0 | 0 | 0 | 0 | 0 | 1 | 0 | 16 | -1197315771
| PP |  | Montáž sádrokartonového podhledu kazetového demontovatelného, velikosti kazet 600x600 mm včetně zavěšené nosné konstrukce viditelné | [14 empty] | PP | 2
| VV |  | "1.PP" 29,2+153,9+3,7+3,8+1,9+16,1+3,0+6,9+3,4+6,9+3,4+19,1+19,1 |  | 270.4 | [12 empty] | VV | 2 | 2 | True | 0 | ROZPOCET
| VV |  | "1.NP" 8,9+113,3+11,6+11,7+4,2+128,6+164,9+22,2+50,3+15,0+12,1+33,9+8,7+19,3+15,2+21,0+8,2+7,5+21,0+18,8+18,8+22,7+6,8+65,7+9,6+57,3+4,1+6,4+7,4+130,2 |  | 1025.4 | [12 empty] | VV | 2 | 2 | True | 0 | ROZPOCET
| VV |  | 3,0+1,9+181,1+181,1+28,5 |  | 395.6 | [12 empty] | VV | 2 | 2 | True | 0 | ROZPOCET
| VV |  | "2.NP" 56,9+11,6+11,7+4,2+16,0+16,0+29,5+19,2+16,2+(16,3*6)+17,5+24,1+77,2+35,1+21,9+7,8+5,2+7,9+5,3+5,5+3,8+1,6+5,6+118,0+230,5+230,5 |  | 1076.6 | [12 empty] | VV | 2 | 2 | True | 0 | ROZPOCET
| VV |  | "3.NP" 29,4+20,6+171,2+29,4+20,6+187,8+187,8+39,9 |  | 686.7 | [12 empty] | VV | 2 | 2 | True | 0 | ROZPOCET
| VV |  | Součet |  | 3454.7 | [12 empty] | VV | 2 | 4 | True | 1 | ROZPOCET
1507 | M | 59030570R | podhled kazetový bez děrování viditelný rastr tl 10mm 600x600mm, přesná spc viz výkres 16 | m2 | 3627.435 |  | 0 |  |  | základní |  | 0 | 0.008 | 29.0195 | 0 | 0 | 32 | M | 2 |  |  |  | ROZPOCET | 0 | 0 | 0 | 0 | 0 | 1 | 0 | 16 | 1308731248
| PP |  | podhled kazetový bez děrování viditelný rastr tl 10mm 600x600mm | [14 empty] | PP | 2
| VV |  | 3454,7*1,05 'Přepočtené koeficientem množství |  | 3627.435 | [12 empty] | VV | 2 | 2 | False | 1 | ROZPOCET
1508 | K | 763181321 | Montáž jednokřídlové kovové zárubně v do 4,75 m SDK příčka | kus | 54 |  | 0 | CS ÚRS 2019 01 |  | základní |  | 0 | 0.00022 | 0.01188 | 0 | 0 | 16 | K | 2 |  |  |  | ROZPOCET | 0 | 0 | 0 | 0 | 0 | 1 | 0 | 16 | -2132253309
| PP |  | Výplně otvorů konstrukcí ze sádrokartonových desek montáž zárubně kovové s příslušenstvím pro příčky výšky přes 2,75 do 4,75 m nebo zátěže dveřního křídla přes 25 kg, s profilem UW jednokřídlové | [14 empty] | PP | 2
| VV |  | 27+1 |  | 28 | [12 empty] | VV | 2 | 2 | True | 0 | ROZPOCET
| VV |  | "s PO" 15+11 |  | 26 | [12 empty] | VV | 2 | 2 | True | 0 | ROZPOCET
| VV |  | Součet |  | 54 | [12 empty] | VV | 2 | 4 | True | 1 | ROZPOCET
1509 | M | 553315331R | zárubeň ocelová proSDK konstrukce pro jednokřídlové dveře š. 700 - 900 mm - přesná spc viz výkres č. D.1.1.25 | kus | 28 |  | 0 |  |  | základní |  | 0 | 0.02542 | 0.71176 | 0 | 0 | 32 | M | 2 |  |  |  | ROZPOCET | 0 | 0 | 0 | 0 | 0 | 1 | 0 | 16 | -918199826
1510 | M | 553315332R | zárubeň ocelová proSDK konstrukce pro jednokřídlové dveře s požární odolností š. 700 - 900 mm - přesná spc viz výkres č. D.1.1.25 | kus | 26 |  | 0 |  |  | základní |  | 0 | 0.02542 | 0.66092 | 0 | 0 | 32 | M | 2 |  |  |  | ROZPOCET | 0 | 0 | 0 | 0 | 0 | 1 | 0 | 16 | -225508348
1511 | K | 763181322 | Montáž dvoukřídlové kovové zárubně v do 4,75 m SDK příčka | kus | 24 |  | 0 | CS ÚRS 2019 01 |  | základní |  | 0 | 0.00022 | 0.00528 | 0 | 0 | 16 | K | 2 |  |  |  | ROZPOCET | 0 | 0 | 0 | 0 | 0 | 1 | 0 | 16 | -900786886
| PP |  | Výplně otvorů konstrukcí ze sádrokartonových desek montáž zárubně kovové s příslušenstvím pro příčky výšky přes 2,75 do 4,75 m nebo zátěže dveřního křídla přes 25 kg, s profilem UW dvoukřídlové | [14 empty] | PP | 2
| VV |  | 24 |  | 24 | [12 empty] | VV | 2 | 2 | True | 1 | ROZPOCET
1512 | M | 553315351R | zárubeň ocelová pro SDK konstrukce pro dvoukřídlové dveře š. 1200 - 1800 mm - přesná spc viz výkres č. D.1.1.25 | kus | 2 |  | 0 |  |  | základní |  | 0 | 0.02963 | 0.05926 | 0 | 0 | 32 | M | 2 |  |  |  | ROZPOCET | 0 | 0 | 0 | 0 | 0 | 1 | 0 | 16 | 877389423
1513 | M | 553315352R | zárubeň ocelová pro SDK konstrukce pro dvoukřídlové dveře s požární odolností š. 1200 - 1800 mm - přesná spc viz výkres č. D.1.1.25 | kus | 22 |  | 0 |  |  | základní |  | 0 | 0.02963 | 0.65186 | 0 | 0 | 32 | M | 2 |  |  |  | ROZPOCET | 0 | 0 | 0 | 0 | 0 | 1 | 0 | 16 | 218116624
1514 | K | 998763101 | Přesun hmot tonážní pro dřevostavby v objektech v do 12 m | t | 188.993 |  | 0 | CS ÚRS 2019 01 |  | základní |  | 0 | 0 | 0 | 0 | 0 | 16 | K | 2 |  |  |  | ROZPOCET | 0 | 0 | 0 | 0 | 0 | 1 | 0 | 16 | 1751623140
| PP |  | Přesun hmot pro dřevostavby stanovený z hmotnosti přesunovaného materiálu vodorovná dopravní vzdálenost do 50 m v objektech výšky přes 6 do 12 m | [14 empty] | PP | 2
| D | 764 | Konstrukce klempířské |  |  |  | 0 |  |  |  |  | 0 |  | 2.0998 |  | 0 | 2 | D | 1 |  |  |  | ROZPOCET | [6 empty] | 0
1515 | K | 764 101 | Dodávka a montáž systémového balkónového okapního systému hliníkového vč. všech doplňků | m | 283.2 |  | 0 |  |  | základní |  | 0 | 0 | 0 | 0 | 0 | 16 | K | 2 |  |  |  | ROZPOCET | 0 | 0 | 0 | 0 | 0 | 1 | 0 | 16 | -1641506333
| VV |  | (3,2*22*3)+(3,0*8*3) |  | 283.2 | [12 empty] | VV | 2 | 2 | True | 1 | ROZPOCET
1516 | K | 764 102 | Dodávka a montáž systémového balkónového okapního systému hliníkového vč. všech doplňků | m | 25.6 |  | 0 |  |  | základní |  | 0 | 0 | 0 | 0 | 0 | 16 | K | 2 |  |  |  | ROZPOCET | 0 | 0 | 0 | 0 | 0 | 1 | 0 | 16 | -1852040394
| VV |  | "detail D" 3,2*8 |  | 25.6 | [12 empty] | VV | 2 | 2 | True | 1 | ROZPOCET
1517 | K | 764 103 | Dodávka a montáž úhelníku z kašírovaného plechu 40x40 mm | ks | 1057.6 |  | 0 |  |  | základní |  | 0 | 0 | 0 | 0 | 0 | 16 | K | 2 |  |  |  | ROZPOCET | 0 | 0 | 0 | 0 | 0 | 1 | 0 | 16 | 1494498285
| VV |  | "S2" (4,3+3,6)*2*2*2 |  | 63.2 | [12 empty] | VV | 2 | 2 | True | 0 | ROZPOCET
| VV |  | "Det A" (17,2+68,0+17,2+12,6+11,4+12,6+2,4+5,2+6,5+30,0+6,5+5,2+2,4+1,2+3,0+50,0+18,8+43,6+18,8+3,0+1,2)*2 |  | 673.6 | [12 empty] | VV | 2 | 2 | True | 0 | ROZPOCET
| VV |  | "Det B" ((3,2*22)+(6,1*4)+(1,1*24)+(2,1*4)+(8,2*2))*2 |  | 292 | [12 empty] | VV | 2 | 2 | True | 0 | ROZPOCET
| VV |  | "Det F" 2,4*6*2 |  | 28.8 | [12 empty] | VV | 2 | 2 | True | 0 | ROZPOCET
| VV |  | Součet |  | 1057.6 | [12 empty] | VV | 2 | 4 | True | 1 | ROZPOCET
1518 | K | 764 104 | Dodávka a montáž oplechování více prostupů potrubí střešním pláštěm v jednom místě | ks | 22 |  | 0 |  |  | základní |  | 0 | 0 | 0 | 0 | 0 | 16 | K | 2 |  |  |  | ROZPOCET | 0 | 0 | 0 | 0 | 0 | 1 | 0 | 16 | -1758224116
1519 | K | 764011419 | Dilatační připojovací lišta z Pz plechu včetně tmelení rš 200 mm | m | 418.3 |  | 0 | CS ÚRS 2019 01 |  | základní |  | 0 | 0.00108 | 0.45176 | 0 | 0 | 16 | K | 2 |  |  |  | ROZPOCET | 0 | 0 | 0 | 0 | 0 | 1 | 0 | 16 | 1146208991
| PP |  | Dilatační lišta z pozinkovaného plechu připojovací, včetně tmelení rš 200 mm | [14 empty] | PP | 2
| VV |  | "01/K" (68,0+64,0)*2+(42,5+17,5+2,3+11,1+4,6+6,0+28,8+6,0+4,6+11,1+2,3+17,5) |  | 418.3 | [12 empty] | VV | 2 | 2 | True | 1 | ROZPOCET
1520 | K | 764212635 | Oplechování štítu závětrnou lištou z Pz s povrchovou úpravou rš 400 mm | m | 418.3 |  | 0 | CS ÚRS 2019 01 |  | základní |  | 0 | 0.00347 | 1.4515 | 0 | 0 | 16 | K | 2 |  |  |  | ROZPOCET | 0 | 0 | 0 | 0 | 0 | 1 | 0 | 16 | 541711835
| PP |  | Oplechování střešních prvků z pozinkovaného plechu s povrchovou úpravou štítu závětrnou lištou rš 400 mm | [14 empty] | PP | 2
| VV |  | "01/K" (68,0+64,0)*2+(42,5+17,5+2,3+11,1+4,6+6,0+28,8+6,0+4,6+11,1+2,3+17,5) |  | 418.3 | [12 empty] | VV | 2 | 2 | True | 1 | ROZPOCET
1521 | K | 764213615 | Střešní dilatace z Pz s povrchovou úpravou jednodílná rš 400 mm | m | 56 |  | 0 | CS ÚRS 2019 01 |  | základní |  | 0 | 0.00351 | 0.19656 | 0 | 0 | 16 | K | 2 |  |  |  | ROZPOCET | 0 | 0 | 0 | 0 | 0 | 1 | 0 | 16 | -1901751616
| PP |  | Oplechování střešních prvků z pozinkovaného plechu s povrchovou úpravou střešní dilatace jednodílná rš 400 mm | [14 empty] | PP | 2
| VV |  | "02/K" 17,5+13,0+12,5+13,0 |  | 56 | [12 empty] | VV | 2 | 2 | True | 1 | ROZPOCET
1522 | K | 998764102 | Přesun hmot tonážní pro konstrukce klempířské v objektech v do 12 m | t | 2.1 |  | 0 | CS ÚRS 2019 01 |  | základní |  | 0 | 0 | 0 | 0 | 0 | 16 | K | 2 |  |  |  | ROZPOCET | 0 | 0 | 0 | 0 | 0 | 1 | 0 | 16 | 2141810947
| PP |  | Přesun hmot pro konstrukce klempířské stanovený z hmotnosti přesunovaného materiálu vodorovná dopravní vzdálenost do 50 m v objektech výšky přes 6 do 12 m | [14 empty] | PP | 2
| D | 766 | Konstrukce truhlářské |  |  |  | 0 |  |  |  |  | 0 |  | 0 |  | 0 | 2 | D | 1 |  |  |  | ROZPOCET | [6 empty] | 0
| D | 7661 | Vnitřní dveře |  |  |  | 0 |  |  |  |  | 0 |  | 0 |  | 0 | 2 | D | 1 |  |  |  | ROZPOCET | [6 empty] | 0
1523 | K | 766 101 | Dodávka a montáž dveří jednokřídlových plných 700/1970, přesná spc. viz. výkres D.1.1.25, pol. D/71 | ks | 17 |  | 0 |  |  | základní |  | 0 | 0 | 0 | 0 | 0 | 16 | K | 2 |  |  |  | ROZPOCET | 0 | 0 | 0 | 0 | 0 | 1 | 0 | 16 | -520276772
1524 | K | 766 102 | Dodávka a montáž dveří jednokřídlových plných 700/1970, přesná spc. viz. výkres D.1.1.25, pol. D/72 | ks | 1 |  | 0 |  |  | základní |  | 0 | 0 | 0 | 0 | 0 | 16 | K | 2 |  |  |  | ROZPOCET | 0 | 0 | 0 | 0 | 0 | 1 | 0 | 16 | -393297971
1525 | K | 766 103 | Dodávka a montáž dveří jednokřídlových plných 700/1970, EW30DP3, přesná spc. viz. výkres D.1.1.25, pol. D/73 | ks | 1 |  | 0 |  |  | základní |  | 0 | 0 | 0 | 0 | 0 | 16 | K | 2 |  |  |  | ROZPOCET | 0 | 0 | 0 | 0 | 0 | 1 | 0 | 16 | -1472734637
1526 | K | 766 104 | Dodávka a montáž dveří jednokřídlových plných 700/1970, přesná spc. viz. výkres D.1.1.25, pol. D/74 | ks | 2 |  | 0 |  |  | základní |  | 0 | 0 | 0 | 0 | 0 | 16 | K | 2 |  |  |  | ROZPOCET | 0 | 0 | 0 | 0 | 0 | 1 | 0 | 16 | -1146763492
1527 | K | 766 105 | Dodávka a montáž dveří jednokřídlových plných 700/1970, EI30DP3-S200, přesná spc. viz. výkres D.1.1.25, pol. D/75 | ks | 15 |  | 0 |  |  | základní |  | 0 | 0 | 0 | 0 | 0 | 16 | K | 2 |  |  |  | ROZPOCET | 0 | 0 | 0 | 0 | 0 | 1 | 0 | 16 | -1485804152
1528 | K | 766 106 | Dodávka a montáž dveří jednokřídlových plných 800/1970, EI30DP3-C2, přesná spc. viz. výkres D.1.1.25, pol. D/81 | ks | 7 |  | 0 |  |  | základní |  | 0 | 0 | 0 | 0 | 0 | 16 | K | 2 |  |  |  | ROZPOCET | 0 | 0 | 0 | 0 | 0 | 1 | 0 | 16 | 483969905
1529 | K | 766 107 | Dodávka a montáž dveří jednokřídlových plných 800/1970, přesná spc. viz. výkres D.1.1.25, pol. D/82 | ks | 23 |  | 0 |  |  | základní |  | 0 | 0 | 0 | 0 | 0 | 16 | K | 2 |  |  |  | ROZPOCET | 0 | 0 | 0 | 0 | 0 | 1 | 0 | 16 | -1521216898
1530 | K | 766 108 | Dodávka a montáž dveří jednokřídlových plných 800/1970, přesná spc. viz. výkres D.1.1.25, pol. D/83 | ks | 12 |  | 0 |  |  | základní |  | 0 | 0 | 0 | 0 | 0 | 16 | K | 2 |  |  |  | ROZPOCET | 0 | 0 | 0 | 0 | 0 | 1 | 0 | 16 | 1593850116
1531 | K | 766 109 | Dodávka a montáž dveří jednokřídlových plných 800/1970, EI30DP1-C2, přesná spc. viz. výkres D.1.1.25, pol. D/84 | ks | 1 |  | 0 |  |  | základní |  | 0 | 0 | 0 | 0 | 0 | 16 | K | 2 |  |  |  | ROZPOCET | 0 | 0 | 0 | 0 | 0 | 1 | 0 | 16 | 485749324
1532 | K | 766 110 | Dodávka a montáž dveří jednokřídlových plných 800/1970, EI30DP3-C2, přesná spc. viz. výkres D.1.1.25, pol. D/85 | ks | 2 |  | 0 |  |  | základní |  | 0 | 0 | 0 | 0 | 0 | 16 | K | 2 |  |  |  | ROZPOCET | 0 | 0 | 0 | 0 | 0 | 1 | 0 | 16 | -1698616752
1533 | K | 766 111 | Dodávka a montáž dveří jednokřídlových plných 900/1970, přesná spc. viz. výkres D.1.1.25, pol. D/91 | ks | 78 |  | 0 |  |  | základní |  | 0 | 0 | 0 | 0 | 0 | 16 | K | 2 |  |  |  | ROZPOCET | 0 | 0 | 0 | 0 | 0 | 1 | 0 | 16 | 78240670
1534 | K | 766 112 | Dodávka a montáž dveří jednokřídlových plných 900/1970, přesná spc. viz. výkres D.1.1.25, pol. D/92 | ks | 34 |  | 0 |  |  | základní |  | 0 | 0 | 0 | 0 | 0 | 16 | K | 2 |  |  |  | ROZPOCET | 0 | 0 | 0 | 0 | 0 | 1 | 0 | 16 | 2140991458
1535 | K | 766 113 | Dodávka a montáž dveří jednokřídlových plných 900/1970, EI30DP3-C2, přesná spc. viz. výkres D.1.1.25, pol. D/93 | ks | 5 |  | 0 |  |  | základní |  | 0 | 0 | 0 | 0 | 0 | 16 | K | 2 |  |  |  | ROZPOCET | 0 | 0 | 0 | 0 | 0 | 1 | 0 | 16 | -1289042288
1536 | K | 766 114 | Dodávka a montáž dveří jednokřídlových plných 900/1970, přesná spc. viz. výkres D.1.1.25, pol. D/94 | ks | 1 |  | 0 |  |  | základní |  | 0 | 0 | 0 | 0 | 0 | 16 | K | 2 |  |  |  | ROZPOCET | 0 | 0 | 0 | 0 | 0 | 1 | 0 | 16 | -218925853
1537 | K | 766 115 | Dodávka a montáž dveří jednokřídlových plných 900/1970, přesná spc. viz. výkres D.1.1.25, pol. D/95 | ks | 2 |  | 0 |  |  | základní |  | 0 | 0 | 0 | 0 | 0 | 16 | K | 2 |  |  |  | ROZPOCET | 0 | 0 | 0 | 0 | 0 | 1 | 0 | 16 | -1768599206
1538 | K | 766 116 | Dodávka a montáž dveří jednokřídlových plných 900/1970, EI30DP3, přesná spc. viz. výkres D.1.1.25, pol. D/96 | ks | 4 |  | 0 |  |  | základní |  | 0 | 0 | 0 | 0 | 0 | 16 | K | 2 |  |  |  | ROZPOCET | 0 | 0 | 0 | 0 | 0 | 1 | 0 | 16 | 1568515157
1539 | K | 766 117 | Dodávka a montáž dveří jednokřídlových plných 900/1970, EI60DP1-C2, přesná spc. viz. výkres D.1.1.25, pol. D/97 | ks | 2 |  | 0 |  |  | základní |  | 0 | 0 | 0 | 0 | 0 | 16 | K | 2 |  |  |  | ROZPOCET | 0 | 0 | 0 | 0 | 0 | 1 | 0 | 16 | -1534722320
1540 | K | 766 118 | Dodávka a montáž dveří jednokřídlových plných 900/1970, EI45DP2-C2, přesná spc. viz. výkres D.1.1.25, pol. D/98 | ks | 1 |  | 0 |  |  | základní |  | 0 | 0 | 0 | 0 | 0 | 16 | K | 2 |  |  |  | ROZPOCET | 0 | 0 | 0 | 0 | 0 | 1 | 0 | 16 | -28296437
1541 | K | 766 119 | Dodávka a montáž dveří jednokřídlových plných 900/1970, EI60DP1, přesná spc. viz. výkres D.1.1.25, pol. D/99 | ks | 1 |  | 0 |  |  | základní |  | 0 | 0 | 0 | 0 | 0 | 16 | K | 2 |  |  |  | ROZPOCET | 0 | 0 | 0 | 0 | 0 | 1 | 0 | 16 | 138671597
1542 | K | 766 120 | Dodávka a montáž dveří jednokřídlových plných 900/1970, přesná spc. viz. výkres D.1.1.25, pol. D/910 | ks | 4 |  | 0 |  |  | základní |  | 0 | 0 | 0 | 0 | 0 | 16 | K | 2 |  |  |  | ROZPOCET | 0 | 0 | 0 | 0 | 0 | 1 | 0 | 16 | 442733710
1543 | K | 766 121 | Dodávka a montáž dveří jednokřídlových plných 900/1970, přesná spc. viz. výkres D.1.1.25, pol. D/911 | ks | 1 |  | 0 |  |  | základní |  | 0 | 0 | 0 | 0 | 0 | 16 | K | 2 |  |  |  | ROZPOCET | 0 | 0 | 0 | 0 | 0 | 1 | 0 | 16 | -540039063
1544 | K | 766 122 | Dodávka a montáž dveří jednokřídlových plných 900/1970, EI30DP3-S200, přesná spc. viz. výkres D.1.1.25, pol. D/912 | ks | 11 |  | 0 |  |  | základní |  | 0 | 0 | 0 | 0 | 0 | 16 | K | 2 |  |  |  | ROZPOCET | 0 | 0 | 0 | 0 | 0 | 1 | 0 | 16 | 733664332
1545 | K | 766 123 | Dodávka a montáž dveří jednokřídlových plných 900/1970, přesná spc. viz. výkres D.1.1.25, pol. D/913 | ks | 27 |  | 0 |  |  | základní |  | 0 | 0 | 0 | 0 | 0 | 16 | K | 2 |  |  |  | ROZPOCET | 0 | 0 | 0 | 0 | 0 | 1 | 0 | 16 | -1598414069
1546 | K | 766 124 | Dodávka a montáž dveří jednokřídlových plných 900/1970, přesná spc. viz. výkres D.1.1.25, pol. D/914 | ks | 1 |  | 0 |  |  | základní |  | 0 | 0 | 0 | 0 | 0 | 16 | K | 2 |  |  |  | ROZPOCET | 0 | 0 | 0 | 0 | 0 | 1 | 0 | 16 | 380881188
1547 | K | 766 125 | Dodávka a montáž dveří dvoukřídlových plných 900+300/1970, EI30DP3-S200, přesná spc. viz. výkres D.1.1.25, pol. D/121 | ks | 78 |  | 0 |  |  | základní |  | 0 | 0 | 0 | 0 | 0 | 16 | K | 2 |  |  |  | ROZPOCET | 0 | 0 | 0 | 0 | 0 | 1 | 0 | 16 | -1480694390
1548 | K | 766 126 | Dodávka a montáž dveří dvoukřídlových plných 900+300/1970, EI30DP3-S200, přesná spc. viz. výkres D.1.1.25, pol. D/122 | ks | 16 |  | 0 |  |  | základní |  | 0 | 0 | 0 | 0 | 0 | 16 | K | 2 |  |  |  | ROZPOCET | 0 | 0 | 0 | 0 | 0 | 1 | 0 | 16 | -754927472
1549 | K | 766 127 | Dodávka a montáž dveří dvoukřídlových plných 900+500/1970, EI90DP1-C2, přesná spc. viz. výkres D.1.1.25, pol. D/141 | ks | 1 |  | 0 |  |  | základní |  | 0 | 0 | 0 | 0 | 0 | 16 | K | 2 |  |  |  | ROZPOCET | 0 | 0 | 0 | 0 | 0 | 1 | 0 | 16 | 2016047139
1550 | K | 766 128 | Dodávka a montáž dveří dvoukřídlových plných 900+500/1970, EI90DP1, přesná spc. viz. výkres D.1.1.25, pol. D/142 | ks | 1 |  | 0 |  |  | základní |  | 0 | 0 | 0 | 0 | 0 | 16 | K | 2 |  |  |  | ROZPOCET | 0 | 0 | 0 | 0 | 0 | 1 | 0 | 16 | -1793489766
1551 | K | 766 129 | Dodávka a montáž dveří dvoukřídlových plných 900+900/1970, EI30DP3-C2, přesná spc. viz. výkres D.1.1.25, pol. D/181 | ks | 1 |  | 0 |  |  | základní |  | 0 | 0 | 0 | 0 | 0 | 16 | K | 2 |  |  |  | ROZPOCET | 0 | 0 | 0 | 0 | 0 | 1 | 0 | 16 | -1975867934
1552 | K | 766 130 | Dodávka a montáž dveří dvoukřídlových plných 900+900/1970, přesná spc. viz. výkres D.1.1.25, pol. D/182 | ks | 10 |  | 0 |  |  | základní |  | 0 | 0 | 0 | 0 | 0 | 16 | K | 2 |  |  |  | ROZPOCET | 0 | 0 | 0 | 0 | 0 | 1 | 0 | 16 | -229690997
1553 | K | 766 131 | Dodávka a montáž dveří dvoukřídlových plných 900+900/1970, přesná spc. viz. výkres D.1.1.25, pol. D/183 | ks | 2 |  | 0 |  |  | základní |  | 0 | 0 | 0 | 0 | 0 | 16 | K | 2 |  |  |  | ROZPOCET | 0 | 0 | 0 | 0 | 0 | 1 | 0 | 16 | -847299563
1554 | K | 766 132 | Dodávka a montáž dveří dvoukřídlových plných 900+900/1970, EI30DP3-C2, přesná spc. viz. výkres D.1.1.25, pol. D/184 | ks | 1 |  | 0 |  |  | základní |  | 0 | 0 | 0 | 0 | 0 | 16 | K | 2 |  |  |  | ROZPOCET | 0 | 0 | 0 | 0 | 0 | 1 | 0 | 16 | 1161301553
1555 | K | 766 133 | Dodávka a montáž dveří dvoukřídlových plných 900+900/1970, přesná spc. viz. výkres D.1.1.25, pol. D/185 | ks | 1 |  | 0 |  |  | základní |  | 0 | 0 | 0 | 0 | 0 | 16 | K | 2 |  |  |  | ROZPOCET | 0 | 0 | 0 | 0 | 0 | 1 | 0 | 16 | 1923861970
1556 | K | 766 134 | Dodávka a montáž dveří dvoukřídlových plných 900+900/1970, EI30DP3-S200, přesná spc. viz. výkres D.1.1.25, pol. D/186 | ks | 2 |  | 0 |  |  | základní |  | 0 | 0 | 0 | 0 | 0 | 16 | K | 2 |  |  |  | ROZPOCET | 0 | 0 | 0 | 0 | 0 | 1 | 0 | 16 | 151326809
1557 | K | 766 135 | Dodávka a montáž dveří dvoukřídlových plných 900+900/1970, EI30DP3, přesná spc. viz. výkres D.1.1.25, pol. D/187 | ks | 2 |  | 0 |  |  | základní |  | 0 | 0 | 0 | 0 | 0 | 16 | K | 2 |  |  |  | ROZPOCET | 0 | 0 | 0 | 0 | 0 | 1 | 0 | 16 | -1648730802
1558 | K | 766 136 | Dodávka a montáž dveří dvoukřídlových plných 900+900/1970, přesná spc. viz. výkres D.1.1.25, pol. D/188 | ks | 1 |  | 0 |  |  | základní |  | 0 | 0 | 0 | 0 | 0 | 16 | K | 2 |  |  |  | ROZPOCET | 0 | 0 | 0 | 0 | 0 | 1 | 0 | 16 | 1851966849
1559 | K | 766 137 | Dodávka a montáž dveří dvoukřídlových plných 900+900/1970, přesná spc. viz. výkres D.1.1.25, pol. D/189 | ks | 3 |  | 0 |  |  | základní |  | 0 | 0 | 0 | 0 | 0 | 16 | K | 2 |  |  |  | ROZPOCET | 0 | 0 | 0 | 0 | 0 | 1 | 0 | 16 | 1027812929
1560 | K | 766 138 | Dodávka a montáž dveří dvoukřídlových plných 900+900/1970, EI30DP3-S200, přesná spc. viz. výkres D.1.1.25, pol. D/1810 | ks | 4 |  | 0 |  |  | základní |  | 0 | 0 | 0 | 0 | 0 | 16 | K | 2 |  |  |  | ROZPOCET | 0 | 0 | 0 | 0 | 0 | 1 | 0 | 16 | 1361859554
1561 | K | 766 139 | Dodávka a montáž dveří dvoukřídlových plných 900+900/1970, přesná spc. viz. výkres D.1.1.25, pol. D/1811 | ks | 1 |  | 0 |  |  | základní |  | 0 | 0 | 0 | 0 | 0 | 16 | K | 2 |  |  |  | ROZPOCET | 0 | 0 | 0 | 0 | 0 | 1 | 0 | 16 | -1424373118
1562 | K | 766 140 | Dodávka a montáž dveří dvoukřídlových plných 900+900/1970, EI60DP1-C2, přesná spc. viz. výkres D.1.1.25, pol. D/1812 | ks | 3 |  | 0 |  |  | základní |  | 0 | 0 | 0 | 0 | 0 | 16 | K | 2 |  |  |  | ROZPOCET | 0 | 0 | 0 | 0 | 0 | 1 | 0 | 16 | -484944167
1563 | K | 766 141 | Dodávka a montáž dveří dvoukřídlových plných 900+900/1970, EI90DP1-C2, přesná spc. viz. výkres D.1.1.25, pol. D/1813 | ks | 1 |  | 0 |  |  | základní |  | 0 | 0 | 0 | 0 | 0 | 16 | K | 2 |  |  |  | ROZPOCET | 0 | 0 | 0 | 0 | 0 | 1 | 0 | 16 | -1558401194
1564 | K | 766 142 | Dodávka a montáž dveří dvoukřídlových plných 900+900/1970, EI30DP3-S200, přesná spc. viz. výkres D.1.1.25, pol. D/1814 | ks | 2 |  | 0 |  |  | základní |  | 0 | 0 | 0 | 0 | 0 | 16 | K | 2 |  |  |  | ROZPOCET | 0 | 0 | 0 | 0 | 0 | 1 | 0 | 16 | 1822098722
1565 | K | 766 143 | Dodávka a montáž dveří dvoukřídlových plných 900+900/1970, přesná spc. viz. výkres D.1.1.25, pol. D/1815 | ks | 2 |  | 0 |  |  | základní |  | 0 | 0 | 0 | 0 | 0 | 16 | K | 2 |  |  |  | ROZPOCET | 0 | 0 | 0 | 0 | 0 | 1 | 0 | 16 | -1094571515
1566 | K | 766 144 | Vypracování návrhu systému generálního klíče | kpl | 3 |  | 0 |  |  | základní |  | 0 | 0 | 0 | 0 | 0 | 16 | K | 2 |  |  |  | ROZPOCET | 0 | 0 | 0 | 0 | 0 | 1 | 0 | 16 | -1178421316
1567 | K | 766 145 | Dodávka a montáž dveří dvoukřídlových plných 900+900/1970, EI30DP3-C2-S200, přesná spc. viz. výkres D.1.1.25, pol. D/1817 | ks | 2 |  | 0 |  |  | základní |  | 0 | 0 | 0 | 0 | 0 | 16 | K | 2 |  |  |  | ROZPOCET | 0 | 0 | 0 | 0 | 0 | 1 | 0 | 16 | 1917508008
1568 | K | 766 151 | Vypracování návrhu systému generálního klíče | kpl | 1 |  | 0 |  |  | základní |  | 0 | 0 | 0 | 0 | 0 | 16 | K | 2 |  |  |  | ROZPOCET | 0 | 0 | 0 | 0 | 0 | 1 | 0 | 16 | -1737291137
1569 | K | 998766202 | Přesun hmot procentní pro konstrukce truhlářské v objektech v do 12 m | % |  |  | 0 | CS ÚRS 2019 01 |  | základní |  | 0 | 0 | 0 | 0 | 0 | 16 | K | 2 |  |  |  | ROZPOCET | 0 | 0 | 0 | 0 | 0 | 1 | 0 | 16 | -1903684042
| PP |  | Přesun hmot pro konstrukce truhlářské stanovený procentní sazbou (%) z ceny vodorovná dopravní vzdálenost do 50 m v objektech výšky přes 6 do 12 m | [14 empty] | PP | 2
| D | 7662 | Prvky PSV |  |  |  | 0 |  |  |  |  | 0 |  | 0 |  | 0 | 2 | D | 1 |  |  |  | ROZPOCET | [6 empty] | 0
1570 | K | 766 201 | Dodávka a montáž interiérové čistící zóny 2000x800 mm, přesná spc. viz. výkres D.1.1.30, pol. P/01 | ks | 2 |  | 0 |  |  | základní |  | 0 | 0 | 0 | 0 | 0 | 16 | K | 2 |  |  |  | ROZPOCET | 0 | 0 | 0 | 0 | 0 | 1 | 0 | 16 | 1854560830
1571 | K | 766 202 | Dodávka a montáž sestava skládacích příček 6750x3160 mm, přesná spc. viz. výkres D.1.1.30, pol. P/02 | ks | 1 |  | 0 |  |  | základní |  | 0 | 0 | 0 | 0 | 0 | 16 | K | 2 |  |  |  | ROZPOCET | 0 | 0 | 0 | 0 | 0 | 1 | 0 | 16 | 235758477
1572 | K | 766 203 | Dodávka a montáž kovové lamelové rolety 3000x1500 mm, přesná spc. viz. výkres D.1.1.30, pol. P/03 | ks | 1 |  | 0 |  |  | základní |  | 0 | 0 | 0 | 0 | 0 | 16 | K | 2 |  |  |  | ROZPOCET | 0 | 0 | 0 | 0 | 0 | 1 | 0 | 16 | -2136519341
1573 | K | 766 204 | Dodávka a montáž kovové lamelové rolety 2500x1500 mm, přesná spc. viz. výkres D.1.1.30, pol. P/04 | ks | 1 |  | 0 |  |  | základní |  | 0 | 0 | 0 | 0 | 0 | 16 | K | 2 |  |  |  | ROZPOCET | 0 | 0 | 0 | 0 | 0 | 1 | 0 | 16 | -1323667262
1574 | K | 766 205 | Dodávka a montáž bezrámového systému zasklení lodžie 3175x2185 mm, přesná spc. viz. výkres D.1.1.30, pol. P/05 | ks | 22 |  | 0 |  |  | základní |  | 0 | 0 | 0 | 0 | 0 | 16 | K | 2 |  |  |  | ROZPOCET | 0 | 0 | 0 | 0 | 0 | 1 | 0 | 16 | -1426363643
1575 | K | 766 206 | Dodávka a montáž bezrámového systému zasklení lodžie 2875x2185 mm, přesná spc. viz. výkres D.1.1.30, pol. P/06 | ks | 8 |  | 0 |  |  | základní |  | 0 | 0 | 0 | 0 | 0 | 16 | K | 2 |  |  |  | ROZPOCET | 0 | 0 | 0 | 0 | 0 | 1 | 0 | 16 | -413806437
1576 | K | 766 207 | Dodávka a montáž skleněné markýzy půdorysného rozměru 1200x11500 mm, přesná spc. viz. výkres D.1.1.30, pol. P/07 | ks | 1 |  | 0 |  |  | základní |  | 0 | 0 | 0 | 0 | 0 | 16 | K | 2 |  |  |  | ROZPOCET | 0 | 0 | 0 | 0 | 0 | 1 | 0 | 16 | 1958825391
1577 | K | 766 208 | Dodávka a montáž skleněné markýzy půdorysného rozměru 1000x3200 mm, přesná spc. viz. výkres D.1.1.30, pol. P/08 | ks | 1 |  | 0 |  |  | základní |  | 0 | 0 | 0 | 0 | 0 | 16 | K | 2 |  |  |  | ROZPOCET | 0 | 0 | 0 | 0 | 0 | 1 | 0 | 16 | -401993871
1578 | K | 766 209 | Dodávka a montáž výlezu na střechu se skládacími schody, světlý rozměr otvoru 1400x700 mm, přesná spc. viz. výkres D.1.1.30, pol. P/09 | ks | 1 |  | 0 |  |  | základní |  | 0 | 0 | 0 | 0 | 0 | 16 | K | 2 |  |  |  | ROZPOCET | 0 | 0 | 0 | 0 | 0 | 1 | 0 | 16 | 260238724
1579 | K | 766 210 | Dodávka a montáž systémového sklepního světlíku 1350x1000x400 mm, přesná spc. viz. výkres D.1.1.30, pol. P/10 | ks | 15 |  | 0 |  |  | základní |  | 0 | 0 | 0 | 0 | 0 | 16 | K | 2 |  |  |  | ROZPOCET | 0 | 0 | 0 | 0 | 0 | 1 | 0 | 16 | 2060421411
1580 | K | 766 211 | Dodávka a montáž garážových rolovacích automatických vrat 2500x2550 mm, přesná spc. viz. výkres D.1.1.30, pol. P/11 | ks | 1 |  | 0 |  |  | základní |  | 0 | 0 | 0 | 0 | 0 | 16 | K | 2 |  |  |  | ROZPOCET | 0 | 0 | 0 | 0 | 0 | 1 | 0 | 16 | 829317842
1581 | K | 766 212 | Dodávka a montáž garážových rolovacích automatických vrat 2500x2725 mm, přesná spc. viz. výkres D.1.1.30, pol. P/12 | ks | 4 |  | 0 |  |  | základní |  | 0 | 0 | 0 | 0 | 0 | 16 | K | 2 |  |  |  | ROZPOCET | 0 | 0 | 0 | 0 | 0 | 1 | 0 | 16 | -1983781253
1582 | K | 766 213 | Dodávka a montáž garážových rolovacích automatických vrat 2500x2725 mm, EW30DP1, přesná spc. viz. výkres D.1.1.30, pol. P/13 | ks | 2 |  | 0 |  |  | základní |  | 0 | 0 | 0 | 0 | 0 | 16 | K | 2 |  |  |  | ROZPOCET | 0 | 0 | 0 | 0 | 0 | 1 | 0 | 16 | -1394826181
1583 | K | 766 214 | Dodávka a montáž revizních dvířek do zděné stěny 300x300 mm, EW15DP1, přesná spc. viz. výkres D.1.1.30, pol. P/14 | ks | 32 |  | 0 |  |  | základní |  | 0 | 0 | 0 | 0 | 0 | 16 | K | 2 |  |  |  | ROZPOCET | 0 | 0 | 0 | 0 | 0 | 1 | 0 | 16 | 1403564601
1584 | K | 766 215 | Dodávka a montáž revizních dvířek do SDK stěny 300x300 mm, EW15DP1, přesná spc. viz. výkres D.1.1.30, pol. P/15 | ks | 9 |  | 0 |  |  | základní |  | 0 | 0 | 0 | 0 | 0 | 16 | K | 2 |  |  |  | ROZPOCET | 0 | 0 | 0 | 0 | 0 | 1 | 0 | 16 | -1845000213
1585 | K | 766 216 | Dodávka a montáž dřevěná příčková konstrukce vymezující sklepní kóje, vč. dveří, přesná spc. viz. výkres D.1.1.30, pol. P/16 | m | 211.7 |  | 0 |  |  | základní |  | 0 | 0 | 0 | 0 | 0 | 16 | K | 2 |  |  |  | ROZPOCET | 0 | 0 | 0 | 0 | 0 | 1 | 0 | 16 | -116610315
1586 | K | 766 217 | Dodávka a montáž revizních dvířek do SDK podhledu 500x500 mm, přesná spc. viz. výkres D.1.1.30, pol. P/17 | ks | 92 |  | 0 |  |  | základní |  | 0 | 0 | 0 | 0 | 0 | 16 | K | 2 |  |  |  | ROZPOCET | 0 | 0 | 0 | 0 | 0 | 1 | 0 | 16 | -1861347711
1587 | K | 998766202.1 | Přesun hmot procentní pro konstrukce truhlářské v objektech v do 12 m | % |  |  | 0 |  |  | základní |  | 0 | 0 | 0 | 0 | 0 | 16 | K | 2 |  |  |  | ROZPOCET | 0 | 0 | 0 | 0 | 0 | 1 | 0 | 16 | 439171144
| PP |  | Přesun hmot pro konstrukce truhlářské stanovený procentní sazbou (%) z ceny vodorovná dopravní vzdálenost do 50 m v objektech výšky přes 6 do 12 m | [14 empty] | PP | 2
| D | 7663 | Konstrukce plastové |  |  |  | 0 |  |  |  |  | 0 |  | 0 |  | 0 | 2 | D | 1 |  |  |  | ROZPOCET | [6 empty] | 0
1588 | K | 766 301 | Dodávka a montáž plastového okna 2125/1875, přesná spc. viz. výkres č. D.1.1.27, pol. EP/01 | ks | 43 |  | 0 |  |  | základní |  | 0 | 0 | 0 | 0 | 0 | 16 | K | 2 |  |  |  | ROZPOCET | 0 | 0 | 0 | 0 | 0 | 1 | 0 | 16 | -1760098850
1589 | K | 766 302 | Dodávka a montáž plastového okna a dveří 2300/2750, přesná spc. viz. výkres č. D.1.1.27, pol. EP/02 | ks | 35 |  | 0 |  |  | základní |  | 0 | 0 | 0 | 0 | 0 | 16 | K | 2 |  |  |  | ROZPOCET | 0 | 0 | 0 | 0 | 0 | 1 | 0 | 16 | -679585565
1590 | K | 766 303 | Dodávka a montáž plastového okna a dveří 2300/2750, přesná spc. viz. výkres č. D.1.1.27, pol. EP/03 | ks | 33 |  | 0 |  |  | základní |  | 0 | 0 | 0 | 0 | 0 | 16 | K | 2 |  |  |  | ROZPOCET | 0 | 0 | 0 | 0 | 0 | 1 | 0 | 16 | -44820650
1591 | K | 766 304 | Dodávka a montáž plastového okna a dveří 2300/2800, přesná spc. viz. výkres č. D.1.1.27, pol. EP/04 | ks | 10 |  | 0 |  |  | základní |  | 0 | 0 | 0 | 0 | 0 | 16 | K | 2 |  |  |  | ROZPOCET | 0 | 0 | 0 | 0 | 0 | 1 | 0 | 16 | 839179874
1592 | K | 766 305 | Dodávka a montáž plastového okna a dveří 2300/2800, přesná spc. viz. výkres č. D.1.1.27, pol. EP/05 | ks | 12 |  | 0 |  |  | základní |  | 0 | 0 | 0 | 0 | 0 | 16 | K | 2 |  |  |  | ROZPOCET | 0 | 0 | 0 | 0 | 0 | 1 | 0 | 16 | -1121009736
1593 | K | 766 306 | Dodávka a montáž plastového okna 1750/1875, přesná spc. viz. výkres č. D.1.1.27, pol. EP/06 | ks | 104 |  | 0 |  |  | základní |  | 0 | 0 | 0 | 0 | 0 | 16 | K | 2 |  |  |  | ROZPOCET | 0 | 0 | 0 | 0 | 0 | 1 | 0 | 16 | -749777798
1594 | K | 766 307 | Dodávka a montáž plastového okna 1750/1550, přesná spc. viz. výkres č. D.1.1.27, pol. EP/07 | ks | 1 |  | 0 |  |  | základní |  | 0 | 0 | 0 | 0 | 0 | 16 | K | 2 |  |  |  | ROZPOCET | 0 | 0 | 0 | 0 | 0 | 1 | 0 | 16 | 510614124
1595 | K | 766 308 | Dodávka a montáž plastové prosklené stěny 3925/2975, přesná spc. viz. výkres č. D.1.1.27, pol. EP/08 | ks | 12 |  | 0 |  |  | základní |  | 0 | 0 | 0 | 0 | 0 | 16 | K | 2 |  |  |  | ROZPOCET | 0 | 0 | 0 | 0 | 0 | 1 | 0 | 16 | -1804348519
1596 | K | 766 309 | Dodávka a montáž plastového okna 750/500, přesná spc. viz. výkres č. D.1.1.27, pol. EP/09 | ks | 15 |  | 0 |  |  | základní |  | 0 | 0 | 0 | 0 | 0 | 16 | K | 2 |  |  |  | ROZPOCET | 0 | 0 | 0 | 0 | 0 | 1 | 0 | 16 | -678177443
| D | 767 | Konstrukce zámečnické |  |  |  | 0 |  |  |  |  | 0 |  | 0 |  | 0 | 2 | D | 1 |  |  |  | ROZPOCET | [6 empty] | 0
1597 | K | 767 101 | Dodávka a montáž nosné konstrukce pro výlez na střechu, přesná spc. viz. výkres č. D.1.1.29, pol. Z/01 | ks | 1 |  | 0 |  |  | základní |  | 0 | 0 | 0 | 0 | 0 | 16 | K | 2 |  |  |  | ROZPOCET | 0 | 0 | 0 | 0 | 0 | 1 | 0 | 16 | -1753210231
1598 | K | 767 102 | Dodávka a montáž dilatačního profilu podlahového a omítkového, přesná spc. viz. výkres č. D.1.1.29, pol. Z/02 | m | 300 |  | 0 |  |  | základní |  | 0 | 0 | 0 | 0 | 0 | 16 | K | 2 |  |  |  | ROZPOCET | 0 | 0 | 0 | 0 | 0 | 1 | 0 | 16 | 1946602030
1599 | K | 767 103 | Dodávka a montáž žárově zinkovaného zakrytí sklepního světlíku 1700x850 mm, přesná spc. viz. výkres č. D.1.1.29, pol. Z/03 | ks | 3 |  | 0 |  |  | základní |  | 0 | 0 | 0 | 0 | 0 | 16 | K | 2 |  |  |  | ROZPOCET | 0 | 0 | 0 | 0 | 0 | 1 | 0 | 16 | 1820182771
1600 | K | 767 104 | Dodávka a montáž žárově zinkovaného nosného rámu pro solární panely, přesná spc. viz. výkres č. D.1.1.29, pol. Z/04 | ks | 10 |  | 0 |  |  | základní |  | 0 | 0 | 0 | 0 | 0 | 16 | K | 2 |  |  |  | ROZPOCET | 0 | 0 | 0 | 0 | 0 | 1 | 0 | 16 | 1583867604
1601 | K | 767 105 | Dodávka a montáž nosné zábradlí lodžií 3175x1050 mm, přesná spc. viz. výkres č. D.1.1.29, pol. Z/05 | ks | 66 |  | 0 |  |  | základní |  | 0 | 0 | 0 | 0 | 0 | 16 | K | 2 |  |  |  | ROZPOCET | 0 | 0 | 0 | 0 | 0 | 1 | 0 | 16 | -948660612
1602 | K | 767 106 | Dodávka a montáž litinové mříže ke stromu, přesná spc. viz. výkres č. D.1.1.29, pol. Z/06 | ks | 2 |  | 0 |  |  | základní |  | 0 | 0 | 0 | 0 | 0 | 16 | K | 2 |  |  |  | ROZPOCET | 0 | 0 | 0 | 0 | 0 | 1 | 0 | 16 | 1442889764
1603 | K | 767 107 | Dodávka a montáž VZT prvku 1400x800 mm, přesná spc. viz. výkres č. D.1.1.29, pol. Z/07 | ks | 1 |  | 0 |  |  | základní |  | 0 | 0 | 0 | 0 | 0 | 16 | K | 2 |  |  |  | ROZPOCET | 0 | 0 | 0 | 0 | 0 | 1 | 0 | 16 | -1980800084
1604 | K | 767 108 | Dodávka a montáž žebříku a zábradlí v přečerpávací šachtě, přesná spc. viz. výkres č. D.1.1.29, pol. Z/08 | ks | 1 |  | 0 |  |  | základní |  | 0 | 0 | 0 | 0 | 0 | 16 | K | 2 |  |  |  | ROZPOCET | 0 | 0 | 0 | 0 | 0 | 1 | 0 | 16 | 1679981379
1605 | K | 767 109 | Dodávka a montáž zábradlí lodžií 2875x1050 mm, přesná spc. viz. výkres č. D.1.1.29, pol. Z/09 | ks | 24 |  | 0 |  |  | základní |  | 0 | 0 | 0 | 0 | 0 | 16 | K | 2 |  |  |  | ROZPOCET | 0 | 0 | 0 | 0 | 0 | 1 | 0 | 16 | 1232675553
1606 | K | 767 110 | Dodávka a montáž nerezového zábradlí schodiště, přesná spc. viz. výkres č. D.1.1.29, pol. Z/10 | m | 145 |  | 0 |  |  | základní |  | 0 | 0 | 0 | 0 | 0 | 16 | K | 2 |  |  |  | ROZPOCET | 0 | 0 | 0 | 0 | 0 | 1 | 0 | 16 | 1125055692
1607 | K | 767 111 | Dodávka a montáž nerezového madla na schodišti, přesná spc. viz. výkres č. D.1.1.29, pol. Z/11 | m | 41 |  | 0 |  |  | základní |  | 0 | 0 | 0 | 0 | 0 | 16 | K | 2 |  |  |  | ROZPOCET | 0 | 0 | 0 | 0 | 0 | 1 | 0 | 16 | 897040621
1608 | K | 767 112 | Dodávka a montáž poklopu na RŠ 600x900 mm vč. rámu, přesná spc. viz. výkres č. D.1.1.29, pol. Z/12 | ks | 7 |  | 0 |  |  | základní |  | 0 | 0 | 0 | 0 | 0 | 16 | K | 2 |  |  |  | ROZPOCET | 0 | 0 | 0 | 0 | 0 | 1 | 0 | 16 | 826242814
1609 | K | 767 113 | Dodávka a montáž žárově zinkovaného zábradlí na opěrné stěne, přesná spc. viz. výkres č. D.1.1.29, pol. Z/13 | m | 39.8 |  | 0 |  |  | základní |  | 0 | 0 | 0 | 0 | 0 | 16 | K | 2 |  |  |  | ROZPOCET | 0 | 0 | 0 | 0 | 0 | 1 | 0 | 16 | 938796903
1610 | K | 776 121 | Dodávka a montáž systémové těsnící manžety na prostup kanalizačního potrubí DN 50 obvodovými konstrukcemi, přesná spc. viz. výkres č. 03 | ks | 1 |  | 0 |  |  | základní |  | 0 | 0 | 0 | 0 | 0 | 16 | K | 2 |  |  |  | ROZPOCET | 0 | 0 | 0 | 0 | 0 | 1 | 0 | 16 | -1888693587
1611 | K | 776 122 | Dodávka a montáž systémové těsnící manžety na prostup kanalizačního potrubí DN 100 obvodovými konstrukcemi, přesná spc. viz. výkres č. 03 | ks | 18 |  | 0 |  |  | základní |  | 0 | 0 | 0 | 0 | 0 | 16 | K | 2 |  |  |  | ROZPOCET | 0 | 0 | 0 | 0 | 0 | 1 | 0 | 16 | -395490605
1612 | K | 776 123 | Dodávka a montáž systémové těsnící manžety na prostup kanalizačního potrubí DN 125 obvodovými konstrukcemi, přesná spc. viz. výkres č. 03 | ks | 11 |  | 0 |  |  | základní |  | 0 | 0 | 0 | 0 | 0 | 16 | K | 2 |  |  |  | ROZPOCET | 0 | 0 | 0 | 0 | 0 | 1 | 0 | 16 | -1435845820
1613 | K | 776 124 | Dodávka a montáž systémové těsnící manžety na prostup kanalizačního potrubí DN 150 obvodovými konstrukcemi, přesná spc. viz. výkres č. 03 | ks | 43 |  | 0 |  |  | základní |  | 0 | 0 | 0 | 0 | 0 | 16 | K | 2 |  |  |  | ROZPOCET | 0 | 0 | 0 | 0 | 0 | 1 | 0 | 16 | -1268302100
1614 | K | 776 125 | Dodávka a montáž systémové těsnící manžety na prostup kanalizačního potrubí DN 200 obvodovými konstrukcemi, přesná spc. viz. výkres č. 03 | ks | 2 |  | 0 |  |  | základní |  | 0 | 0 | 0 | 0 | 0 | 16 | K | 2 |  |  |  | ROZPOCET | 0 | 0 | 0 | 0 | 0 | 1 | 0 | 16 | -942417165
1615 | K | 998767202 | Přesun hmot procentní pro zámečnické konstrukce v objektech v do 12 m | % |  |  | 0 | CS ÚRS 2019 01 |  | základní |  | 0 | 0 | 0 | 0 | 0 | 16 | K | 2 |  |  |  | ROZPOCET | 0 | 0 | 0 | 0 | 0 | 1 | 0 | 16 | 2024985113
| PP |  | Přesun hmot pro zámečnické konstrukce stanovený procentní sazbou (%) z ceny vodorovná dopravní vzdálenost do 50 m v objektech výšky přes 6 do 12 m | [14 empty] | PP | 2
| D | 7671 | Bezpečnostní záchytný systém |  |  |  | 0 |  |  |  |  | 0 |  | 0 |  | 0 | 2 | D | 1 |  |  |  | ROZPOCET | [6 empty] | 0
1616 | K | 7671 101 | Koptvící bod nerezový , únosnost min. 11kN zateplený - přesná spc.viz.PD | ks | 124 |  | 0 |  |  | základní |  | 0 | 0 | 0 | 0 | 0 | 16 | K | 2 |  |  |  | ROZPOCET | 0 | 0 | 0 | 0 | 0 | 1 | 0 | 16 | -639122102
1617 | K | 7671 102 | Nerezové lano dimenzované na ukotvení min. 2 pracovníků - přesná spc.viz.PD | m | 440 |  | 0 |  |  | základní |  | 0 | 0 | 0 | 0 | 0 | 16 | K | 2 |  |  |  | ROZPOCET | 0 | 0 | 0 | 0 | 0 | 1 | 0 | 16 | 1081944236
| VV |  | (4,5+56,5+4,5+4,5+52,5+4,5)*2+(36,5+2,5+4,5+4,5+4,0+27,0+2,5+2,5+2,5+2,0+4,0+4,5+4,5+2,0+36,5+20,0+2,0+4,0+3,0+17,0) |  | 440 | [12 empty] | VV | 2 | 2 | True | 1 | ROZPOCET
1618 | K | 7671 103 | Závěrečná revize vč. všech protokolů od certifikovaných míst o upevnění ke komstrukci | ks | 1 |  | 0 |  |  | základní |  | 0 | 0 | 0 | 0 | 0 | 16 | K | 2 |  |  |  | ROZPOCET | 0 | 0 | 0 | 0 | 0 | 1 | 0 | 16 | 1330850207
| D | 7672 | Konstrukce hliníkové |  |  |  | 0 |  |  |  |  | 0 |  | 0 |  | 0 | 2 | D | 1 |  |  |  | ROZPOCET | [6 empty] | 0
1619 | K | 767 201 | Dodávka a montáž hliníkových prosklených dveří 2400x3160 mm, EI30DP1-C2, přesná spc. viz. výkres D.1.1.24, pol. IH/01 | ks | 1 |  | 0 |  |  | základní |  | 0 | 0 | 0 | 0 | 0 | 16 | K | 2 |  |  |  | ROZPOCET | 0 | 0 | 0 | 0 | 0 | 1 | 0 | 16 | 6364856
1620 | K | 767 202 | Dodávka a montáž hliníkové prosklené stěny 5945x3160 mm s dvoukřídlovými dveřmi 1800x2000 mm, přesná spc. viz. výkres D.1.1.24, pol. IH/02 | ks | 1 |  | 0 |  |  | základní |  | 0 | 0 | 0 | 0 | 0 | 16 | K | 2 |  |  |  | ROZPOCET | 0 | 0 | 0 | 0 | 0 | 1 | 0 | 16 | 970487945
1621 | K | 767 203 | Dodávka a montáž hliníkové prosklené stěny 5150x2810 mm s dveřmi 900x2000 mm, přesná spc. viz. výkres D.1.1.24, pol. IH/03 | ks | 1 |  | 0 |  |  | základní |  | 0 | 0 | 0 | 0 | 0 | 16 | K | 2 |  |  |  | ROZPOCET | 0 | 0 | 0 | 0 | 0 | 1 | 0 | 16 | -791229942
1622 | K | 767 204 | Dodávka a montáž hliníkové prosklené stěny 4595x3160 mm, EI45DP1, přesná spc. viz. výkres D.1.1.24, pol. IH/04 | ks | 1 |  | 0 |  |  | základní |  | 0 | 0 | 0 | 0 | 0 | 16 | K | 2 |  |  |  | ROZPOCET | 0 | 0 | 0 | 0 | 0 | 1 | 0 | 16 | 451476747
1623 | K | 767 205 | Dodávka a montáž hliníkové prosklené stěny 4570x3160 mm EI45DP1 s dvoukřídlovými dveřmi 1800x2000 mm EI30DP1-C2, přesná spc. viz. výkres D.1.1.24, pol. IH/05 | ks | 1 |  | 0 |  |  | základní |  | 0 | 0 | 0 | 0 | 0 | 16 | K | 2 |  |  |  | ROZPOCET | 0 | 0 | 0 | 0 | 0 | 1 | 0 | 16 | 27014933
1624 | K | 767 206 | Dodávka a montáž hliníkové prosklené stěny 8315x3160 mm EI45DP1 s dvoukřídlovými dveřmi 1800x2000 mm EI30DP1-C2, přesná spc. viz. výkres D.1.1.24, pol. IH/06 | ks | 1 |  | 0 |  |  | základní |  | 0 | 0 | 0 | 0 | 0 | 16 | K | 2 |  |  |  | ROZPOCET | 0 | 0 | 0 | 0 | 0 | 1 | 0 | 16 | 47049150
1625 | K | 767 211 | Dodávka a montáž hliníkových prosklených dveří 2125x2760 mm, přesná spc. viz. výkres D.1.1.26, pol. EH/01 | ks | 1 |  | 0 |  |  | základní |  | 0 | 0 | 0 | 0 | 0 | 16 | K | 2 |  |  |  | ROZPOCET | 0 | 0 | 0 | 0 | 0 | 1 | 0 | 16 | 1229194240
1626 | K | 767 212 | Dodávka a montáž hliníkových prosklených dveří 2125x2875 mm, přesná spc. viz. výkres D.1.1.26, pol. EH/02 | ks | 1 |  | 0 |  |  | základní |  | 0 | 0 | 0 | 0 | 0 | 16 | K | 2 |  |  |  | ROZPOCET | 0 | 0 | 0 | 0 | 0 | 1 | 0 | 16 | -1126020148
1627 | K | 767 213 | Dodávka a montáž hliníkových prosklených dveří 2125x2875 mm, přesná spc. viz. výkres D.1.1.26, pol. EH/03 | ks | 3 |  | 0 |  |  | základní |  | 0 | 0 | 0 | 0 | 0 | 16 | K | 2 |  |  |  | ROZPOCET | 0 | 0 | 0 | 0 | 0 | 1 | 0 | 16 | -1647082802
1628 | K | 767 214 | Dodávka a montáž hliníkových prosklených dveří 2125x2925 mm, přesná spc. viz. výkres D.1.1.26, pol. EH/04 | ks | 1 |  | 0 |  |  | základní |  | 0 | 0 | 0 | 0 | 0 | 16 | K | 2 |  |  |  | ROZPOCET | 0 | 0 | 0 | 0 | 0 | 1 | 0 | 16 | -1903553144
1629 | K | 767 215 | Dodávka a montáž hliníkových prosklených dveří 2125x2875 mm, přesná spc. viz. výkres D.1.1.26, pol. EH/05 | ks | 1 |  | 0 |  |  | základní |  | 0 | 0 | 0 | 0 | 0 | 16 | K | 2 |  |  |  | ROZPOCET | 0 | 0 | 0 | 0 | 0 | 1 | 0 | 16 | 1061376316
1630 | K | 767 216 | Dodávka a montáž hliníkových prosklených dveří 2125x2420 mm, přesná spc. viz. výkres D.1.1.26, pol. EH/06 | ks | 1 |  | 0 |  |  | základní |  | 0 | 0 | 0 | 0 | 0 | 16 | K | 2 |  |  |  | ROZPOCET | 0 | 0 | 0 | 0 | 0 | 1 | 0 | 16 | 752168667
1631 | K | 767 217 | Dodávka a montáž hliníkových prosklených dveří 2125x2875 mm, přesná spc. viz. výkres D.1.1.26, pol. EH/07 | ks | 2 |  | 0 |  |  | základní |  | 0 | 0 | 0 | 0 | 0 | 16 | K | 2 |  |  |  | ROZPOCET | 0 | 0 | 0 | 0 | 0 | 1 | 0 | 16 | 1172689606
1632 | K | 767 221 | Dodávka a montáž hliníkové prosklené stěny 2250x11035 mm, přesná spc. viz. výkres D.1.1.28, pol. PSE/01 | ks | 2 |  | 0 |  |  | základní |  | 0 | 0 | 0 | 0 | 0 | 16 | K | 2 |  |  |  | ROZPOCET | 0 | 0 | 0 | 0 | 0 | 1 | 0 | 16 | -1782163483
1633 | K | 767 222 | Dodávka a montáž hliníkové prosklené stěny 2400x11065 mm, přesná spc. viz. výkres D.1.1.28, pol. PSE/02 | ks | 4 |  | 0 |  |  | základní |  | 0 | 0 | 0 | 0 | 0 | 16 | K | 2 |  |  |  | ROZPOCET | 0 | 0 | 0 | 0 | 0 | 1 | 0 | 16 | 432816828
| D | 771 | Podlahy z dlaždic |  |  |  | 0 |  |  |  |  | 0 |  | 60.0293 |  | 0 | 2 | D | 1 |  |  |  | ROZPOCET | [6 empty] | 0
1634 | K | 771121011 | Nátěr penetrační na podlahu | m2 | 3632.7 |  | 0 | CS ÚRS 2019 01 |  | základní |  | 0 | 0.0003 | 1.0898 | 0 | 0 | 16 | K | 2 |  |  |  | ROZPOCET | 0 | 0 | 0 | 0 | 0 | 1 | 0 | 16 | -1187248195
| PP |  | Příprava podkladu před provedením dlažby nátěr penetrační na podlahu | [14 empty] | PP | 2
| VV |  | 1.PP | [14 empty] | VV | 2 | 1 | True | 0 | ROZPOCET
| VV |  | 29,2+153,9+20,6+7,0+20,6+7,0+3,7+3,8+1,9+16,1+3,0+6,9+3,4+6,9+3,4+11,8+162,0+70,4+41,7+19,1+42,9+19,1+21,0+61,4+34,0+42,7+35,9+49,1 |  | 898.5 | [12 empty] | VV | 2 | 2 | True | 0 | ROZPOCET
| VV |  | 1.NP | [14 empty] | VV | 2 | 1 | True | 0 | ROZPOCET
| VV |  | 8,9+113,3+18,4+11,6+11,7+4,2+22,2+50,3+15,0+33,9+8,7+19,3+8,2+22,7+6,8+9,6+57,3+4,1+6,4+7,4+130,2+7,0+7,0+3,0+0,5+1,9 |  | 589.6 | [12 empty] | VV | 2 | 2 | True | 0 | ROZPOCET
| VV |  | (5,5+6,7)*11*2+(5,6+12,4)*2*2+28,5+31,2+26,3+26,3 |  | 452.7 | [12 empty] | VV | 2 | 2 | True | 0 | ROZPOCET
| VV |  | 2.NP | [14 empty] | VV | 2 | 1 | True | 0 | ROZPOCET
| VV |  | 5,2+56,9+11,6+11,7+4,2+16,0+29,3+16,0+24,1+21,9+7,8+5,2+7,9+5,3+5,5+3,8+1,6+5,6+118,0+7,0+7,0+(5,5*15*2)+(6,7*11*2)+(5,6+12,4)*2*2+39,9+26,3+26,3 |  | 848.5 | [12 empty] | VV | 2 | 2 | True | 0 | ROZPOCET
| VV |  | 31,9*2 |  | 63.8 | [12 empty] | VV | 2 | 2 | True | 0 | ROZPOCET
| VV |  | 3.NP | [14 empty] | VV | 2 | 1 | True | 0 | ROZPOCET
| VV |  | 29,4+6,9+6,0+6,8+6,8+6,0+6,0+6,8+172,2+5,6+7,5+6,4+6,9+29,4+(5,5*15*2)+(6,7*11*2)+(5,6+12,4)*2*2+39,9+26,3+26,3 |  | 779.6 | [12 empty] | VV | 2 | 2 | True | 0 | ROZPOCET
| VV |  | Součet |  | 3632.7 | [12 empty] | VV | 2 | 4 | True | 1 | ROZPOCET
1635 | K | 771151012 | Samonivelační stěrka podlah pevnosti 20 MPa tl 5 mm | m2 | 3632.7 |  | 0 | CS ÚRS 2019 01 |  | základní |  | 0 | 0.00758 | 27.5359 | 0 | 0 | 16 | K | 2 |  |  |  | ROZPOCET | 0 | 0 | 0 | 0 | 0 | 1 | 0 | 16 | 1386775866
| PP |  | Příprava podkladu před provedením dlažby samonivelační stěrka min.pevnosti 20 MPa, tloušťky přes 3 do 5 mm | [14 empty] | PP | 2
| VV |  | 1.PP | [14 empty] | VV | 2 | 1 | True | 0 | ROZPOCET
| VV |  | 29,2+153,9+20,6+7,0+20,6+7,0+3,7+3,8+1,9+16,1+3,0+6,9+3,4+6,9+3,4+11,8+162,0+70,4+41,7+19,1+42,9+19,1+21,0+61,4+34,0+42,7+35,9+49,1 |  | 898.5 | [12 empty] | VV | 2 | 2 | True | 0 | ROZPOCET
| VV |  | 1.NP | [14 empty] | VV | 2 | 1 | True | 0 | ROZPOCET
| VV |  | 8,9+113,3+18,4+11,6+11,7+4,2+22,2+50,3+15,0+33,9+8,7+19,3+8,2+22,7+6,8+9,6+57,3+4,1+6,4+7,4+130,2+7,0+7,0+3,0+0,5+1,9 |  | 589.6 | [12 empty] | VV | 2 | 2 | True | 0 | ROZPOCET
| VV |  | (5,5+6,7)*11*2+(5,6+12,4)*2*2+28,5+31,2+26,3+26,3 |  | 452.7 | [12 empty] | VV | 2 | 2 | True | 0 | ROZPOCET
| VV |  | 2.NP | [14 empty] | VV | 2 | 1 | True | 0 | ROZPOCET
| VV |  | 5,2+56,9+11,6+11,7+4,2+16,0+29,3+16,0+24,1+21,9+7,8+5,2+7,9+5,3+5,5+3,8+1,6+5,6+118,0+7,0+7,0+(5,5*15*2)+(6,7*11*2)+(5,6+12,4)*2*2+39,9+26,3+26,3 |  | 848.5 | [12 empty] | VV | 2 | 2 | True | 0 | ROZPOCET
| VV |  | 31,9*2 |  | 63.8 | [12 empty] | VV | 2 | 2 | True | 0 | ROZPOCET
| VV |  | 3.NP | [14 empty] | VV | 2 | 1 | True | 0 | ROZPOCET
| VV |  | 29,4+6,9+6,0+6,8+6,8+6,0+6,0+6,8+172,2+5,6+7,5+6,4+6,9+29,4+(5,5*15*2)+(6,7*11*2)+(5,6+12,4)*2*2+39,9+26,3+26,3 |  | 779.6 | [12 empty] | VV | 2 | 2 | True | 0 | ROZPOCET
| VV |  | Součet |  | 3632.7 | [12 empty] | VV | 2 | 4 | True | 1 | ROZPOCET
1636 | K | 771274123 | Montáž obkladů stupnic z dlaždic protiskluzných keramických flexibilní lepidlo š do 300 mm | m | 336 |  | 0 | CS ÚRS 2019 01 |  | základní |  | 0 | 0.00153 | 0.51408 | 0 | 0 | 16 | K | 2 |  |  |  | ROZPOCET | 0 | 0 | 0 | 0 | 0 | 1 | 0 | 16 | -801623063
| PP |  | Montáž obkladů schodišť z dlaždic keramických lepených flexibilním lepidlem stupnic protiskluzných nebo reliéfních, šířky přes 250 do 300 mm | [14 empty] | PP | 2
| VV |  | "SCH1, SCH2" 1,6*70*2 |  | 224 | [12 empty] | VV | 2 | 2 | True | 0 | ROZPOCET
| VV |  | "SCH3" 1,6*24 |  | 38.4 | [12 empty] | VV | 2 | 2 | True | 0 | ROZPOCET
| VV |  | "SCH4" 1,6*46 |  | 73.6 | [12 empty] | VV | 2 | 2 | True | 0 | ROZPOCET
| VV |  | Součet |  | 336 | [12 empty] | VV | 2 | 4 | True | 1 | ROZPOCET
1637 | K | 771 104 | Keramická dlažba protiskluzná - nástupnice | m | 369.6 |  | 0 |  |  | základní |  | 0 | 0 | 0 | 0 | 0 | 16 | K | 2 |  |  |  | ROZPOCET | 0 | 0 | 0 | 0 | 0 | 1 | 0 | 16 | 1981624862
| VV |  | 336,0*1,1 |  | 369.6 | [12 empty] | VV | 2 | 2 | True | 0 | ROZPOCET
| VV |  | Součet |  | 369.6 | [12 empty] | VV | 2 | 4 | True | 1 | ROZPOCET
1638 | K | 771274242 | Montáž obkladů podstupnic z dlaždic reliéfních keramických flexibilní lepidlo v do 200 mm | m | 336 |  | 0 | CS ÚRS 2019 01 |  | základní |  | 0 | 0.00102 | 0.34272 | 0 | 0 | 16 | K | 2 |  |  |  | ROZPOCET | 0 | 0 | 0 | 0 | 0 | 1 | 0 | 16 | -916967068
| PP |  | Montáž obkladů schodišť z dlaždic keramických lepených flexibilním lepidlem podstupnic protiskluzních nebo reliéfních, výšky přes 150 do 200 mm | [14 empty] | PP | 2
| VV |  | "SCH1, SCH2" 1,6*70*2 |  | 224 | [12 empty] | VV | 2 | 2 | True | 0 | ROZPOCET
| VV |  | "SCH3" 1,6*24 |  | 38.4 | [12 empty] | VV | 2 | 2 | True | 0 | ROZPOCET
| VV |  | "SCH4" 1,6*46 |  | 73.6 | [12 empty] | VV | 2 | 2 | True | 0 | ROZPOCET
| VV |  | Součet |  | 336 | [12 empty] | VV | 2 | 4 | True | 1 | ROZPOCET
1639 | K | 771474113 | Montáž soklů z dlaždic keramických rovných flexibilní lepidlo v do 120 mm | m | 2480.68 |  | 0 | CS ÚRS 2019 01 |  | základní |  | 0 | 0.00058 | 1.4388 | 0 | 0 | 16 | K | 2 |  |  |  | ROZPOCET | 0 | 0 | 0 | 0 | 0 | 1 | 0 | 16 | 1259609590
| PP |  | Montáž soklů z dlaždic keramických lepených flexibilním lepidlem rovných, výšky přes 90 do 120 mm | [14 empty] | PP | 2
| VV |  | 1.PP | [14 empty] | VV | 2 | 1 | True | 0 | ROZPOCET
| VV |  | "m 0.01" (7,8+4,0)*2-(2,0)-(1,8*3) |  | 16.2 | [12 empty] | VV | 2 | 2 | True | 0 | ROZPOCET
| VV |  | "m 0.02" (3,0+2,5+4,8+8,5+2,4+11,0+50,0+5,0+3,0+29,8)-(1,8*5)-(1,4)-(0,9*10)-(0,8*4)-(1,3*2) |  | 94.8 | [12 empty] | VV | 2 | 2 | True | 0 | ROZPOCET
| VV |  | "m 0.03, 0.05" (4,5+3,5+6,2+2,0+3,5+2,0)*2 |  | 43.4 | [12 empty] | VV | 2 | 2 | True | 0 | ROZPOCET
| VV |  | "m 0.07" (14,0+4,0+0,6+0,6)*2-(2,5)-(1,8) |  | 34.1 | [12 empty] | VV | 2 | 2 | True | 0 | ROZPOCET
| VV |  | "m 0.08" (6,8+4,0+0,6+0,6)*2-(1,8) |  | 22.2 | [12 empty] | VV | 2 | 2 | True | 0 | ROZPOCET
| VV |  | "m 0.09" (6,8+4,2)*2-(0,9) |  | 21.1 | [12 empty] | VV | 2 | 2 | True | 0 | ROZPOCET
| VV |  | "m 0.13" (2,4+3,9)*2-(0,9) |  | 11.7 | [12 empty] | VV | 2 | 2 | True | 0 | ROZPOCET
| VV |  | "m 0.14, 0.15" (5,2+4,0+1,2)*2-(0,9) |  | 19.9 | [12 empty] | VV | 2 | 2 | True | 0 | ROZPOCET
| VV |  | "m 0.16, 0.18" ((3,1+1,9)*2-(0,9)-(0,7))*2 |  | 16.8 | [12 empty] | VV | 2 | 2 | True | 0 | ROZPOCET
| VV |  | "m 0.20" (5,0+2,4)*2-(0,9) |  | 13.9 | [12 empty] | VV | 2 | 2 | True | 0 | ROZPOCET
| VV |  | "m 0.21" (11,8+13,8)*2-(1,4) |  | 49.8 | [12 empty] | VV | 2 | 2 | True | 0 | ROZPOCET
| VV |  | "m 0.22" (10,6+13,8)*2-(1,8) |  | 47 | [12 empty] | VV | 2 | 2 | True | 0 | ROZPOCET
| VV |  | "m 0.24" (5,2+13,8)*2-(1,8) |  | 36.2 | [12 empty] | VV | 2 | 2 | True | 0 | ROZPOCET
| VV |  | "m 0.25" (5,0+13,8)*2-(1,4) |  | 36.2 | [12 empty] | VV | 2 | 2 | True | 0 | ROZPOCET
| VV |  | "m 0.26" (1,6+2,4)*2-(0,9) |  | 7.1 | [12 empty] | VV | 2 | 2 | True | 0 | ROZPOCET
| VV |  | "m 0.27" (5,0+13,8)*2-(1,8) |  | 35.8 | [12 empty] | VV | 2 | 2 | True | 0 | ROZPOCET
| VV |  | "m 0.28, 0.30" ((4,6+9,3)*2-(0,9*2))*2 |  | 52 | [12 empty] | VV | 2 | 2 | True | 0 | ROZPOCET
| VV |  | "m 0.38" (20,8+4,7)*2-(1,8)-(1,2*5) |  | 43.2 | [12 empty] | VV | 2 | 2 | True | 0 | ROZPOCET
| VV |  | "m 0.39-0.43" ((9,3+4,0)*2-(1,2))*5 |  | 127 | [12 empty] | VV | 2 | 2 | True | 0 | ROZPOCET
| VV |  | Mezisoučet |  | 728.4 | [12 empty] | VV | 2 | 3 | True | 0 | ROZPOCET
| VV |  | 1.NP | [14 empty] | VV | 2 | 1 | True | 0 | ROZPOCET
| VV |  | "m 1.101 - 1.104, 1.112" (6,0+5,8+2,4+9,5+6,0+5,8+5,8+2,5+6,0+2,5)-(1,8*2)-(1,8*3)-(0,8*5) |  | 39.3 | [12 empty] | VV | 2 | 2 | True | 0 | ROZPOCET
| VV |  | "m 1.111" (9,5+5,5+9,5)-(1,8) |  | 22.7 | [12 empty] | VV | 2 | 2 | True | 0 | ROZPOCET
| VV |  | "m 1.114" (6,3+5,5)*2-(1,8)-(0,8) |  | 21 | [12 empty] | VV | 2 | 2 | True | 0 | ROZPOCET
| VV |  | "m 1.115" (9,4+4,4+4,4+2,0+2,5)-(0,8*5)-(2,4) |  | 16.3 | [12 empty] | VV | 2 | 2 | True | 0 | ROZPOCET
| VV |  | "m 1.116" (5,7+4,5)*2-(0,9) |  | 19.5 | [12 empty] | VV | 2 | 2 | True | 0 | ROZPOCET
| VV |  | "m 1.124" (4,5+5,5)*2-(0,8*2) |  | 18.4 | [12 empty] | VV | 2 | 2 | True | 0 | ROZPOCET
| VV |  | "m 1.125" (2,7+2,4)*2-(2,1)-(1,8) |  | 6.3 | [12 empty] | VV | 2 | 2 | True | 0 | ROZPOCET
| VV |  | "m 1.127" (3,7+2,6)*2-(0,8*2) |  | 11 | [12 empty] | VV | 2 | 2 | True | 0 | ROZPOCET
| VV |  | "m 1.128" (17,3+8,4)*2-(2,4)-(1,8*2)-(0,8*12) |  | 35.8 | [12 empty] | VV | 2 | 2 | True | 0 | ROZPOCET
| VV |  | "m 1.132" (2,8+2,4+18,8+20,0+2,4+2,8+28,8)-(1,8*5)-(0,8*3) |  | 66.6 | [12 empty] | VV | 2 | 2 | True | 0 | ROZPOCET
| VV |  | "m 1.133, 1.135" (1,8+3,5+1,8)*2 |  | 14.2 | [12 empty] | VV | 2 | 2 | True | 0 | ROZPOCET
| VV |  | "m 1.139" (0,6+0,7)*2-(0,7) |  | 1.9 | [12 empty] | VV | 2 | 2 | True | 0 | ROZPOCET
| VV |  | "m 1.401" (11,4+2,4)*2-(2,5*4)-(2,1)-(1,8*3) |  | 10.1 | [12 empty] | VV | 2 | 2 | True | 0 | ROZPOCET
| VV |  | "m 1.402" (9,0+3,5)*2-(2,1)-(1,8) |  | 21.1 | [12 empty] | VV | 2 | 2 | True | 0 | ROZPOCET
| VV |  | "lodžie malé" ((1,8+4,0+1,6+0,8+0,3)-(1,1))*22 |  | 162.8 | [12 empty] | VV | 2 | 2 | True | 0 | ROZPOCET
| VV |  | "lodžie velké" ((0,3+0,9+1,6+7,7+1,6+0,9+0,3)-(1,1*2))*4 |  | 44.4 | [12 empty] | VV | 2 | 2 | True | 0 | ROZPOCET
| VV |  | "sklady" ((8,7+3,0)*2-(2,5*2))*2 |  | 36.8 | [12 empty] | VV | 2 | 2 | True | 0 | ROZPOCET
| VV |  | Mezisoučet |  | 548.2 | [12 empty] | VV | 2 | 3 | True | 0 | ROZPOCET
| VV |  | 2.NP | [14 empty] | VV | 2 | 1 | True | 0 | ROZPOCET
| VV |  | "m 2.101 - 2.103" (6,0+5,6+2,4+14,0+8,4)-(1,8*2)-(0,8*9) |  | 25.6 | [12 empty] | VV | 2 | 2 | True | 0 | ROZPOCET
| VV |  | "m 2.107" (5,7+2,8)*2-(0,8) |  | 16.2 | [12 empty] | VV | 2 | 2 | True | 0 | ROZPOCET
| VV |  | "m 2.108" (5,7+5,2)*2-(0,8) |  | 21 | [12 empty] | VV | 2 | 2 | True | 0 | ROZPOCET
| VV |  | "m 2.109" (2,4+6,6)*2-(0,8*4)-(1,8*2) |  | 11.2 | [12 empty] | VV | 2 | 2 | True | 0 | ROZPOCET
| VV |  | "m 2.120" (2,4+10,0)*2-(0,8*8)-(1,8*2) |  | 14.8 | [12 empty] | VV | 2 | 2 | True | 0 | ROZPOCET
| VV |  | "m 2.124, 2.126" ((3,3+2,4)*2-(0,8*2))*2 |  | 19.6 | [12 empty] | VV | 2 | 2 | True | 0 | ROZPOCET
| VV |  | "m 2.128" (3,8+1,5)*2-(0,8) |  | 9.8 | [12 empty] | VV | 2 | 2 | True | 0 | ROZPOCET
| VV |  | "m 2.131" (1,8+3,2)*2-(0,8) |  | 9.2 | [12 empty] | VV | 2 | 2 | True | 0 | ROZPOCET
| VV |  | "m 2.132, 2.133, 2.135" (43,2+8,3+6,0)*2-(1,8*2)-(1,3*2)-(8,3) |  | 100.5 | [12 empty] | VV | 2 | 2 | True | 0 | ROZPOCET
| VV |  | "m 2.253, 2.353" (13,6+2,4)*2*2 |  | 64 | [12 empty] | VV | 2 | 2 | True | 0 | ROZPOCET
| VV |  | "m 2.401" (12,0+3,5)*2-(1,8*2) |  | 27.4 | [12 empty] | VV | 2 | 2 | True | 0 | ROZPOCET
| VV |  | "lodžie malé" ((1,8+4,0+1,6+0,8+0,3)-(1,1))*22 |  | 162.8 | [12 empty] | VV | 2 | 2 | True | 0 | ROZPOCET
| VV |  | "lodžie velké" ((0,3+0,9+1,6+7,7+1,6+0,9+0,3)-(1,1*2))*4 |  | 44.4 | [12 empty] | VV | 2 | 2 | True | 0 | ROZPOCET
| VV |  | "sklady" ((8,7+3,0)*2-(1,8))*2 |  | 43.2 | [12 empty] | VV | 2 | 2 | True | 0 | ROZPOCET
| VV |  | Mezisoučet |  | 569.7 | [12 empty] | VV | 2 | 3 | True | 0 | ROZPOCET
| VV |  | 3.NP | [14 empty] | VV | 2 | 1 | True | 0 | ROZPOCET
| VV |  | "m 3.101, 3.102, 3.153, 3.154" ((8,3+9,2)*2-(2,2)-(1,8*3)-(1,3))*2 |  | 52.2 | [12 empty] | VV | 2 | 2 | True | 0 | ROZPOCET
| VV |  | "m 3.164" (6,0+2,6)*2*3,4 |  | 58.48 | [12 empty] | VV | 2 | 2 | True | 0 | ROZPOCET
| VV |  | "m 3.104 - 3.112" (3,5+5,6)*2+(2,0+1,4)*2*8-(1,8)-(0,7*8) |  | 65.2 | [12 empty] | VV | 2 | 2 | True | 0 | ROZPOCET
| VV |  | "m 3.136" (14,0+2,4+5,8+43,4+5,8+2,4+14,0+2,4+5,8+43,4+5,8+2,4)-(1,8*2)-(0,9*11)-(0,7*15) |  | 123.6 | [12 empty] | VV | 2 | 2 | True | 0 | ROZPOCET
| VV |  | "m 3.156 - 3.163" (3,5+4,6)*2+(2,0+1,4)*2*7-(1,8)-(0,7*7) |  | 57.1 | [12 empty] | VV | 2 | 2 | True | 0 | ROZPOCET
| VV |  | "lodžie malé" ((1,8+4,0+1,6+0,8+0,3)-(1,1))*22 |  | 162.8 | [12 empty] | VV | 2 | 2 | True | 0 | ROZPOCET
| VV |  | "lodžie velké" ((0,3+0,9+1,6+7,7+1,6+0,9+0,3)-(1,1*2))*4 |  | 44.4 | [12 empty] | VV | 2 | 2 | True | 0 | ROZPOCET
| VV |  | "m 3.401" (12,0+3,5)*2-(1,8*2) |  | 27.4 | [12 empty] | VV | 2 | 2 | True | 0 | ROZPOCET
| VV |  | "sklady" ((8,7+3,0)*2-(1,8))*2 |  | 43.2 | [12 empty] | VV | 2 | 2 | True | 0 | ROZPOCET
| VV |  | Mezisoučet |  | 634.38 | [12 empty] | VV | 2 | 3 | True | 0 | ROZPOCET
| VV |  | Součet |  | 2480.68 | [12 empty] | VV | 2 | 4 | True | 1 | ROZPOCET
1640 | K | 771474133 | Montáž soklů z dlaždic keramických schodišťových stupňovitých flexibilní lepidlo v do 120 mm | m | 115.2 |  | 0 | CS ÚRS 2019 01 |  | základní |  | 0 | 0.00058 | 0.066816 | 0 | 0 | 16 | K | 2 |  |  |  | ROZPOCET | 0 | 0 | 0 | 0 | 0 | 1 | 0 | 16 | 592427398
| PP |  | Montáž soklů z dlaždic keramických lepených flexibilním lepidlem schodišťových stupňovitých, výšky přes 90 do 120 mm | [14 empty] | PP | 2
| VV |  | "SCH1, SCH2" 0,6*70*2 |  | 84 | [12 empty] | VV | 2 | 2 | True | 0 | ROZPOCET
| VV |  | "SCH3" 0,6*6 |  | 3.6 | [12 empty] | VV | 2 | 2 | True | 0 | ROZPOCET
| VV |  | "SCH4" 0,6*46 |  | 27.6 | [12 empty] | VV | 2 | 2 | True | 0 | ROZPOCET
| VV |  | Součet |  | 115.2 | [12 empty] | VV | 2 | 4 | True | 1 | ROZPOCET
1641 | K | 771494110R | Dodávka a montáž rohových a ukončujících hliníkových profilů | m | 2595.88 |  | 0 |  |  | základní |  | 0 | 0.00031 | 0.80472 | 0 | 0 | 16 | K | 2 |  |  |  | ROZPOCET | 0 | 0 | 0 | 0 | 0 | 1 | 0 | 16 | 1772754305
| PP |  | Obklad - dokončující práce profily ukončovací lepené flexibilním lepidlem rohové | [14 empty] | PP | 2
| VV |  | "sokly" 2480,68+115,2 |  | 2595.88 | [12 empty] | VV | 2 | 2 | True | 0 | ROZPOCET
| VV |  | Součet |  | 2595.88 | [12 empty] | VV | 2 | 4 | True | 1 | ROZPOCET
1642 | K | 771574264 | Montáž podlah keramických pro mechanické zatížení protiskluzných lepených flexibilním lepidlem do 19 ks/m2 | m2 | 3632.7 |  | 0 | CS ÚRS 2019 01 |  | základní |  | 0 | 0.00694 | 25.2109 | 0 | 0 | 16 | K | 2 |  |  |  | ROZPOCET | 0 | 0 | 0 | 0 | 0 | 1 | 0 | 16 | -826310397
| PP |  | Montáž podlah z dlaždic keramických lepených flexibilním lepidlem maloformátových pro vysoké mechanické zatížení protiskluzných nebo reliéfních (bezbariérových) přes 12 do 19 ks/m2 | [14 empty] | PP | 2
| VV |  | 1.PP | [14 empty] | VV | 2 | 1 | True | 0 | ROZPOCET
| VV |  | 29,2+153,9+20,6+7,0+20,6+7,0+3,7+3,8+1,9+16,1+3,0+6,9+3,4+6,9+3,4+11,8+162,0+70,4+41,7+19,1+42,9+19,1+21,0+61,4+34,0+42,7+35,9+49,1 |  | 898.5 | [12 empty] | VV | 2 | 2 | True | 0 | ROZPOCET
| VV |  | 1.NP | [14 empty] | VV | 2 | 1 | True | 0 | ROZPOCET
| VV |  | 8,9+113,3+18,4+11,6+11,7+4,2+22,2+50,3+15,0+33,9+8,7+19,3+8,2+22,7+6,8+9,6+57,3+4,1+6,4+7,4+130,2+7,0+7,0+3,0+0,5+1,9 |  | 589.6 | [12 empty] | VV | 2 | 2 | True | 0 | ROZPOCET
| VV |  | (5,5+6,7)*11*2+(5,6+12,4)*2*2+28,5+31,2+26,3+26,3 |  | 452.7 | [12 empty] | VV | 2 | 2 | True | 0 | ROZPOCET
| VV |  | 2.NP | [14 empty] | VV | 2 | 1 | True | 0 | ROZPOCET
| VV |  | 5,2+56,9+11,6+11,7+4,2+16,0+29,3+16,0+24,1+21,9+7,8+5,2+7,9+5,3+5,5+3,8+1,6+5,6+118,0+7,0+7,0+(5,5*15*2)+(6,7*11*2)+(5,6+12,4)*2*2+39,9+26,3+26,3 |  | 848.5 | [12 empty] | VV | 2 | 2 | True | 0 | ROZPOCET
| VV |  | 31,9*2 |  | 63.8 | [12 empty] | VV | 2 | 2 | True | 0 | ROZPOCET
| VV |  | 3.NP | [14 empty] | VV | 2 | 1 | True | 0 | ROZPOCET
| VV |  | 29,4+6,9+6,0+6,8+6,8+6,0+6,0+6,8+172,2+5,6+7,5+6,4+6,9+29,4+(5,5*15*2)+(6,7*11*2)+(5,6+12,4)*2*2+39,9+26,3+26,3 |  | 779.6 | [12 empty] | VV | 2 | 2 | True | 0 | ROZPOCET
| VV |  | Součet |  | 3632.7 | [12 empty] | VV | 2 | 4 | True | 1 | ROZPOCET
1643 | K | 771 101 | Keramická dlažba protiskluzná - přesná spc. viz výkrs č.33, pol. M01 | m2 | 924.945 |  | 0 |  |  | základní |  | 0 | 0 | 0 | 0 | 0 | 16 | K | 2 |  |  |  | ROZPOCET | 0 | 0 | 0 | 0 | 0 | 1 | 0 | 16 | 1260975456
| VV |  | 880,9*1,05 |  | 924.945 | [12 empty] | VV | 2 | 2 | True | 1 | ROZPOCET
1644 | K | 771 102 | Keramická dlažba protiskluzná - přesná spc. viz výkrs č.33, pol. M02 | m2 | 2976.212 |  | 0 |  |  | základní |  | 0 | 0 | 0 | 0 | 0 | 16 | K | 2 |  |  |  | ROZPOCET | 0 | 0 | 0 | 0 | 0 | 1 | 0 | 16 | 1882467354
| VV |  | "plocha" 2507,7*1,05 |  | 2633.085 | [12 empty] | VV | 2 | 2 | True | 0 | ROZPOCET
| VV |  | "sokl" (2480,68+115,2)*0,1*1,05 |  | 272.567 | [12 empty] | VV | 2 | 2 | True | 0 | ROZPOCET
| VV |  | "podstupnice" 336,0*0,2*1,05 |  | 70.56 | [12 empty] | VV | 2 | 2 | True | 0 | ROZPOCET
| VV |  | Součet |  | 2976.212 | [12 empty] | VV | 2 | 4 | True | 1 | ROZPOCET
1645 | K | 771 103 | Keramická dlažba protiskluzná - přesná spc. viz výkrs č.33, pol. M03 | m2 | 256.305 |  | 0 |  |  | základní |  | 0 | 0 | 0 | 0 | 0 | 16 | K | 2 |  |  |  | ROZPOCET | 0 | 0 | 0 | 0 | 0 | 1 | 0 | 16 | 1895003488
| VV |  | 244,1*1,05 |  | 256.305 | [12 empty] | VV | 2 | 2 | True | 1 | ROZPOCET
1646 | K | 771577111 | Příplatek k montáž podlah keramických za plochu do 5 m2 | m2 | 42.5 |  | 0 | CS ÚRS 2019 01 |  | základní |  | 0 | 0 | 0 | 0 | 0 | 16 | K | 2 |  |  |  | ROZPOCET | 0 | 0 | 0 | 0 | 0 | 1 | 0 | 16 | 337007739
| PP |  | Montáž podlah z dlaždic keramických lepených flexibilním lepidlem Příplatek k cenám za plochu do 5 m2 jednotlivě | [14 empty] | PP | 2
| VV |  | 1.PP | [14 empty] | VV | 2 | 1 | True | 0 | ROZPOCET
| VV |  | 3,7+3,8+1,9+3,0+3,4+3,4 |  | 19.2 | [12 empty] | VV | 2 | 2 | True | 0 | ROZPOCET
| VV |  | 1.NP | [14 empty] | VV | 2 | 1 | True | 0 | ROZPOCET
| VV |  | 4,2+4,1+3,0+0,5+1,9 |  | 13.7 | [12 empty] | VV | 2 | 2 | True | 0 | ROZPOCET
| VV |  | 2.NP | [14 empty] | VV | 2 | 1 | True | 0 | ROZPOCET
| VV |  | 4,2+3,8+1,6 |  | 9.6 | [12 empty] | VV | 2 | 2 | True | 0 | ROZPOCET
| VV |  | Součet |  | 42.5 | [12 empty] | VV | 2 | 4 | True | 1 | ROZPOCET
1647 | K | 771591112 | Izolace pod dlažbu nátěrem nebo stěrkou ve dvou vrstvách | m2 | 1957.88 |  | 0 | CS ÚRS 2019 01 |  | základní |  | 0 | 0.0015 | 2.9368 | 0 | 0 | 16 | K | 2 |  |  |  | ROZPOCET | 0 | 0 | 0 | 0 | 0 | 1 | 0 | 16 | 2084069058
| PP |  | Izolace podlahy pod dlažbu nátěrem nebo stěrkou ve dvou vrstvách | [14 empty] | PP | 2
| VV |  | 1.PP | [14 empty] | VV | 2 | 1 | True | 0 | ROZPOCET
| VV |  | 3,7+3,8+1,9+3,4+3,4+70,4+19,1+19,1+21,0+61,4+34,0+42,7+35,9+49,1 |  | 368.9 | [12 empty] | VV | 2 | 2 | True | 0 | ROZPOCET
| VV |  | 1.NP | [14 empty] | VV | 2 | 1 | True | 0 | ROZPOCET
| VV |  | 11,6+11,7+4,2+22,2+8,2+4,1+6,4+7,4+3,0+1,9+(5,5+6,7)*11*2+(5,6+12,4)*2*2 |  | 421.1 | [12 empty] | VV | 2 | 2 | True | 0 | ROZPOCET
| VV |  | 2.NP | [14 empty] | VV | 2 | 1 | True | 0 | ROZPOCET
| VV |  | 11,6+11,7+4,2+21,9+5,2+5,3+3,8+1,6+(5,5*15*2)+(6,7*11*2)+(5,6+12,4)*2*2 |  | 449.7 | [12 empty] | VV | 2 | 2 | True | 0 | ROZPOCET
| VV |  | 3.NP | [14 empty] | VV | 2 | 1 | True | 0 | ROZPOCET
| VV |  | 6,9+6,0+6,8+6,8+6,0+6,0+6,8+5,6+7,5+6,4+6,9+(5,5*15*2)+(6,7*11*2)+(5,6+12,4)*2*2 |  | 456.1 | [12 empty] | VV | 2 | 2 | True | 0 | ROZPOCET
| VV |  | "sokl lodžie" (1,7+4,0+1,6+0,8+0,3)*0,2*66+(0,3+0,7+1,5+7,6+1,5+0,7+0,3)*12 |  | 262.08 | [12 empty] | VV | 2 | 2 | True | 0 | ROZPOCET
| VV |  | Součet |  | 1957.88 | [12 empty] | VV | 2 | 4 | True | 1 | ROZPOCET
1648 | K | 771591115 | Podlahy spárování silikonem | m | 202.1 |  | 0 | CS ÚRS 2019 01 |  | základní |  | 0 | 3e-05 | 0.006063 | 0 | 0 | 16 | K | 2 |  |  |  | ROZPOCET | 0 | 0 | 0 | 0 | 0 | 1 | 0 | 16 | -229136918
| PP |  | Podlahy - dokončovací práce spárování silikonem | [14 empty] | PP | 2
| VV |  | Dilatace | [14 empty] | VV | 2 | 1 | True | 0 | ROZPOCET
| VV |  | "1.PP" (2,4*9)+13,0+12,0+(7,4*2)+3,8+4,1+3,6+4,2+(4,0*5) |  | 97.1 | [12 empty] | VV | 2 | 2 | True | 0 | ROZPOCET
| VV |  | "1.NP" (2,4*10)+5,0+6,0+(3,0*2) |  | 41 | [12 empty] | VV | 2 | 2 | True | 0 | ROZPOCET
| VV |  | "2.NP" (2,4*8)+4,0+(3,0*2) |  | 29.2 | [12 empty] | VV | 2 | 2 | True | 0 | ROZPOCET
| VV |  | "3.NP" (2,4*12)+(3,0*2) |  | 34.8 | [12 empty] | VV | 2 | 2 | True | 0 | ROZPOCET
| VV |  | Součet |  | 202.1 | [12 empty] | VV | 2 | 4 | True | 1 | ROZPOCET
1649 | K | 771591264 | Izolace těsnícími pásy mezi podlahou a stěnou | m | 206.64 |  | 0 | CS ÚRS 2019 01 |  | základní |  | 0 | 0.0004 | 0.082656 | 0 | 0 | 16 | K | 2 |  |  |  | ROZPOCET | 0 | 0 | 0 | 0 | 0 | 1 | 0 | 16 | 751792785
| PP |  | Izolace podlahy pod dlažbu těsnícími izolačními pásy mezi podlahou a stěnu | [14 empty] | PP | 2
| VV |  | "sokl lodžie" (1,7+4,0+1,6+0,8+0,3)*0,1*66+(0,3+0,7+1,5+7,6+1,5+0,7+0,3)*12 |  | 206.64 | [12 empty] | VV | 2 | 2 | True | 1 | ROZPOCET
1650 | K | 998771102 | Přesun hmot tonážní pro podlahy z dlaždic v objektech v do 12 m | t | 60.029 |  | 0 | CS ÚRS 2019 01 |  | základní |  | 0 | 0 | 0 | 0 | 0 | 16 | K | 2 |  |  |  | ROZPOCET | 0 | 0 | 0 | 0 | 0 | 1 | 0 | 16 | -260499417
| PP |  | Přesun hmot pro podlahy z dlaždic stanovený z hmotnosti přesunovaného materiálu vodorovná dopravní vzdálenost do 50 m v objektech výšky přes 6 do 12 m | [14 empty] | PP | 2
| D | 776 | Podlahy povlakové |  |  |  | 0 |  |  |  |  | 0 |  | 54.6572 |  | 0 | 2 | D | 1 |  |  |  | ROZPOCET | [6 empty] | 0
1651 | K | 776121111 | Vodou ředitelná penetrace savého podkladu povlakových podlah ředěná v poměru 1:3 | m2 | 4799.3 |  | 0 | CS ÚRS 2019 01 |  | základní |  | 0 | 3e-05 | 0.14398 | 0 | 0 | 16 | K | 2 |  |  |  | ROZPOCET | 0 | 0 | 0 | 0 | 0 | 1 | 0 | 16 | 528319870
| PP |  | Příprava podkladu penetrace vodou ředitelná na savý podklad (válečkováním) ředěná v poměru 1:3 podlah | [14 empty] | PP | 2
| VV |  | 1.NP | [14 empty] | VV | 2 | 1 | True | 0 | ROZPOCET
| VV |  | 128,6+164,9+12,1+15,2+21,0+7,5+21,0+18,8+18,8+65,7+(181,1*2)+(22,5*11*2)+(7,3+22,8+16,7)*2*2 |  | 1518 | [12 empty] | VV | 2 | 2 | True | 0 | ROZPOCET
| VV |  | 2.NP | [14 empty] | VV | 2 | 1 | True | 0 | ROZPOCET
| VV |  | 29,5+19,2+16,2+(16,3*6)+17,5+77,2+(230,5*2)+(22,5*11*2)+(29,5*4*2)+(7,3+22,8+16,7)*2*2 |  | 1636.6 | [12 empty] | VV | 2 | 2 | True | 0 | ROZPOCET
| VV |  | 3.NP | [14 empty] | VV | 2 | 1 | True | 0 | ROZPOCET
| VV |  | (29,5*4*2)+27,9+25,2+44,9+31,1+26,8+33,0+24,8+16,1+26,6+41,5+25,1+27,9+(187,8*2)+(22,5*11*2)+(7,3+22,8+16,7)*2*2 |  | 1644.7 | [12 empty] | VV | 2 | 2 | True | 0 | ROZPOCET
| VV |  | Součet |  | 4799.3 | [12 empty] | VV | 2 | 4 | True | 1 | ROZPOCET
1652 | K | 776141112 | Vyrovnání podkladu povlakových podlah stěrkou pevnosti 20 MPa tl 5 mm | m2 | 4799.3 |  | 0 | CS ÚRS 2019 01 |  | základní |  | 0 | 0.00758 | 36.3787 | 0 | 0 | 16 | K | 2 |  |  |  | ROZPOCET | 0 | 0 | 0 | 0 | 0 | 1 | 0 | 16 | -1665712619
| PP |  | Příprava podkladu vyrovnání samonivelační stěrkou podlah min.pevnosti 20 MPa, tloušťky přes 3 do 5 mm | [14 empty] | PP | 2
| VV |  | 1.NP | [14 empty] | VV | 2 | 1 | True | 0 | ROZPOCET
| VV |  | 128,6+164,9+12,1+15,2+21,0+7,5+21,0+18,8+18,8+65,7+(181,1*2)+(22,5*11*2)+(7,3+22,8+16,7)*2*2 |  | 1518 | [12 empty] | VV | 2 | 2 | True | 0 | ROZPOCET
| VV |  | 2.NP | [14 empty] | VV | 2 | 1 | True | 0 | ROZPOCET
| VV |  | 29,5+19,2+16,2+(16,3*6)+17,5+77,2+(230,5*2)+(22,5*11*2)+(29,5*4*2)+(7,3+22,8+16,7)*2*2 |  | 1636.6 | [12 empty] | VV | 2 | 2 | True | 0 | ROZPOCET
| VV |  | 3.NP | [14 empty] | VV | 2 | 1 | True | 0 | ROZPOCET
| VV |  | (29,5*4*2)+27,9+25,2+44,9+31,1+26,8+33,0+24,8+16,1+26,6+41,5+25,1+27,9+(187,8*2)+(22,5*11*2)+(7,3+22,8+16,7)*2*2 |  | 1644.7 | [12 empty] | VV | 2 | 2 | True | 0 | ROZPOCET
| VV |  | Součet |  | 4799.3 | [12 empty] | VV | 2 | 4 | True | 1 | ROZPOCET
1653 | K | 776211111 | Lepení textilních pásů | m2 | 19.2 |  | 0 | CS ÚRS 2019 01 |  | základní |  | 0 | 0.0005 | 0.0096 | 0 | 0 | 16 | K | 2 |  |  |  | ROZPOCET | 0 | 0 | 0 | 0 | 0 | 1 | 0 | 16 | -1741194167
| PP |  | Montáž textilních podlahovin lepením pásů standardních | [14 empty] | PP | 2
| VV |  | "2.NP" 19,2 |  | 19.2 | [12 empty] | VV | 2 | 2 | True | 1 | ROZPOCET
1654 | M | 697510501R | zátěžový koberec v rolích, hořlavost Bfl S1 - přesná spc viz výkres č. 33, pol. M12 | m2 | 22.022 |  | 0 |  |  | základní |  | 0 | 0.00175 | 0.038539 | 0 | 0 | 128 | M | 2 |  |  |  | ROZPOCET | 0 | 0 | 0 | 0 | 0 | 1 | 0 | 128 | -105209634
| VV |  | "plocha" 19,2*1,1 |  | 21.12 | [12 empty] | VV | 2 | 2 | True | 0 | ROZPOCET
| VV |  | "sokl" 16,4*0,05*1,1 |  | 0.902 | [12 empty] | VV | 2 | 2 | True | 0 | ROZPOCET
| VV |  | Součet |  | 22.022 | [12 empty] | VV | 2 | 4 | True | 1 | ROZPOCET
1655 | K | 776221111 | Lepení pásů z PVC standardním lepidlem | m2 | 4780.1 |  | 0 | CS ÚRS 2019 01 |  | základní |  | 0 | 0.0003 | 1.434 | 0 | 0 | 16 | K | 2 |  |  |  | ROZPOCET | 0 | 0 | 0 | 0 | 0 | 1 | 0 | 16 | 637356785
| PP |  | Montáž podlahovin z PVC lepením standardním lepidlem z pásů standardních | [14 empty] | PP | 2
| VV |  | 1.NP | [14 empty] | VV | 2 | 1 | True | 0 | ROZPOCET
| VV |  | 128,6+164,9+12,1+15,2+21,0+7,5+21,0+18,8+18,8+65,7+(181,1*2)+(22,5*11*2)+(7,3+22,8+16,7)*2*2 |  | 1518 | [12 empty] | VV | 2 | 2 | True | 0 | ROZPOCET
| VV |  | 2.NP | [14 empty] | VV | 2 | 1 | True | 0 | ROZPOCET
| VV |  | 29,5+16,2+(16,3*6)+17,5+77,2+(230,5*2)+(22,5*11*2)+(29,5*4*2)+(7,3+22,8+16,7)*2*2 |  | 1617.4 | [12 empty] | VV | 2 | 2 | True | 0 | ROZPOCET
| VV |  | 3.NP | [14 empty] | VV | 2 | 1 | True | 0 | ROZPOCET
| VV |  | (29,5*4*2)+27,9+25,2+44,9+31,1+26,8+33,0+24,8+16,1+26,6+41,5+25,1+27,9+(187,8*2)+(22,5*11*2)+(7,3+22,8+16,7)*2*2 |  | 1644.7 | [12 empty] | VV | 2 | 2 | True | 0 | ROZPOCET
| VV |  | Součet |  | 4780.1 | [12 empty] | VV | 2 | 4 | True | 1 | ROZPOCET
1656 | M | 284122851R | krytina podlahová heterogenní tl 2mm, hořlavost Bfl S1 - přesná spc viz výkres č. 33, pol. M11 | m2 | 5463.282 |  | 0 |  |  | základní |  | 0 | 0.00283 | 15.4611 | 0 | 0 | 128 | M | 2 |  |  |  | ROZPOCET | 0 | 0 | 0 | 0 | 0 | 1 | 0 | 128 | 330907986
| VV |  | "plocha" 4780,1*1,1 |  | 5258.11 | [12 empty] | VV | 2 | 2 | True | 0 | ROZPOCET
| VV |  | "sokl" 3730,4*0,05*1,1 |  | 205.172 | [12 empty] | VV | 2 | 2 | True | 0 | ROZPOCET
| VV |  | Součet |  | 5463.282 | [12 empty] | VV | 2 | 4 | True | 1 | ROZPOCET
1657 | K | 776421111 | Montáž obvodových lišt lepením | m | 3730.4 |  | 0 | CS ÚRS 2019 01 |  | základní |  | 0 | 1e-05 | 0.037304 | 0 | 0 | 16 | K | 2 |  |  |  | ROZPOCET | 0 | 0 | 0 | 0 | 0 | 1 | 0 | 16 | -1635992642
| PP |  | Montáž lišt obvodových lepených | [14 empty] | PP | 2
| VV |  | "koberec" (5,4+3,6)*2-(0,8*2) |  | 16.4 | [12 empty] | VV | 2 | 2 | True | 0 | ROZPOCET
| VV |  | PVC | [14 empty] | VV | 2 | 1 | True | 0 | ROZPOCET
| VV |  | 1.NP | [14 empty] | VV | 2 | 1 | True | 0 | ROZPOCET
| VV |  | "m 1.108, 1.109" (22,4+14,0)*2+(0,4+1,1)*2*2-(2,1)-(5,1)-(1,8*2) |  | 68 | [12 empty] | VV | 2 | 2 | True | 0 | ROZPOCET
| VV |  | "m 1.113" (5,7+2,3)*2-(0,8) |  | 15.2 | [12 empty] | VV | 2 | 2 | True | 0 | ROZPOCET
| VV |  | "m 1.117" (2,9+5,5)*2-(0,9) |  | 15.9 | [12 empty] | VV | 2 | 2 | True | 0 | ROZPOCET
| VV |  | "m 1.118" (3,9+5,5)*2-(0,9*2) |  | 17 | [12 empty] | VV | 2 | 2 | True | 0 | ROZPOCET
| VV |  | "m 1.120" (2,1+3,9)*2-(0,8) |  | 11.2 | [12 empty] | VV | 2 | 2 | True | 0 | ROZPOCET
| VV |  | "m 1.121" (3,9+5,5)*2-(0,8*2) |  | 17.2 | [12 empty] | VV | 2 | 2 | True | 0 | ROZPOCET
| VV |  | "m 1.122" (3,6+5,5)*2-(0,8*2) |  | 16.6 | [12 empty] | VV | 2 | 2 | True | 0 | ROZPOCET
| VV |  | "m 1.123" (3,6+5,5)*2-(0,8*2) |  | 16.6 | [12 empty] | VV | 2 | 2 | True | 0 | ROZPOCET
| VV |  | "m 1.126" (8,2+9,5)*2-(0,8*3) |  | 33 | [12 empty] | VV | 2 | 2 | True | 0 | ROZPOCET
| VV |  | "m 1.201, 1.301" ((47,0+18,5+2,3)*2-(1,8*2)-(1,2*13))*2 |  | 232.8 | [12 empty] | VV | 2 | 2 | True | 0 | ROZPOCET
| VV |  | " byty malé" ((4,0+7,8)*2-(1,2)-(1,1)-(0,9))*22 |  | 448.8 | [12 empty] | VV | 2 | 2 | True | 0 | ROZPOCET
| VV |  | "byty velké" ((2,7+3,0+7,0+3,8+4,5+3,8)*2-(1,1*2)-(0,9*5)-(1,2))*4 |  | 166.8 | [12 empty] | VV | 2 | 2 | True | 0 | ROZPOCET
| VV |  | Mezisoučet |  | 1075.5 | [12 empty] | VV | 2 | 3 | True | 0 | ROZPOCET
| VV |  | 2.NP | [14 empty] | VV | 2 | 1 | True | 0 | ROZPOCET
| VV |  | "m 2.110" (8,0+3,8)*2-(1,8) |  | 21.8 | [12 empty] | VV | 2 | 2 | True | 0 | ROZPOCET
| VV |  | "m 2.112 - 2.119" ((5,8+3,0)*2-(0,8))*8 |  | 134.4 | [12 empty] | VV | 2 | 2 | True | 0 | ROZPOCET
| VV |  | "m 2.121" (8,0+10,2+0,7+0,7)*2-(1,8) |  | 37.4 | [12 empty] | VV | 2 | 2 | True | 0 | ROZPOCET
| VV |  | "m 2.201, 2.301" ((64,0+22,5+2,3)*2-(1,8*3)-(1,2*17))*2 |  | 303.6 | [12 empty] | VV | 2 | 2 | True | 0 | ROZPOCET
| VV |  | "byty sever" ((4,0+9,5)*2-(1,2)-(1,1)-(0,9))*8 |  | 190.4 | [12 empty] | VV | 2 | 2 | True | 0 | ROZPOCET
| VV |  | " byty malé" ((4,0+7,8)*2-(1,2)-(1,1)-(0,9))*22 |  | 448.8 | [12 empty] | VV | 2 | 2 | True | 0 | ROZPOCET
| VV |  | "byty velké" ((2,7+3,0+7,0+3,8+4,5+3,8)*2-(1,1*2)-(0,9*5)-(1,2))*4 |  | 166.8 | [12 empty] | VV | 2 | 2 | True | 0 | ROZPOCET
| VV |  | Mezisoučet |  | 1303.2 | [12 empty] | VV | 2 | 3 | True | 0 | ROZPOCET
| VV |  | 3.NP | [14 empty] | VV | 2 | 1 | True | 0 | ROZPOCET
| VV |  | "byty sever" ((5,4+6,8+1,2)*2-(0,9*2))*6+(5,4+3,0)*2-(0,9)+(8,2+9,4)*2-(0,9*2)+((8,2+4,8)*2-(0,9*2))*3+(8,2+6,2+0,8)*2-(0,9*2) |  | 300.5 | [12 empty] | VV | 2 | 2 | True | 0 | ROZPOCET
| VV |  | "m 3.201, 3.301" ((47,0+22,5+2,3)*2-(1,8*3)-(1,2*13))*2 |  | 245.2 | [12 empty] | VV | 2 | 2 | True | 0 | ROZPOCET
| VV |  | " byty malé" ((4,0+7,8)*2-(1,2)-(1,1)-(0,9))*22+((4,0+9,5)*2-(1,2)-(1,1)-(0,9))*8 |  | 639.2 | [12 empty] | VV | 2 | 2 | True | 0 | ROZPOCET
| VV |  | "byty velké" ((2,7+3,0+7,0+3,8+4,5+3,8)*2-(1,1*2)-(0,9*5)-(1,2))*4 |  | 166.8 | [12 empty] | VV | 2 | 2 | True | 0 | ROZPOCET
| VV |  | Mezisoučet |  | 1351.7 | [12 empty] | VV | 2 | 3 | True | 0 | ROZPOCET
| VV |  | Součet |  | 3730.4 | [12 empty] | VV | 2 | 4 | True | 1 | ROZPOCET
1658 | M | 28411007 | lišta soklová PVC 15x50mm | m | 4121.48 |  | 0 | CS ÚRS 2019 01 |  | základní |  | 0 | 0.00028 | 1.154 | 0 | 0 | 128 | M | 2 |  |  |  | ROZPOCET | 0 | 0 | 0 | 0 | 0 | 1 | 0 | 128 | -1155824936
| PP |  | lišta soklová PVC 15x50mm | [14 empty] | PP | 2
| VV |  | "koberec" 16,4*1,1 |  | 18.04 | [12 empty] | VV | 2 | 2 | True | 0 | ROZPOCET
| VV |  | "PVC" 3730,4*1,1 |  | 4103.44 | [12 empty] | VV | 2 | 2 | True | 0 | ROZPOCET
| VV |  | Součet |  | 4121.48 | [12 empty] | VV | 2 | 4 | True | 1 | ROZPOCET
1659 | K | 776421711 | Vložení nařezaných pásků z podlahoviny do lišt | m | 3730.4 |  | 0 | CS ÚRS 2019 01 |  | základní |  | 0 | 0 | 0 | 0 | 0 | 16 | K | 2 |  |  |  | ROZPOCET | 0 | 0 | 0 | 0 | 0 | 1 | 0 | 16 | -255294796
| PP |  | Montáž lišt vložení pásků z podlahoviny do lišt včetně nařezání | [14 empty] | PP | 2
| VV |  | "koberec" (5,4+3,6)*2-(0,8*2) |  | 16.4 | [12 empty] | VV | 2 | 2 | True | 0 | ROZPOCET
| VV |  | PVC | [14 empty] | VV | 2 | 1 | True | 0 | ROZPOCET
| VV |  | 1.NP | [14 empty] | VV | 2 | 1 | True | 0 | ROZPOCET
| VV |  | "m 1.108, 1.109" (22,4+14,0)*2+(0,4+1,1)*2*2-(2,1)-(5,1)-(1,8*2) |  | 68 | [12 empty] | VV | 2 | 2 | True | 0 | ROZPOCET
| VV |  | "m 1.113" (5,7+2,3)*2-(0,8) |  | 15.2 | [12 empty] | VV | 2 | 2 | True | 0 | ROZPOCET
| VV |  | "m 1.117" (2,9+5,5)*2-(0,9) |  | 15.9 | [12 empty] | VV | 2 | 2 | True | 0 | ROZPOCET
| VV |  | "m 1.118" (3,9+5,5)*2-(0,9*2) |  | 17 | [12 empty] | VV | 2 | 2 | True | 0 | ROZPOCET
| VV |  | "m 1.120" (2,1+3,9)*2-(0,8) |  | 11.2 | [12 empty] | VV | 2 | 2 | True | 0 | ROZPOCET
| VV |  | "m 1.121" (3,9+5,5)*2-(0,8*2) |  | 17.2 | [12 empty] | VV | 2 | 2 | True | 0 | ROZPOCET
| VV |  | "m 1.122" (3,6+5,5)*2-(0,8*2) |  | 16.6 | [12 empty] | VV | 2 | 2 | True | 0 | ROZPOCET
| VV |  | "m 1.123" (3,6+5,5)*2-(0,8*2) |  | 16.6 | [12 empty] | VV | 2 | 2 | True | 0 | ROZPOCET
| VV |  | "m 1.126" (8,2+9,5)*2-(0,8*3) |  | 33 | [12 empty] | VV | 2 | 2 | True | 0 | ROZPOCET
| VV |  | "m 1.201, 1.301" ((47,0+18,5+2,3)*2-(1,8*2)-(1,2*13))*2 |  | 232.8 | [12 empty] | VV | 2 | 2 | True | 0 | ROZPOCET
| VV |  | " byty malé" ((4,0+7,8)*2-(1,2)-(1,1)-(0,9))*22 |  | 448.8 | [12 empty] | VV | 2 | 2 | True | 0 | ROZPOCET
| VV |  | "byty velké" ((2,7+3,0+7,0+3,8+4,5+3,8)*2-(1,1*2)-(0,9*5)-(1,2))*4 |  | 166.8 | [12 empty] | VV | 2 | 2 | True | 0 | ROZPOCET
| VV |  | Mezisoučet |  | 1075.5 | [12 empty] | VV | 2 | 3 | True | 0 | ROZPOCET
| VV |  | 2.NP | [14 empty] | VV | 2 | 1 | True | 0 | ROZPOCET
| VV |  | "m 2.110" (8,0+3,8)*2-(1,8) |  | 21.8 | [12 empty] | VV | 2 | 2 | True | 0 | ROZPOCET
| VV |  | "m 2.112 - 2.119" ((5,8+3,0)*2-(0,8))*8 |  | 134.4 | [12 empty] | VV | 2 | 2 | True | 0 | ROZPOCET
| VV |  | "m 2.121" (8,0+10,2+0,7+0,7)*2-(1,8) |  | 37.4 | [12 empty] | VV | 2 | 2 | True | 0 | ROZPOCET
| VV |  | "m 2.201, 2.301" ((64,0+22,5+2,3)*2-(1,8*3)-(1,2*17))*2 |  | 303.6 | [12 empty] | VV | 2 | 2 | True | 0 | ROZPOCET
| VV |  | "byty sever" ((4,0+9,5)*2-(1,2)-(1,1)-(0,9))*8 |  | 190.4 | [12 empty] | VV | 2 | 2 | True | 0 | ROZPOCET
| VV |  | " byty malé" ((4,0+7,8)*2-(1,2)-(1,1)-(0,9))*22 |  | 448.8 | [12 empty] | VV | 2 | 2 | True | 0 | ROZPOCET
| VV |  | "byty velké" ((2,7+3,0+7,0+3,8+4,5+3,8)*2-(1,1*2)-(0,9*5)-(1,2))*4 |  | 166.8 | [12 empty] | VV | 2 | 2 | True | 0 | ROZPOCET
| VV |  | Mezisoučet |  | 1303.2 | [12 empty] | VV | 2 | 3 | True | 0 | ROZPOCET
| VV |  | 3.NP | [14 empty] | VV | 2 | 1 | True | 0 | ROZPOCET
| VV |  | "byty sever" ((5,4+6,8+1,2)*2-(0,9*2))*6+(5,4+3,0)*2-(0,9)+(8,2+9,4)*2-(0,9*2)+((8,2+4,8)*2-(0,9*2))*3+(8,2+6,2+0,8)*2-(0,9*2) |  | 300.5 | [12 empty] | VV | 2 | 2 | True | 0 | ROZPOCET
| VV |  | "m 3.201, 3.301" ((47,0+22,5+2,3)*2-(1,8*3)-(1,2*13))*2 |  | 245.2 | [12 empty] | VV | 2 | 2 | True | 0 | ROZPOCET
| VV |  | " byty malé" ((4,0+7,8)*2-(1,2)-(1,1)-(0,9))*22+((4,0+9,5)*2-(1,2)-(1,1)-(0,9))*8 |  | 639.2 | [12 empty] | VV | 2 | 2 | True | 0 | ROZPOCET
| VV |  | "byty velké" ((2,7+3,0+7,0+3,8+4,5+3,8)*2-(1,1*2)-(0,9*5)-(1,2))*4 |  | 166.8 | [12 empty] | VV | 2 | 2 | True | 0 | ROZPOCET
| VV |  | Mezisoučet |  | 1351.7 | [12 empty] | VV | 2 | 3 | True | 0 | ROZPOCET
| VV |  | Součet |  | 3730.4 | [12 empty] | VV | 2 | 4 | True | 1 | ROZPOCET
1660 | K | 998776102 | Přesun hmot tonážní pro podlahy povlakové v objektech v do 12 m | t | 38.004 |  | 0 | CS ÚRS 2019 01 |  | základní |  | 0 | 0 | 0 | 0 | 0 | 16 | K | 2 |  |  |  | ROZPOCET | 0 | 0 | 0 | 0 | 0 | 1 | 0 | 16 | -1332186376
| PP |  | Přesun hmot pro podlahy povlakové stanovený z hmotnosti přesunovaného materiálu vodorovná dopravní vzdálenost do 50 m v objektech výšky přes 6 do 12 m | [14 empty] | PP | 2
| D | 777 | Podlahy lité |  |  |  | 0 |  |  |  |  | 0 |  | 4.3902 |  | 0 | 2 | D | 1 |  |  |  | ROZPOCET | [6 empty] | 0
1661 | K | 776 104 | Dodávka a montáž sportovního vícevrstvého sdruženého povrchu - přesná spc viz výkres č. 33, pol. M41 | m2 | 35.1 |  | 0 |  |  | základní |  | 0 | 0 | 0 | 0 | 0 | 16 | K | 2 |  |  |  | ROZPOCET | 0 | 0 | 0 | 0 | 0 | 1 | 0 | 16 | -128862301
| VV |  | "2.NP" 35,1 |  | 35.1 | [12 empty] | VV | 2 | 2 | True | 1 | ROZPOCET
1662 | K | 777131111 | Penetrační epoxidový nátěr podlahy plněný pískem | m2 | 708.1 |  | 0 | CS ÚRS 2019 01 |  | základní |  | 0 | 0.00055 | 0.38945 | 0 | 0 | 16 | K | 2 |  |  |  | ROZPOCET | 0 | 0 | 0 | 0 | 0 | 1 | 0 | 16 | -1519068858
| PP |  | Penetrační nátěr podlahy epoxidový předem plněný pískem | [14 empty] | PP | 2
| VV |  | "1.PP" 55,4+26,6+17,3+9,4+130,5+71,4+58,2+4,5+74,1+(35,6*5) |  | 625.4 | [12 empty] | VV | 2 | 2 | True | 0 | ROZPOCET
| VV |  | "3.NP" 20,6+2,5+2,6+2,6+2,7+2,7+2,7+2,7+3,5+20,6+2,6+2,6+2,6+2,7+3,0+3,0+3,0 |  | 82.7 | [12 empty] | VV | 2 | 2 | True | 0 | ROZPOCET
| VV |  | Součet |  | 708.1 | [12 empty] | VV | 2 | 4 | True | 1 | ROZPOCET
1663 | K | 777511105 | Krycí epoxidová stěrka tloušťky přes 2 do 3 mm dekorativní lité podlahy | m2 | 708.1 |  | 0 | CS ÚRS 2019 01 |  | základní |  | 0 | 0.0054 | 3.8237 | 0 | 0 | 16 | K | 2 |  |  |  | ROZPOCET | 0 | 0 | 0 | 0 | 0 | 1 | 0 | 16 | -1448850160
| PP |  | Krycí stěrka dekorativní epoxidová, tloušťky přes 2 do 3 mm | [14 empty] | PP | 2
| VV |  | "1.PP" 55,4+26,6+17,3+9,4+130,5+71,4+58,2+4,5+74,1+(35,6*5) |  | 625.4 | [12 empty] | VV | 2 | 2 | True | 0 | ROZPOCET
| VV |  | "3.NP" 20,6+2,5+2,6+2,6+2,7+2,7+2,7+2,7+3,5+20,6+2,6+2,6+2,6+2,7+3,0+3,0+3,0 |  | 82.7 | [12 empty] | VV | 2 | 2 | True | 0 | ROZPOCET
| VV |  | Součet |  | 708.1 | [12 empty] | VV | 2 | 4 | True | 1 | ROZPOCET
1664 | K | 777612101 | Uzavírací epoxidový barevný nátěr podlahy | m2 | 708.1 |  | 0 | CS ÚRS 2019 01 |  | základní |  | 0 | 0.00025 | 0.17702 | 0 | 0 | 16 | K | 2 |  |  |  | ROZPOCET | 0 | 0 | 0 | 0 | 0 | 1 | 0 | 16 | 900930166
| PP |  | Uzavírací nátěr podlahy epoxidový barevný | [14 empty] | PP | 2
| VV |  | "1.PP" 55,4+26,6+17,3+9,4+130,5+71,4+58,2+4,5+74,1+(35,6*5) |  | 625.4 | [12 empty] | VV | 2 | 2 | True | 0 | ROZPOCET
| VV |  | "3.NP" 20,6+2,5+2,6+2,6+2,7+2,7+2,7+2,7+3,5+20,6+2,6+2,6+2,6+2,7+3,0+3,0+3,0 |  | 82.7 | [12 empty] | VV | 2 | 2 | True | 0 | ROZPOCET
| VV |  | Součet |  | 708.1 | [12 empty] | VV | 2 | 4 | True | 1 | ROZPOCET
1665 | K | 998777102 | Přesun hmot tonážní pro podlahy lité v objektech v do 12 m | t | 4.39 |  | 0 | CS ÚRS 2019 01 |  | základní |  | 0 | 0 | 0 | 0 | 0 | 16 | K | 2 |  |  |  | ROZPOCET | 0 | 0 | 0 | 0 | 0 | 1 | 0 | 16 | -470959869
| PP |  | Přesun hmot pro podlahy lité stanovený z hmotnosti přesunovaného materiálu vodorovná dopravní vzdálenost do 50 m v objektech výšky přes 6 do 12 m | [14 empty] | PP | 2
| D | 781 | Dokončovací práce - obklady |  |  |  | 0 |  |  |  |  | 0 |  | 77.9511 |  | 0 | 2 | D | 1 |  |  |  | ROZPOCET | [6 empty] | 0
1666 | K | 781121011 | Nátěr penetrační na stěnu | m2 | 3644.9 |  | 0 | CS ÚRS 2019 01 |  | základní |  | 0 | 0.0003 | 1.0935 | 0 | 0 | 16 | K | 2 |  |  |  | ROZPOCET | 0 | 0 | 0 | 0 | 0 | 1 | 0 | 16 | 1528135276
| PP |  | Příprava podkladu před provedením obkladu nátěr penetrační na stěnu | [14 empty] | PP | 2
| VV |  | 1.PP | [14 empty] | VV | 2 | 1 | True | 0 | ROZPOCET
| VV |  | "m 0.10" (1,5+1,5+1,5+0,9)*2*2,0-(0,7*2,0*3) |  | 17.4 | [12 empty] | VV | 2 | 2 | True | 0 | ROZPOCET
| VV |  | "m 0.11" (1,5+0,9+1,5+1,5)*2*2,0-(0,7*2,0*3) |  | 17.4 | [12 empty] | VV | 2 | 2 | True | 0 | ROZPOCET
| VV |  | "m 0.12" (1,5+1,3)*2*2,0-(0,8*2,0) |  | 9.6 | [12 empty] | VV | 2 | 2 | True | 0 | ROZPOCET
| VV |  | "m 0.15" (0,6*1,4*2)+(2,5*0,6) |  | 3.18 | [12 empty] | VV | 2 | 2 | True | 0 | ROZPOCET
| VV |  | "m 0.17, 0.19" ((1,8+1,9)*2*2,0-(0,7*2,0))*2 |  | 26.8 | [12 empty] | VV | 2 | 2 | True | 0 | ROZPOCET
| VV |  | "m 0.27" (2,2+2,5)*2,0 |  | 9.4 | [12 empty] | VV | 2 | 2 | True | 0 | ROZPOCET
| VV |  | "m 0.29, 0.31" ((4,6+2,5+0,9+1,8+0,9+1,8+1,2+1,8+1,4+1,8)*2*2,0-(0,7*2,0*4)-(0,8*2,0))*2 |  | 135.2 | [12 empty] | VV | 2 | 2 | True | 0 | ROZPOCET
| VV |  | "m 0.32, 0.33" (13,7+9,3+2,4+0,4)*2*2,0-(0,8*2,0*4) |  | 96.8 | [12 empty] | VV | 2 | 2 | True | 0 | ROZPOCET
| VV |  | "m 0.34" (8,1+5,5+0,4)*2*2,0-(0,8*2,0*4) |  | 49.6 | [12 empty] | VV | 2 | 2 | True | 0 | ROZPOCET
| VV |  | "m 0.35" (10,1+4,3)*2*2,0-(0,8*2,0*2) |  | 54.4 | [12 empty] | VV | 2 | 2 | True | 0 | ROZPOCET
| VV |  | "m 0.36" (10,1+3,6)*2*2,0-(0,8*2,0*4) |  | 48.4 | [12 empty] | VV | 2 | 2 | True | 0 | ROZPOCET
| VV |  | "m 0.37" (11,7+4,2)*2*2,0-(0,8*2,0*2) |  | 60.4 | [12 empty] | VV | 2 | 2 | True | 0 | ROZPOCET
| VV |  | Mezisoučet |  | 528.58 | [12 empty] | VV | 2 | 3 | True | 0 | ROZPOCET
| VV |  | 1.NP | [14 empty] | VV | 2 | 1 | True | 0 | ROZPOCET
| VV |  | "m 1.105" (3,8+2,1+1,8+2,1+1,3+0,9)*2*2,0-(0,8*2,0*3)-(0,7*2,0*2) |  | 40.4 | [12 empty] | VV | 2 | 2 | True | 0 | ROZPOCET
| VV |  | "m 1.106" (3,8+2,9+1,8+0,9+1,8+0,9)*2*2,0-(0,8*2,0)-(0,7*2,0*4) |  | 41.2 | [12 empty] | VV | 2 | 2 | True | 0 | ROZPOCET
| VV |  | "m 1.107" (1,8+2,2)*2*2,0-(0,8*2,0) |  | 14.4 | [12 empty] | VV | 2 | 2 | True | 0 | ROZPOCET
| VV |  | "m 1.110" (2,4+9,5)*2*2,0-(2,1*1,0)-(1,8*2,0)-(3,0*1,0)-(2,5*1,0) |  | 36.4 | [12 empty] | VV | 2 | 2 | True | 0 | ROZPOCET
| VV |  | "m 1.111" (3,5+0,2+0,8)*0,6+(0,8*0,8*2) |  | 3.98 | [12 empty] | VV | 2 | 2 | True | 0 | ROZPOCET
| VV |  | "m 1.113" (1,0+0,6)*1,5 |  | 2.4 | [12 empty] | VV | 2 | 2 | True | 0 | ROZPOCET
| VV |  | "m 1.114" (1,0+0,3)*1,5+(1,2*1,5) |  | 3.75 | [12 empty] | VV | 2 | 2 | True | 0 | ROZPOCET
| VV |  | "m 1.116" (0,9+0,6)*1,5 |  | 2.25 | [12 empty] | VV | 2 | 2 | True | 0 | ROZPOCET
| VV |  | "m 1.117" (2,8+0,6)*1,5 |  | 5.1 | [12 empty] | VV | 2 | 2 | True | 0 | ROZPOCET
| VV |  | "m 1.118" (2,1+2,1)*1,5 |  | 6.3 | [12 empty] | VV | 2 | 2 | True | 0 | ROZPOCET
| VV |  | "m 1.119" (2,2+3,9)*2*2,0-(0,8*2,0) |  | 22.8 | [12 empty] | VV | 2 | 2 | True | 0 | ROZPOCET
| VV |  | "m 1.124" (1,2*1,5) |  | 1.8 | [12 empty] | VV | 2 | 2 | True | 0 | ROZPOCET
| VV |  | "m 1.126" (1,2*1,5) |  | 1.8 | [12 empty] | VV | 2 | 2 | True | 0 | ROZPOCET
| VV |  | "m 1.127" (0,6*1,4*2)+(3,8*0,6) |  | 3.96 | [12 empty] | VV | 2 | 2 | True | 0 | ROZPOCET
| VV |  | "m 1.129" (2,4+1,3+0,9+1,3)*2*2,0-(0,7*2,0*3) |  | 19.4 | [12 empty] | VV | 2 | 2 | True | 0 | ROZPOCET
| VV |  | "m 1.130" (1,8+2,0+1,1+0,9+1,1+0,9)*2*2,0-(0,7*2,0*5) |  | 24.2 | [12 empty] | VV | 2 | 2 | True | 0 | ROZPOCET
| VV |  | "m 1.131" (2,3+3,4)*2*2,0-(0,8*2,0) |  | 21.2 | [12 empty] | VV | 2 | 2 | True | 0 | ROZPOCET
| VV |  | "m 1.137" (1,6+0,9+1,6+0,9)*2*2,0-(0,7*2,0*3) |  | 15.8 | [12 empty] | VV | 2 | 2 | True | 0 | ROZPOCET
| VV |  | "m 1.140" (1,0+1,9)*2*2,0-(0,8*2,0) |  | 10 | [12 empty] | VV | 2 | 2 | True | 0 | ROZPOCET
| VV |  | "byty malé" ((2,4+0,9)*0,6)*22+(0,9*0,8*2*22) |  | 75.24 | [12 empty] | VV | 2 | 2 | True | 0 | ROZPOCET
| VV |  | "byty velké" ((0,9+2,4+0,9)*0,6)*4+(0,9*0,8*2*4) |  | 15.84 | [12 empty] | VV | 2 | 2 | True | 0 | ROZPOCET
| VV |  | "koupelny" ((2,3+3,5)*2*2,0-(0,9*2,0))*26 |  | 556.4 | [12 empty] | VV | 2 | 2 | True | 0 | ROZPOCET
| VV |  | Mezisoučet |  | 924.62 | [12 empty] | VV | 2 | 3 | True | 0 | ROZPOCET
| VV |  | 2.NP | [14 empty] | VV | 2 | 1 | True | 0 | ROZPOCET
| VV |  | "m 2.104" (3,8+2,1+1,8+2,1+0,9+1,3)*2*2,0-(0,8*2,0*3)-(0,7*2,0*2) |  | 40.4 | [12 empty] | VV | 2 | 2 | True | 0 | ROZPOCET
| VV |  | "m 2.105" (3,8+3,0+1,8+0,9+1,8+0,9)*2*2,0-(0,8*2,0)-(0,7*2,0*4) |  | 41.6 | [12 empty] | VV | 2 | 2 | True | 0 | ROZPOCET
| VV |  | "m 2.106" (1,8+2,2)*2*2,0-(0,8*2,0) |  | 14.4 | [12 empty] | VV | 2 | 2 | True | 0 | ROZPOCET
| VV |  | "m 2.110" (0,6+2,7+0,6)*1,5 |  | 5.85 | [12 empty] | VV | 2 | 2 | True | 0 | ROZPOCET
| VV |  | "m 2.112" (1,8+0,6)*1,5 |  | 3.6 | [12 empty] | VV | 2 | 2 | True | 0 | ROZPOCET
| VV |  | "m 2.115" (0,9+0,6)*1,5 |  | 2.25 | [12 empty] | VV | 2 | 2 | True | 0 | ROZPOCET
| VV |  | "m 2.117" (1,2+0,6)*1,5 |  | 2.7 | [12 empty] | VV | 2 | 2 | True | 0 | ROZPOCET
| VV |  | "m 2.118" (1,0+0,6)*1,5 |  | 2.4 | [12 empty] | VV | 2 | 2 | True | 0 | ROZPOCET
| VV |  | "m 2.119" (1,4+0,6)*1,5 |  | 3 | [12 empty] | VV | 2 | 2 | True | 0 | ROZPOCET
| VV |  | "m 2.121" (1,9+1,5)*1,5 |  | 5.1 | [12 empty] | VV | 2 | 2 | True | 0 | ROZPOCET
| VV |  | "m 2.123" (5,7+3,9)*2*2,0-(0,9*2,0) |  | 36.6 | [12 empty] | VV | 2 | 2 | True | 0 | ROZPOCET
| VV |  | "m 2.125, 2.127" ((2,3+2,4+0,9)*2*2,0-(0,8*2,0))*2 |  | 41.6 | [12 empty] | VV | 2 | 2 | True | 0 | ROZPOCET
| VV |  | "m 2.129" (1,3+1,6+0,9+1,6)*2*2,0-(0,7*2,0*3) |  | 17.4 | [12 empty] | VV | 2 | 2 | True | 0 | ROZPOCET
| VV |  | "m 2.130" (1,0+1,6)*2*2,0-(0,8*2,0) |  | 8.8 | [12 empty] | VV | 2 | 2 | True | 0 | ROZPOCET
| VV |  | "m 2.131" (2,4+0,6)*1,5 |  | 4.5 | [12 empty] | VV | 2 | 2 | True | 0 | ROZPOCET
| VV |  | "byty malé" ((2,4+0,9)*0,6)*30+(0,9*0,8*2*30) |  | 102.6 | [12 empty] | VV | 2 | 2 | True | 0 | ROZPOCET
| VV |  | "byty velké" ((0,9+2,4+0,9)*0,6)*4+(0,9*0,8*2*4) |  | 15.84 | [12 empty] | VV | 2 | 2 | True | 0 | ROZPOCET
| VV |  | "koupelny" ((2,3+3,5)*2*2,0-(0,9*2,0))*34 |  | 727.6 | [12 empty] | VV | 2 | 2 | True | 0 | ROZPOCET
| VV |  | Mezisoučet |  | 1076.24 | [12 empty] | VV | 2 | 3 | True | 0 | ROZPOCET
| VV |  | 3.NP | [14 empty] | VV | 2 | 1 | True | 0 | ROZPOCET
| VV |  | "byty sever kuch" (0,6+2,6+0,6)*0,6*6+(3,1+0,6)*0,6*5+(0,9*0,8*2*11) |  | 40.62 | [12 empty] | VV | 2 | 2 | True | 0 | ROZPOCET
| VV |  | "byty sever koup" (2,6+2,6)*2*2,0*11 |  | 228.8 | [12 empty] | VV | 2 | 2 | True | 0 | ROZPOCET
| VV |  | "byty malé" ((2,4+0,9)*0,6)*30+(0,9*0,8*2*30) |  | 102.6 | [12 empty] | VV | 2 | 2 | True | 0 | ROZPOCET
| VV |  | "byty velké" ((0,9+2,4+0,9)*0,6)*4+(0,9*0,8*2*4) |  | 15.84 | [12 empty] | VV | 2 | 2 | True | 0 | ROZPOCET
| VV |  | "koupelny" ((2,3+3,5)*2*2,0-(0,9*2,0))*34 |  | 727.6 | [12 empty] | VV | 2 | 2 | True | 0 | ROZPOCET
| VV |  | Mezisoučet |  | 1115.46 | [12 empty] | VV | 2 | 3 | True | 0 | ROZPOCET
| VV |  | Součet |  | 3644.9 | [12 empty] | VV | 2 | 4 | True | 1 | ROZPOCET
1667 | K | 781131112 | Izolace pod obklad nátěrem nebo stěrkou ve dvou vrstvách | m2 | 911.2 |  | 0 | CS ÚRS 2019 01 |  | základní |  | 0 | 0.0015 | 1.3668 | 0 | 0 | 16 | K | 2 |  |  |  | ROZPOCET | 0 | 0 | 0 | 0 | 0 | 1 | 0 | 16 | -465358433
| PP |  | Izolace stěny pod obklad izolace nátěrem nebo stěrkou ve dvou vrstvách | [14 empty] | PP | 2
| VV |  | 1.PP | [14 empty] | VV | 2 | 1 | True | 0 | ROZPOCET
| VV |  | "m 0.10" (1,5+1,5+1,5+0,9)*2*0,3-(0,7*0,3*3) |  | 2.61 | [12 empty] | VV | 2 | 2 | True | 0 | ROZPOCET
| VV |  | "m 0.11" (1,5+0,9+1,5+1,5)*2*0,3-(0,7*0,3*3) |  | 2.61 | [12 empty] | VV | 2 | 2 | True | 0 | ROZPOCET
| VV |  | "m 0.12" (1,5+1,3)*2*0,3-(0,8*0,3) |  | 1.44 | [12 empty] | VV | 2 | 2 | True | 0 | ROZPOCET
| VV |  | "m 0.17, 0.19" ((1,8+1,9-1,0)*2*0,3-(0,7*0,3)+(1,0+1,0)*2,0)*2 |  | 10.82 | [12 empty] | VV | 2 | 2 | True | 0 | ROZPOCET
| VV |  | "m 0.27" (2,2+2,5)*2,0 |  | 9.4 | [12 empty] | VV | 2 | 2 | True | 0 | ROZPOCET
| VV |  | "m 0.29, 0.31" ((4,6+2,5+0,9+1,8+0,9+1,8+1,2+1,8+1,4+1,8)*2*0,3+(0,9*3*2,0*2)-(0,7*0,3*4)-(0,8*0,3))*2 |  | 41.88 | [12 empty] | VV | 2 | 2 | True | 0 | ROZPOCET
| VV |  | "m 0.32, 0.33" (13,7+9,3+2,4+0,4)*2*0,3-(0,8*0,3*4) |  | 14.52 | [12 empty] | VV | 2 | 2 | True | 0 | ROZPOCET
| VV |  | "m 0.34" (8,1+5,5+0,4)*2*0,3-(0,8*0,3*4) |  | 7.44 | [12 empty] | VV | 2 | 2 | True | 0 | ROZPOCET
| VV |  | "m 0.35" (10,1+4,3)*2*0,3-(0,8*0,3*2) |  | 8.16 | [12 empty] | VV | 2 | 2 | True | 0 | ROZPOCET
| VV |  | "m 0.36" (10,1+3,6)*2*0,3-(0,8*0,3*4) |  | 7.26 | [12 empty] | VV | 2 | 2 | True | 0 | ROZPOCET
| VV |  | "m 0.37" (11,7+4,2)*2*0,3-(0,8*0,3*2) |  | 9.06 | [12 empty] | VV | 2 | 2 | True | 0 | ROZPOCET
| VV |  | Mezisoučet |  | 115.2 | [12 empty] | VV | 2 | 3 | True | 0 | ROZPOCET
| VV |  | 1.NP | [14 empty] | VV | 2 | 1 | True | 0 | ROZPOCET
| VV |  | "m 1.105" (3,8+2,1+1,8+2,1+1,3+0,9)*2*0,3-(0,8*0,3*3)-(0,7*0,3*2) |  | 6.06 | [12 empty] | VV | 2 | 2 | True | 0 | ROZPOCET
| VV |  | "m 1.106" (3,8+2,9+1,8+0,9+1,8+0,9)*2*0,3-(0,8*0,3)-(0,7*0,3*4) |  | 6.18 | [12 empty] | VV | 2 | 2 | True | 0 | ROZPOCET
| VV |  | "m 1.107" (1,8+2,2)*2*0,3-(0,8*0,3) |  | 2.16 | [12 empty] | VV | 2 | 2 | True | 0 | ROZPOCET
| VV |  | "m 1.110" (2,4+9,5)*2*0,3-(1,8*0,3) |  | 6.6 | [12 empty] | VV | 2 | 2 | True | 0 | ROZPOCET
| VV |  | "m 1.129" (2,4+1,3+0,9+1,3)*2*0,3-(0,7*0,3*3) |  | 2.91 | [12 empty] | VV | 2 | 2 | True | 0 | ROZPOCET
| VV |  | "m 1.130" (1,8+2,0+1,1+0,9+1,1+0,9)*2*0,3-(0,7*0,3*5) |  | 3.63 | [12 empty] | VV | 2 | 2 | True | 0 | ROZPOCET
| VV |  | "m 1.131" (2,3+3,4)*2*0,3-(0,8*0,3) |  | 3.18 | [12 empty] | VV | 2 | 2 | True | 0 | ROZPOCET
| VV |  | "m 1.137" (1,6+0,9+1,6+0,9)*2*0,3-(0,7*0,3*3) |  | 2.37 | [12 empty] | VV | 2 | 2 | True | 0 | ROZPOCET
| VV |  | "m 1.140" (1,0+1,9)*2*0,3-(0,8*0,3) |  | 1.5 | [12 empty] | VV | 2 | 2 | True | 0 | ROZPOCET
| VV |  | "koupelny" ((2,3+3,5-1,0)*2*0,3+(1,0*2*2,0)-(0,9*0,3))*26 |  | 171.86 | [12 empty] | VV | 2 | 2 | True | 0 | ROZPOCET
| VV |  | Mezisoučet |  | 206.45 | [12 empty] | VV | 2 | 3 | True | 0 | ROZPOCET
| VV |  | 2.NP | [14 empty] | VV | 2 | 1 | True | 0 | ROZPOCET
| VV |  | "m 2.104" (3,8+2,1+1,8+2,1+0,9+1,3)*2*0,3-(0,8*0,3*3)-(0,7*0,3*2) |  | 6.06 | [12 empty] | VV | 2 | 2 | True | 0 | ROZPOCET
| VV |  | "m 2.105" (3,8+3,0+1,8+0,9+1,8+0,9)*2*0,3-(0,8*0,3)-(0,7*0,3*4) |  | 6.24 | [12 empty] | VV | 2 | 2 | True | 0 | ROZPOCET
| VV |  | "m 2.106" (1,8+2,2)*2*0,3-(0,8*0,3) |  | 2.16 | [12 empty] | VV | 2 | 2 | True | 0 | ROZPOCET
| VV |  | "m 2.123" (5,7+3,9-1,0)*2*0,3+(1,0*2*2,0)-(0,9*0,3) |  | 8.89 | [12 empty] | VV | 2 | 2 | True | 0 | ROZPOCET
| VV |  | "m 2.125, 2.127" ((2,3+2,4+0,9)*2*0,3+(0,9*3*2,0)-(0,8*0,3))*2 |  | 17.04 | [12 empty] | VV | 2 | 2 | True | 0 | ROZPOCET
| VV |  | "m 2.129" (1,3+1,6+0,9+1,6)*2*0,3-(0,7*0,3*3) |  | 2.61 | [12 empty] | VV | 2 | 2 | True | 0 | ROZPOCET
| VV |  | "m 2.130" (1,0+1,6)*2*0,3-(0,8*0,3) |  | 1.32 | [12 empty] | VV | 2 | 2 | True | 0 | ROZPOCET
| VV |  | "koupelny" ((2,3+3,5-1,0)*2*0,3+(1,0*2*2,0)-(0,9*0,3))*34 |  | 224.74 | [12 empty] | VV | 2 | 2 | True | 0 | ROZPOCET
| VV |  | Mezisoučet |  | 269.06 | [12 empty] | VV | 2 | 3 | True | 0 | ROZPOCET
| VV |  | 3.NP | [14 empty] | VV | 2 | 1 | True | 0 | ROZPOCET
| VV |  | "byty sever koup" ((2,6+2,6)*2*0,3+(1,0*2*2,0)-(0,9*0,3))*11 |  | 75.35 | [12 empty] | VV | 2 | 2 | True | 0 | ROZPOCET
| VV |  | "koupelny" ((2,3+3,5)*2*0,3+(1,0*2*2,0)-(0,9*0,3))*34 |  | 245.14 | [12 empty] | VV | 2 | 2 | True | 0 | ROZPOCET
| VV |  | Mezisoučet |  | 320.49 | [12 empty] | VV | 2 | 3 | True | 0 | ROZPOCET
| VV |  | Součet |  | 911.2 | [12 empty] | VV | 2 | 4 | True | 1 | ROZPOCET
1668 | K | 781131241 | Izolace pod obklad těsnícími pásy vnitřní kout | kus | 765 |  | 0 | CS ÚRS 2019 01 |  | základní |  | 0 | 0.00022 | 0.1683 | 0 | 0 | 16 | K | 2 |  |  |  | ROZPOCET | 0 | 0 | 0 | 0 | 0 | 1 | 0 | 16 | -1660954916
| PP |  | Izolace stěny pod obklad izolace těsnícími izolačními pásy vnitřní kout | [14 empty] | PP | 2
| VV |  | 1.PP | [14 empty] | VV | 2 | 1 | True | 0 | ROZPOCET
| VV |  | 29+36+34 |  | 99 | [12 empty] | VV | 2 | 2 | True | 0 | ROZPOCET
| VV |  | Mezisoučet |  | 99 | [12 empty] | VV | 2 | 3 | True | 0 | ROZPOCET
| VV |  | 1.NP | [14 empty] | VV | 2 | 1 | True | 0 | ROZPOCET
| VV |  | 37+40+130 |  | 207 | [12 empty] | VV | 2 | 2 | True | 0 | ROZPOCET
| VV |  | Mezisoučet |  | 207 | [12 empty] | VV | 2 | 3 | True | 0 | ROZPOCET
| VV |  | 2.NP | [14 empty] | VV | 2 | 1 | True | 0 | ROZPOCET
| VV |  | 32+32+170 |  | 234 | [12 empty] | VV | 2 | 2 | True | 0 | ROZPOCET
| VV |  | Mezisoučet |  | 234 | [12 empty] | VV | 2 | 3 | True | 0 | ROZPOCET
| VV |  | 3.NP | [14 empty] | VV | 2 | 1 | True | 0 | ROZPOCET
| VV |  | 55+170 |  | 225 | [12 empty] | VV | 2 | 2 | True | 0 | ROZPOCET
| VV |  | Mezisoučet |  | 225 | [12 empty] | VV | 2 | 3 | True | 0 | ROZPOCET
| VV |  | Součet |  | 765 | [12 empty] | VV | 2 | 4 | True | 1 | ROZPOCET
1669 | K | 781131242 | Izolace pod obklad těsnícími pásy vnější roh | kus | 150 |  | 0 | CS ÚRS 2019 01 |  | základní |  | 0 | 0.00018 | 0.027 | 0 | 0 | 16 | K | 2 |  |  |  | ROZPOCET | 0 | 0 | 0 | 0 | 0 | 1 | 0 | 16 | -1611818747
| PP |  | Izolace stěny pod obklad izolace těsnícími izolačními pásy vnější roh | [14 empty] | PP | 2
| VV |  | 1.PP | [14 empty] | VV | 2 | 1 | True | 0 | ROZPOCET
| VV |  | 12+14 |  | 26 | [12 empty] | VV | 2 | 2 | True | 0 | ROZPOCET
| VV |  | Mezisoučet |  | 26 | [12 empty] | VV | 2 | 3 | True | 0 | ROZPOCET
| VV |  | 1.NP | [14 empty] | VV | 2 | 1 | True | 0 | ROZPOCET
| VV |  | 5+3+26 |  | 34 | [12 empty] | VV | 2 | 2 | True | 0 | ROZPOCET
| VV |  | Mezisoučet |  | 34 | [12 empty] | VV | 2 | 3 | True | 0 | ROZPOCET
| VV |  | 2.NP | [14 empty] | VV | 2 | 1 | True | 0 | ROZPOCET
| VV |  | 11+34 |  | 45 | [12 empty] | VV | 2 | 2 | True | 0 | ROZPOCET
| VV |  | Mezisoučet |  | 45 | [12 empty] | VV | 2 | 3 | True | 0 | ROZPOCET
| VV |  | 3.NP | [14 empty] | VV | 2 | 1 | True | 0 | ROZPOCET
| VV |  | 11+34 |  | 45 | [12 empty] | VV | 2 | 2 | True | 0 | ROZPOCET
| VV |  | Mezisoučet |  | 45 | [12 empty] | VV | 2 | 3 | True | 0 | ROZPOCET
| VV |  | Součet |  | 150 | [12 empty] | VV | 2 | 4 | True | 1 | ROZPOCET
1670 | K | 781131251 | Izolace pod obklad těsnící manžetou pro prostupy potrubí | kus | 224 |  | 0 | CS ÚRS 2019 01 |  | základní |  | 0 | 0.00021 | 0.04704 | 0 | 0 | 16 | K | 2 |  |  |  | ROZPOCET | 0 | 0 | 0 | 0 | 0 | 1 | 0 | 16 | 1731992406
| PP |  | Izolace stěny pod obklad izolace těsnícími izolačními pásy z manžety pro prostupy potrubí | [14 empty] | PP | 2
| VV |  | 12+52+70+90 |  | 224 | [12 empty] | VV | 2 | 2 | True | 1 | ROZPOCET
1671 | K | 781131264 | Izolace pod obklad těsnícími pásy mezi podlahou a stěnou | m | 1588.7 |  | 0 | CS ÚRS 2019 01 |  | základní |  | 0 | 0.0004 | 0.63548 | 0 | 0 | 16 | K | 2 |  |  |  | ROZPOCET | 0 | 0 | 0 | 0 | 0 | 1 | 0 | 16 | -2138527652
| PP |  | Izolace stěny pod obklad izolace těsnícími izolačními pásy mezi podlahou a stěnu | [14 empty] | PP | 2
| VV |  | 1.PP | [14 empty] | VV | 2 | 1 | True | 0 | ROZPOCET
| VV |  | "m 0.10" (1,5+1,5+1,5+0,9)*2-(0,7*3) |  | 8.7 | [12 empty] | VV | 2 | 2 | True | 0 | ROZPOCET
| VV |  | "m 0.11" (1,5+0,9+1,5+1,5)*2-(0,7*3) |  | 8.7 | [12 empty] | VV | 2 | 2 | True | 0 | ROZPOCET
| VV |  | "m 0.12" (1,5+1,3)*2-(0,8) |  | 4.8 | [12 empty] | VV | 2 | 2 | True | 0 | ROZPOCET
| VV |  | "m 0.17, 0.19" ((1,8+1,9)*2-(0,7))*2 |  | 13.4 | [12 empty] | VV | 2 | 2 | True | 0 | ROZPOCET
| VV |  | "m 0.27" (2,2+2,5) |  | 4.7 | [12 empty] | VV | 2 | 2 | True | 0 | ROZPOCET
| VV |  | "m 0.29, 0.31" ((4,6+2,5+0,9+1,8+0,9+1,8+1,2+1,8+1,4+1,8)*2-(0,7*4)-(0,8))*2 |  | 67.6 | [12 empty] | VV | 2 | 2 | True | 0 | ROZPOCET
| VV |  | "m 0.32, 0.33" (13,7+9,3+2,4+0,4)*2-(0,8*4) |  | 48.4 | [12 empty] | VV | 2 | 2 | True | 0 | ROZPOCET
| VV |  | "m 0.34" (8,1+5,5+0,4)*2-(0,8*4) |  | 24.8 | [12 empty] | VV | 2 | 2 | True | 0 | ROZPOCET
| VV |  | "m 0.35" (10,1+4,3)*2-(0,8*2) |  | 27.2 | [12 empty] | VV | 2 | 2 | True | 0 | ROZPOCET
| VV |  | "m 0.36" (10,1+3,6)*2-(0,8*4) |  | 24.2 | [12 empty] | VV | 2 | 2 | True | 0 | ROZPOCET
| VV |  | "m 0.37" (11,7+4,2)*2-(0,8*2) |  | 30.2 | [12 empty] | VV | 2 | 2 | True | 0 | ROZPOCET
| VV |  | Mezisoučet |  | 262.7 | [12 empty] | VV | 2 | 3 | True | 0 | ROZPOCET
| VV |  | 1.NP | [14 empty] | VV | 2 | 1 | True | 0 | ROZPOCET
| VV |  | "m 1.105" (3,8+2,1+1,8+2,1+1,3+0,9)*2-(0,8*3)-(0,7*2) |  | 20.2 | [12 empty] | VV | 2 | 2 | True | 0 | ROZPOCET
| VV |  | "m 1.106" (3,8+2,9+1,8+0,9+1,8+0,9)*2-(0,8)-(0,7*4) |  | 20.6 | [12 empty] | VV | 2 | 2 | True | 0 | ROZPOCET
| VV |  | "m 1.107" (1,8+2,2)*2-(0,8) |  | 7.2 | [12 empty] | VV | 2 | 2 | True | 0 | ROZPOCET
| VV |  | "m 1.110" (2,4+9,5)*2-(1,8) |  | 22 | [12 empty] | VV | 2 | 2 | True | 0 | ROZPOCET
| VV |  | "m 1.129" (2,4+1,3+0,9+1,3)*2-(0,7*3) |  | 9.7 | [12 empty] | VV | 2 | 2 | True | 0 | ROZPOCET
| VV |  | "m 1.130" (1,8+2,0+1,1+0,9+1,1+0,9)*2-(0,7*5) |  | 12.1 | [12 empty] | VV | 2 | 2 | True | 0 | ROZPOCET
| VV |  | "m 1.131" (2,3+3,4)*2-(0,8) |  | 10.6 | [12 empty] | VV | 2 | 2 | True | 0 | ROZPOCET
| VV |  | "m 1.137" (1,6+0,9+1,6+0,9)*2-(0,7*3) |  | 7.9 | [12 empty] | VV | 2 | 2 | True | 0 | ROZPOCET
| VV |  | "m 1.140" (1,0+1,9)*2-(0,8) |  | 5 | [12 empty] | VV | 2 | 2 | True | 0 | ROZPOCET
| VV |  | "koupelny" ((2,3+3,5)*2-(0,9))*26 |  | 278.2 | [12 empty] | VV | 2 | 2 | True | 0 | ROZPOCET
| VV |  | Mezisoučet |  | 393.5 | [12 empty] | VV | 2 | 3 | True | 0 | ROZPOCET
| VV |  | 2.NP | [14 empty] | VV | 2 | 1 | True | 0 | ROZPOCET
| VV |  | "m 2.104" (3,8+2,1+1,8+2,1+0,9+1,3)*2-(0,8*3)-(0,7*2) |  | 20.2 | [12 empty] | VV | 2 | 2 | True | 0 | ROZPOCET
| VV |  | "m 2.105" (3,8+3,0+1,8+0,9+1,8+0,9)*2-(0,8)-(0,7*4) |  | 20.8 | [12 empty] | VV | 2 | 2 | True | 0 | ROZPOCET
| VV |  | "m 2.106" (1,8+2,2)*2-(0,8) |  | 7.2 | [12 empty] | VV | 2 | 2 | True | 0 | ROZPOCET
| VV |  | "m 2.123" (5,7+3,9-1,0)*2+(1,0*2)-(0,9) |  | 18.3 | [12 empty] | VV | 2 | 2 | True | 0 | ROZPOCET
| VV |  | "m 2.125, 2.127" ((2,3+2,4+0,9)*2-(0,8))*2 |  | 20.8 | [12 empty] | VV | 2 | 2 | True | 0 | ROZPOCET
| VV |  | "m 2.129" (1,3+1,6+0,9+1,6)*2-(0,7*3) |  | 8.7 | [12 empty] | VV | 2 | 2 | True | 0 | ROZPOCET
| VV |  | "m 2.130" (1,0+1,6)*2-(0,8) |  | 4.4 | [12 empty] | VV | 2 | 2 | True | 0 | ROZPOCET
| VV |  | "koupelny" ((2,3+3,5)*2-(0,9))*34 |  | 363.8 | [12 empty] | VV | 2 | 2 | True | 0 | ROZPOCET
| VV |  | Mezisoučet |  | 464.2 | [12 empty] | VV | 2 | 3 | True | 0 | ROZPOCET
| VV |  | 3.NP | [14 empty] | VV | 2 | 1 | True | 0 | ROZPOCET
| VV |  | "byty sever koup" ((2,6+2,6)*2-(0,9))*11 |  | 104.5 | [12 empty] | VV | 2 | 2 | True | 0 | ROZPOCET
| VV |  | "koupelny" ((2,3+3,5)*2-(0,9))*34 |  | 363.8 | [12 empty] | VV | 2 | 2 | True | 0 | ROZPOCET
| VV |  | Mezisoučet |  | 468.3 | [12 empty] | VV | 2 | 3 | True | 0 | ROZPOCET
| VV |  | Součet |  | 1588.7 | [12 empty] | VV | 2 | 4 | True | 1 | ROZPOCET
1672 | K | 781474113 | Montáž obkladů vnitřních keramických hladkých do 19 ks/m2 lepených flexibilním lepidlem | m2 | 3644.9 |  | 0 | CS ÚRS 2019 01 |  | základní |  | 0 | 0.00605 | 22.0516 | 0 | 0 | 16 | K | 2 |  |  |  | ROZPOCET | 0 | 0 | 0 | 0 | 0 | 1 | 0 | 16 | 1295525595
| PP |  | Montáž obkladů vnitřních stěn z dlaždic keramických lepených flexibilním lepidlem maloformátových hladkých přes 12 do 19 ks/m2 | [14 empty] | PP | 2
| VV |  | 1.PP | [14 empty] | VV | 2 | 1 | True | 0 | ROZPOCET
| VV |  | "m 0.10" (1,5+1,5+1,5+0,9)*2*2,0-(0,7*2,0*3) |  | 17.4 | [12 empty] | VV | 2 | 2 | True | 0 | ROZPOCET
| VV |  | "m 0.11" (1,5+0,9+1,5+1,5)*2*2,0-(0,7*2,0*3) |  | 17.4 | [12 empty] | VV | 2 | 2 | True | 0 | ROZPOCET
| VV |  | "m 0.12" (1,5+1,3)*2*2,0-(0,8*2,0) |  | 9.6 | [12 empty] | VV | 2 | 2 | True | 0 | ROZPOCET
| VV |  | "m 0.15" (0,6*1,4*2)+(2,5*0,6) |  | 3.18 | [12 empty] | VV | 2 | 2 | True | 0 | ROZPOCET
| VV |  | "m 0.17, 0.19" ((1,8+1,9)*2*2,0-(0,7*2,0))*2 |  | 26.8 | [12 empty] | VV | 2 | 2 | True | 0 | ROZPOCET
| VV |  | "m 0.27" (2,2+2,5)*2,0 |  | 9.4 | [12 empty] | VV | 2 | 2 | True | 0 | ROZPOCET
| VV |  | "m 0.29, 0.31" ((4,6+2,5+0,9+1,8+0,9+1,8+1,2+1,8+1,4+1,8)*2*2,0-(0,7*2,0*4)-(0,8*2,0))*2 |  | 135.2 | [12 empty] | VV | 2 | 2 | True | 0 | ROZPOCET
| VV |  | "m 0.32, 0.33" (13,7+9,3+2,4+0,4)*2*2,0-(0,8*2,0*4) |  | 96.8 | [12 empty] | VV | 2 | 2 | True | 0 | ROZPOCET
| VV |  | "m 0.34" (8,1+5,5+0,4)*2*2,0-(0,8*2,0*4) |  | 49.6 | [12 empty] | VV | 2 | 2 | True | 0 | ROZPOCET
| VV |  | "m 0.35" (10,1+4,3)*2*2,0-(0,8*2,0*2) |  | 54.4 | [12 empty] | VV | 2 | 2 | True | 0 | ROZPOCET
| VV |  | "m 0.36" (10,1+3,6)*2*2,0-(0,8*2,0*4) |  | 48.4 | [12 empty] | VV | 2 | 2 | True | 0 | ROZPOCET
| VV |  | "m 0.37" (11,7+4,2)*2*2,0-(0,8*2,0*2) |  | 60.4 | [12 empty] | VV | 2 | 2 | True | 0 | ROZPOCET
| VV |  | Mezisoučet |  | 528.58 | [12 empty] | VV | 2 | 3 | True | 0 | ROZPOCET
| VV |  | 1.NP | [14 empty] | VV | 2 | 1 | True | 0 | ROZPOCET
| VV |  | "m 1.105" (3,8+2,1+1,8+2,1+1,3+0,9)*2*2,0-(0,8*2,0*3)-(0,7*2,0*2) |  | 40.4 | [12 empty] | VV | 2 | 2 | True | 0 | ROZPOCET
| VV |  | "m 1.106" (3,8+2,9+1,8+0,9+1,8+0,9)*2*2,0-(0,8*2,0)-(0,7*2,0*4) |  | 41.2 | [12 empty] | VV | 2 | 2 | True | 0 | ROZPOCET
| VV |  | "m 1.107" (1,8+2,2)*2*2,0-(0,8*2,0) |  | 14.4 | [12 empty] | VV | 2 | 2 | True | 0 | ROZPOCET
| VV |  | "m 1.110" (2,4+9,5)*2*2,0-(2,1*1,0)-(1,8*2,0)-(3,0*1,0)-(2,5*1,0) |  | 36.4 | [12 empty] | VV | 2 | 2 | True | 0 | ROZPOCET
| VV |  | "m 1.111" (3,5+0,2+0,8)*0,6+(0,8*0,8*2) |  | 3.98 | [12 empty] | VV | 2 | 2 | True | 0 | ROZPOCET
| VV |  | "m 1.113" (1,0+0,6)*1,5 |  | 2.4 | [12 empty] | VV | 2 | 2 | True | 0 | ROZPOCET
| VV |  | "m 1.114" (1,0+0,3)*1,5+(1,2*1,5) |  | 3.75 | [12 empty] | VV | 2 | 2 | True | 0 | ROZPOCET
| VV |  | "m 1.116" (0,9+0,6)*1,5 |  | 2.25 | [12 empty] | VV | 2 | 2 | True | 0 | ROZPOCET
| VV |  | "m 1.117" (2,8+0,6)*1,5 |  | 5.1 | [12 empty] | VV | 2 | 2 | True | 0 | ROZPOCET
| VV |  | "m 1.118" (2,1+2,1)*1,5 |  | 6.3 | [12 empty] | VV | 2 | 2 | True | 0 | ROZPOCET
| VV |  | "m 1.119" (2,2+3,9)*2*2,0-(0,8*2,0) |  | 22.8 | [12 empty] | VV | 2 | 2 | True | 0 | ROZPOCET
| VV |  | "m 1.124" (1,2*1,5) |  | 1.8 | [12 empty] | VV | 2 | 2 | True | 0 | ROZPOCET
| VV |  | "m 1.126" (1,2*1,5) |  | 1.8 | [12 empty] | VV | 2 | 2 | True | 0 | ROZPOCET
| VV |  | "m 1.127" (0,6*1,4*2)+(3,8*0,6) |  | 3.96 | [12 empty] | VV | 2 | 2 | True | 0 | ROZPOCET
| VV |  | "m 1.129" (2,4+1,3+0,9+1,3)*2*2,0-(0,7*2,0*3) |  | 19.4 | [12 empty] | VV | 2 | 2 | True | 0 | ROZPOCET
| VV |  | "m 1.130" (1,8+2,0+1,1+0,9+1,1+0,9)*2*2,0-(0,7*2,0*5) |  | 24.2 | [12 empty] | VV | 2 | 2 | True | 0 | ROZPOCET
| VV |  | "m 1.131" (2,3+3,4)*2*2,0-(0,8*2,0) |  | 21.2 | [12 empty] | VV | 2 | 2 | True | 0 | ROZPOCET
| VV |  | "m 1.137" (1,6+0,9+1,6+0,9)*2*2,0-(0,7*2,0*3) |  | 15.8 | [12 empty] | VV | 2 | 2 | True | 0 | ROZPOCET
| VV |  | "m 1.140" (1,0+1,9)*2*2,0-(0,8*2,0) |  | 10 | [12 empty] | VV | 2 | 2 | True | 0 | ROZPOCET
| VV |  | "byty malé" ((2,4+0,9)*0,6)*22+(0,9*0,8*2*22) |  | 75.24 | [12 empty] | VV | 2 | 2 | True | 0 | ROZPOCET
| VV |  | "byty velké" ((0,9+2,4+0,9)*0,6)*4+(0,9*0,8*2*4) |  | 15.84 | [12 empty] | VV | 2 | 2 | True | 0 | ROZPOCET
| VV |  | "koupelny" ((2,3+3,5)*2*2,0-(0,9*2,0))*26 |  | 556.4 | [12 empty] | VV | 2 | 2 | True | 0 | ROZPOCET
| VV |  | Mezisoučet |  | 924.62 | [12 empty] | VV | 2 | 3 | True | 0 | ROZPOCET
| VV |  | 2.NP | [14 empty] | VV | 2 | 1 | True | 0 | ROZPOCET
| VV |  | "m 2.104" (3,8+2,1+1,8+2,1+0,9+1,3)*2*2,0-(0,8*2,0*3)-(0,7*2,0*2) |  | 40.4 | [12 empty] | VV | 2 | 2 | True | 0 | ROZPOCET
| VV |  | "m 2.105" (3,8+3,0+1,8+0,9+1,8+0,9)*2*2,0-(0,8*2,0)-(0,7*2,0*4) |  | 41.6 | [12 empty] | VV | 2 | 2 | True | 0 | ROZPOCET
| VV |  | "m 2.106" (1,8+2,2)*2*2,0-(0,8*2,0) |  | 14.4 | [12 empty] | VV | 2 | 2 | True | 0 | ROZPOCET
| VV |  | "m 2.110" (0,6+2,7+0,6)*1,5 |  | 5.85 | [12 empty] | VV | 2 | 2 | True | 0 | ROZPOCET
| VV |  | "m 2.112" (1,8+0,6)*1,5 |  | 3.6 | [12 empty] | VV | 2 | 2 | True | 0 | ROZPOCET
| VV |  | "m 2.115" (0,9+0,6)*1,5 |  | 2.25 | [12 empty] | VV | 2 | 2 | True | 0 | ROZPOCET
| VV |  | "m 2.117" (1,2+0,6)*1,5 |  | 2.7 | [12 empty] | VV | 2 | 2 | True | 0 | ROZPOCET
| VV |  | "m 2.118" (1,0+0,6)*1,5 |  | 2.4 | [12 empty] | VV | 2 | 2 | True | 0 | ROZPOCET
| VV |  | "m 2.119" (1,4+0,6)*1,5 |  | 3 | [12 empty] | VV | 2 | 2 | True | 0 | ROZPOCET
| VV |  | "m 2.121" (1,9+1,5)*1,5 |  | 5.1 | [12 empty] | VV | 2 | 2 | True | 0 | ROZPOCET
| VV |  | "m 2.123" (5,7+3,9)*2*2,0-(0,9*2,0) |  | 36.6 | [12 empty] | VV | 2 | 2 | True | 0 | ROZPOCET
| VV |  | "m 2.125, 2.127" ((2,3+2,4+0,9)*2*2,0-(0,8*2,0))*2 |  | 41.6 | [12 empty] | VV | 2 | 2 | True | 0 | ROZPOCET
| VV |  | "m 2.129" (1,3+1,6+0,9+1,6)*2*2,0-(0,7*2,0*3) |  | 17.4 | [12 empty] | VV | 2 | 2 | True | 0 | ROZPOCET
| VV |  | "m 2.130" (1,0+1,6)*2*2,0-(0,8*2,0) |  | 8.8 | [12 empty] | VV | 2 | 2 | True | 0 | ROZPOCET
| VV |  | "m 2.131" (2,4+0,6)*1,5 |  | 4.5 | [12 empty] | VV | 2 | 2 | True | 0 | ROZPOCET
| VV |  | "byty malé" ((2,4+0,9)*0,6)*30+(0,9*0,8*2*30) |  | 102.6 | [12 empty] | VV | 2 | 2 | True | 0 | ROZPOCET
| VV |  | "byty velké" ((0,9+2,4+0,9)*0,6)*4+(0,9*0,8*2*4) |  | 15.84 | [12 empty] | VV | 2 | 2 | True | 0 | ROZPOCET
| VV |  | "koupelny" ((2,3+3,5)*2*2,0-(0,9*2,0))*34 |  | 727.6 | [12 empty] | VV | 2 | 2 | True | 0 | ROZPOCET
| VV |  | Mezisoučet |  | 1076.24 | [12 empty] | VV | 2 | 3 | True | 0 | ROZPOCET
| VV |  | 3.NP | [14 empty] | VV | 2 | 1 | True | 0 | ROZPOCET
| VV |  | "byty sever kuch" (0,6+2,6+0,6)*0,6*6+(3,1+0,6)*0,6*5+(0,9*0,8*2*11) |  | 40.62 | [12 empty] | VV | 2 | 2 | True | 0 | ROZPOCET
| VV |  | "byty sever koup" (2,6+2,6)*2*2,0*11 |  | 228.8 | [12 empty] | VV | 2 | 2 | True | 0 | ROZPOCET
| VV |  | "byty malé" ((2,4+0,9)*0,6)*30+(0,9*0,8*2*30) |  | 102.6 | [12 empty] | VV | 2 | 2 | True | 0 | ROZPOCET
| VV |  | "byty velké" ((0,9+2,4+0,9)*0,6)*4+(0,9*0,8*2*4) |  | 15.84 | [12 empty] | VV | 2 | 2 | True | 0 | ROZPOCET
| VV |  | "koupelny" ((2,3+3,5)*2*2,0-(0,9*2,0))*34 |  | 727.6 | [12 empty] | VV | 2 | 2 | True | 0 | ROZPOCET
| VV |  | Mezisoučet |  | 1115.46 | [12 empty] | VV | 2 | 3 | True | 0 | ROZPOCET
| VV |  | Součet |  | 3644.9 | [12 empty] | VV | 2 | 4 | True | 1 | ROZPOCET
1673 | M | 59761071 | obklad keramický hladký přes 12 do 19ks/m2 - přesná spc viz výkres č. 33, pol. M04 | m2 | 4009.39 |  | 0 | CS ÚRS 2019 01 |  | základní |  | 0 | 0.0129 | 51.7211 | 0 | 0 | 32 | M | 2 |  |  |  | ROZPOCET | 0 | 0 | 0 | 0 | 0 | 1 | 0 | 16 | -37395382
| PP |  | obklad keramický hladký přes 12 do 19ks/m2 - přesná spc viz výkres č. 33, pol. M04 | [14 empty] | PP | 2
| VV |  | 3644,9*1,1 'Přepočtené koeficientem množství |  | 4009.39 | [12 empty] | VV | 2 | 2 | False | 1 | ROZPOCET
1674 | K | 781477111 | Příplatek k montáži obkladů vnitřních keramických hladkých za plochu do 10 m2 | m2 | 303.2 |  | 0 | CS ÚRS 2019 01 |  | základní |  | 0 | 0 | 0 | 0 | 0 | 16 | K | 2 |  |  |  | ROZPOCET | 0 | 0 | 0 | 0 | 0 | 1 | 0 | 16 | -1233542110
| PP |  | Montáž obkladů vnitřních stěn z dlaždic keramických Příplatek k cenám za plochu do 10 m2 jednotlivě | [14 empty] | PP | 2
| VV |  | 1.PP | [14 empty] | VV | 2 | 1 | True | 0 | ROZPOCET
| VV |  | "m 0.12" (1,5+1,3)*2*2,0-(0,8*2,0) |  | 9.6 | [12 empty] | VV | 2 | 2 | True | 0 | ROZPOCET
| VV |  | "m 0.15" (0,6+2,5+0,6)*0,6 |  | 2.22 | [12 empty] | VV | 2 | 2 | True | 0 | ROZPOCET
| VV |  | "m 0.27" (2,2+2,5)*2,0 |  | 9.4 | [12 empty] | VV | 2 | 2 | True | 0 | ROZPOCET
| VV |  | Mezisoučet |  | 21.22 | [12 empty] | VV | 2 | 3 | True | 0 | ROZPOCET
| VV |  | 1.NP | [14 empty] | VV | 2 | 1 | True | 0 | ROZPOCET
| VV |  | "m 1.111" (3,5+0,2+0,8)*0,6 |  | 2.7 | [12 empty] | VV | 2 | 2 | True | 0 | ROZPOCET
| VV |  | "m 1.113" (1,0+0,6)*1,5 |  | 2.4 | [12 empty] | VV | 2 | 2 | True | 0 | ROZPOCET
| VV |  | "m 1.114" (1,0+0,3)*1,5+(1,2*1,5) |  | 3.75 | [12 empty] | VV | 2 | 2 | True | 0 | ROZPOCET
| VV |  | "m 1.116" (0,9+0,6)*1,5 |  | 2.25 | [12 empty] | VV | 2 | 2 | True | 0 | ROZPOCET
| VV |  | "m 1.117" (2,8+0,6)*1,5 |  | 5.1 | [12 empty] | VV | 2 | 2 | True | 0 | ROZPOCET
| VV |  | "m 1.118" (2,1+2,1)*1,5 |  | 6.3 | [12 empty] | VV | 2 | 2 | True | 0 | ROZPOCET
| VV |  | "m 1.124" (1,2*1,5) |  | 1.8 | [12 empty] | VV | 2 | 2 | True | 0 | ROZPOCET
| VV |  | "m 1.126" (1,2*1,5) |  | 1.8 | [12 empty] | VV | 2 | 2 | True | 0 | ROZPOCET
| VV |  | "m 1.127" (0,6+3,8+0,6)*0,6 |  | 3 | [12 empty] | VV | 2 | 2 | True | 0 | ROZPOCET
| VV |  | "byty malé" ((2,4+0,9)*0,6)*22 |  | 43.56 | [12 empty] | VV | 2 | 2 | True | 0 | ROZPOCET
| VV |  | "byty velké" ((0,9+2,4+0,9)*0,6)*4 |  | 10.08 | [12 empty] | VV | 2 | 2 | True | 0 | ROZPOCET
| VV |  | Mezisoučet |  | 82.74 | [12 empty] | VV | 2 | 3 | True | 0 | ROZPOCET
| VV |  | 2.NP | [14 empty] | VV | 2 | 1 | True | 0 | ROZPOCET
| VV |  | "m 2.110" (0,6+2,7+0,6)*1,5 |  | 5.85 | [12 empty] | VV | 2 | 2 | True | 0 | ROZPOCET
| VV |  | "m 2.112" (1,8+0,6)*1,5 |  | 3.6 | [12 empty] | VV | 2 | 2 | True | 0 | ROZPOCET
| VV |  | "m 2.115" (0,9+0,6)*1,5 |  | 2.25 | [12 empty] | VV | 2 | 2 | True | 0 | ROZPOCET
| VV |  | "m 2.117" (1,2+0,6)*1,5 |  | 2.7 | [12 empty] | VV | 2 | 2 | True | 0 | ROZPOCET
| VV |  | "m 2.118" (1,0+0,6)*1,5 |  | 2.4 | [12 empty] | VV | 2 | 2 | True | 0 | ROZPOCET
| VV |  | "m 2.119" (1,4+0,6)*1,5 |  | 3 | [12 empty] | VV | 2 | 2 | True | 0 | ROZPOCET
| VV |  | "m 2.121" (1,9+1,5)*1,5 |  | 5.1 | [12 empty] | VV | 2 | 2 | True | 0 | ROZPOCET
| VV |  | "m 2.130" (1,0+1,6)*2*2,0-(0,8*2,0) |  | 8.8 | [12 empty] | VV | 2 | 2 | True | 0 | ROZPOCET
| VV |  | "m 2.131" (2,4+0,6)*0,6 |  | 1.8 | [12 empty] | VV | 2 | 2 | True | 0 | ROZPOCET
| VV |  | "byty malé" ((2,4+0,9)*0,6)*30 |  | 59.4 | [12 empty] | VV | 2 | 2 | True | 0 | ROZPOCET
| VV |  | "byty velké" ((0,9+2,4+0,9)*0,6)*4 |  | 10.08 | [12 empty] | VV | 2 | 2 | True | 0 | ROZPOCET
| VV |  | Mezisoučet |  | 104.98 | [12 empty] | VV | 2 | 3 | True | 0 | ROZPOCET
| VV |  | 3.NP | [14 empty] | VV | 2 | 1 | True | 0 | ROZPOCET
| VV |  | "byty sever kuch" (0,6+2,6+0,6)*0,6*6+(3,1+0,6)*0,6*5 |  | 24.78 | [12 empty] | VV | 2 | 2 | True | 0 | ROZPOCET
| VV |  | "byty malé" ((2,4+0,9)*0,6)*30 |  | 59.4 | [12 empty] | VV | 2 | 2 | True | 0 | ROZPOCET
| VV |  | "byty velké" ((0,9+2,4+0,9)*0,6)*4 |  | 10.08 | [12 empty] | VV | 2 | 2 | True | 0 | ROZPOCET
| VV |  | Mezisoučet |  | 94.26 | [12 empty] | VV | 2 | 3 | True | 0 | ROZPOCET
| VV |  | Součet |  | 303.2 | [12 empty] | VV | 2 | 4 | True | 1 | ROZPOCET
1675 | K | 781494110R | Dodávka a montáž rohových a ukončujících profilů z eloxovaného hliníku | m | 2472.5 |  | 0 |  |  | základní |  | 0 | 0.00031 | 0.76648 | 0 | 0 | 16 | K | 2 |  |  |  | ROZPOCET | 0 | 0 | 0 | 0 | 0 | 1 | 0 | 16 | 1769218855
| PP |  | Obklad - dokončující práce profily ukončovací lepené flexibilním lepidlem rohové | [14 empty] | PP | 2
| VV |  | "rohové profily" 315,5 |  | 315.5 | [12 empty] | VV | 2 | 2 | True | 0 | ROZPOCET
| VV |  | "ukončující profily" 2157,0 |  | 2157 | [12 empty] | VV | 2 | 2 | True | 0 | ROZPOCET
| VV |  | Součet |  | 2472.5 | [12 empty] | VV | 2 | 4 | True | 1 | ROZPOCET
1676 | K | 781495115 | Spárování vnitřních obkladů silikonem | m | 2036.84 |  | 0 | CS ÚRS 2019 01 |  | základní |  | 0 | 3e-05 | 0.061105 | 0 | 0 | 16 | K | 2 |  |  |  | ROZPOCET | 0 | 0 | 0 | 0 | 0 | 1 | 0 | 16 | -719973372
| PP |  | Obklad - dokončující práce ostatní práce spárování silikonem | [14 empty] | PP | 2
| VV |  | 1.PP | [14 empty] | VV | 2 | 1 | True | 0 | ROZPOCET
| VV |  | "m 0.10" (1,5+1,5+1,5+0,9)*2+(0,3*8)-(0,7*3) |  | 11.1 | [12 empty] | VV | 2 | 2 | True | 0 | ROZPOCET
| VV |  | "m 0.11" (1,5+0,9+1,5+1,5)*2*+(0,3*8)-(0,7*3) |  | 23.82 | [12 empty] | VV | 2 | 2 | True | 0 | ROZPOCET
| VV |  | "m 0.12" (1,5+1,3)*2*+(0,3*4)-(0,8) |  | 5.92 | [12 empty] | VV | 2 | 2 | True | 0 | ROZPOCET
| VV |  | "m 0.17, 0.19" ((1,8+1,9)*2+(0,3*3)+(2,0)-(0,7))*2 |  | 19.2 | [12 empty] | VV | 2 | 2 | True | 0 | ROZPOCET
| VV |  | "m 0.27" 2,2+2,5+2,0 |  | 6.7 | [12 empty] | VV | 2 | 2 | True | 0 | ROZPOCET
| VV |  | "m 0.29, 0.31" ((4,6+2,5+0,9+1,8+0,9+1,8+1,2+1,8+1,4+1,8)*2+(0,3*14)+(2,0*4)-(0,7*4)-(0,8))*2 |  | 92 | [12 empty] | VV | 2 | 2 | True | 0 | ROZPOCET
| VV |  | "m 0.32, 0.33" (13,7+9,3+2,4+0,4)*2+(0,3*12)-(0,8*4) |  | 52 | [12 empty] | VV | 2 | 2 | True | 0 | ROZPOCET
| VV |  | "m 0.34" (8,1+5,5+0,4)*2+(0,3*8)-(0,8*4) |  | 27.2 | [12 empty] | VV | 2 | 2 | True | 0 | ROZPOCET
| VV |  | "m 0.35" (10,1+4,3)*2+(0,3*4)-(0,8*2) |  | 28.4 | [12 empty] | VV | 2 | 2 | True | 0 | ROZPOCET
| VV |  | "m 0.36" (10,1+3,6)*2+(0,3*4)-(0,8*4) |  | 25.4 | [12 empty] | VV | 2 | 2 | True | 0 | ROZPOCET
| VV |  | "m 0.37" (11,7+4,2)*2+(0,3*6)-(0,8*2) |  | 32 | [12 empty] | VV | 2 | 2 | True | 0 | ROZPOCET
| VV |  | Mezisoučet |  | 323.74 | [12 empty] | VV | 2 | 3 | True | 0 | ROZPOCET
| VV |  | 1.NP | [14 empty] | VV | 2 | 1 | True | 0 | ROZPOCET
| VV |  | "m 1.105" (3,8+2,1+1,8+2,1+1,3+0,9)*2+(0,3*14)-(0,8*3)-(0,7*2) |  | 24.4 | [12 empty] | VV | 2 | 2 | True | 0 | ROZPOCET
| VV |  | "m 1.106" (3,8+2,9+1,8+0,9+1,8+0,9)*2+(0,3*14)-(0,8)-(0,7*4) |  | 24.8 | [12 empty] | VV | 2 | 2 | True | 0 | ROZPOCET
| VV |  | "m 1.107" (1,8+2,2)*2+(0,3*4)-(0,8) |  | 8.4 | [12 empty] | VV | 2 | 2 | True | 0 | ROZPOCET
| VV |  | "m 1.110" (2,4+9,5)*2+(0,3*5)-(1,8) |  | 23.5 | [12 empty] | VV | 2 | 2 | True | 0 | ROZPOCET
| VV |  | "m 1.129" (2,4+1,3+0,9+1,3)*2+(0,3*8)-(0,7*3) |  | 12.1 | [12 empty] | VV | 2 | 2 | True | 0 | ROZPOCET
| VV |  | "m 1.130" (1,8+2,0+1,1+0,9+1,1+0,9)*2+(0,3*13)-(0,7*5) |  | 16 | [12 empty] | VV | 2 | 2 | True | 0 | ROZPOCET
| VV |  | "m 1.131" (2,3+3,4)*2+(0,3*6)-(0,8) |  | 12.4 | [12 empty] | VV | 2 | 2 | True | 0 | ROZPOCET
| VV |  | "m 1.137" (1,6+0,9+1,6+0,9)*2+(0,3*8)-(0,7*3) |  | 10.3 | [12 empty] | VV | 2 | 2 | True | 0 | ROZPOCET
| VV |  | "m 1.140" (1,0+1,9)*2+(0,3*5)-(0,8) |  | 6.5 | [12 empty] | VV | 2 | 2 | True | 0 | ROZPOCET
| VV |  | "koupelny" ((2,3+3,5)*2+(0,3*4)+(2,0)-(0,9))*26 |  | 361.4 | [12 empty] | VV | 2 | 2 | True | 0 | ROZPOCET
| VV |  | Mezisoučet |  | 499.8 | [12 empty] | VV | 2 | 3 | True | 0 | ROZPOCET
| VV |  | 2.NP | [14 empty] | VV | 2 | 1 | True | 0 | ROZPOCET
| VV |  | "m 2.104" (3,8+2,1+1,8+2,1+0,9+1,3)*2+(0,3*14)-(0,8*3)-(0,7*2) |  | 24.4 | [12 empty] | VV | 2 | 2 | True | 0 | ROZPOCET
| VV |  | "m 2.105" (3,8+3,0+1,8+0,9+1,8+0,9)*2+(0,3*14)-(0,8)-(0,7*4) |  | 25 | [12 empty] | VV | 2 | 2 | True | 0 | ROZPOCET
| VV |  | "m 2.106" (1,8+2,2)*2+(0,3*4)-(0,8) |  | 8.4 | [12 empty] | VV | 2 | 2 | True | 0 | ROZPOCET
| VV |  | "m 2.123" (5,7+3,9)*2+(0,3*4)+(2,0)-(0,9) |  | 21.5 | [12 empty] | VV | 2 | 2 | True | 0 | ROZPOCET
| VV |  | "m 2.125, 2.127" ((2,3+2,4+0,9)*2+(0,3*5)+(2,0*2)-(0,8))*2 |  | 31.8 | [12 empty] | VV | 2 | 2 | True | 0 | ROZPOCET
| VV |  | "m 2.129" (1,3+1,6+0,9+1,6)*2+(0,3*10)-(0,7*3) |  | 11.7 | [12 empty] | VV | 2 | 2 | True | 0 | ROZPOCET
| VV |  | "m 2.130" (1,0+1,6)*2+(0,3*4)-(0,8) |  | 5.6 | [12 empty] | VV | 2 | 2 | True | 0 | ROZPOCET
| VV |  | "koupelny" ((2,3+3,5)*2+(0,3*4)+(2,0)-(0,9))*34 |  | 472.6 | [12 empty] | VV | 2 | 2 | True | 0 | ROZPOCET
| VV |  | Mezisoučet |  | 601 | [12 empty] | VV | 2 | 3 | True | 0 | ROZPOCET
| VV |  | 3.NP | [14 empty] | VV | 2 | 1 | True | 0 | ROZPOCET
| VV |  | "byty sever koup" ((2,6+2,6)*2+(0,3*4)+(2,0)-(0,9))*11 |  | 139.7 | [12 empty] | VV | 2 | 2 | True | 0 | ROZPOCET
| VV |  | "koupelny" ((2,3+3,5)*2+(0,3*4)+(2,0)-(0,9))*34 |  | 472.6 | [12 empty] | VV | 2 | 2 | True | 0 | ROZPOCET
| VV |  | Mezisoučet |  | 612.3 | [12 empty] | VV | 2 | 3 | True | 0 | ROZPOCET
| VV |  | Součet |  | 2036.84 | [12 empty] | VV | 2 | 4 | True | 1 | ROZPOCET
1677 | K | 781571131 | Montáž obkladů ostění šířky do 200 mm lepenými flexibilním lepidlem | m | 5.4 |  | 0 | CS ÚRS 2019 01 |  | základní |  | 0 | 0.00095 | 0.00513 | 0 | 0 | 16 | K | 2 |  |  |  | ROZPOCET | 0 | 0 | 0 | 0 | 0 | 1 | 0 | 16 | 1024093715
| PP |  | Montáž obkladů ostění z obkladaček keramických lepených flexibilním lepidlem šířky ostění do 200 mm | [14 empty] | PP | 2
| VV |  | "m 1.110" (1,3*2)+(0,7*4) |  | 5.4 | [12 empty] | VV | 2 | 2 | True | 1 | ROZPOCET
1678 | K | 781674113 | Montáž obkladů parapetů šířky do 200 mm z dlaždic keramických lepených flexibilním lepidlem | m | 7.7 |  | 0 | CS ÚRS 2019 01 |  | základní |  | 0 | 0.00098 | 0.007546 | 0 | 0 | 16 | K | 2 |  |  |  | ROZPOCET | 0 | 0 | 0 | 0 | 0 | 1 | 0 | 16 | 46521383
| PP |  | Montáž obkladů parapetů z dlaždic keramických lepených flexibilním lepidlem, šířky parapetu přes 150 do 200 mm | [14 empty] | PP | 2
| VV |  | "m 1.110" 2,2+3,0+2,5 |  | 7.7 | [12 empty] | VV | 2 | 2 | True | 1 | ROZPOCET
1679 | K | 998781102 | Přesun hmot tonážní pro obklady keramické v objektech v do 12 m | t | 77.951 |  | 0 | CS ÚRS 2019 01 |  | základní |  | 0 | 0 | 0 | 0 | 0 | 16 | K | 2 |  |  |  | ROZPOCET | 0 | 0 | 0 | 0 | 0 | 1 | 0 | 16 | 2140955214
| PP |  | Přesun hmot pro obklady keramické stanovený z hmotnosti přesunovaného materiálu vodorovná dopravní vzdálenost do 50 m v objektech výšky přes 6 do 12 m | [14 empty] | PP | 2
| D | 783 | Dokončovací práce - nátěry |  |  |  | 0 |  |  |  |  | 0 |  | 0.17344 |  | 0 | 2 | D | 1 |  |  |  | ROZPOCET | [6 empty] | 0
1680 | K | 783 101 | Stěnový omyvatelný a otěruvzdorný nátěr dvojnásobný vč. penetrace - přesná spc viz výkres č. 33, pol. M33 | m2 | 345.9 |  | 0 |  |  | základní |  | 0 | 0 | 0 | 0 | 0 | 16 | K | 2 |  |  |  | ROZPOCET | 0 | 0 | 0 | 0 | 0 | 1 | 0 | 16 | -784073853
| VV |  | "stropy" 20,6+20,6+18,4+20,6+20,6+31,2+20,6+20,6+39,9 |  | 213.1 | [12 empty] | VV | 2 | 2 | True | 0 | ROZPOCET
| VV |  | "m 0.07" (14,0+4,0+0,6+0,6)*2*1,8-(2,5*1,8)-(1,8*1,8) |  | 61.38 | [12 empty] | VV | 2 | 2 | True | 0 | ROZPOCET
| VV |  | "m 0.26" (1,6+2,4)*2*1,8-(0,9*1,8) |  | 12.78 | [12 empty] | VV | 2 | 2 | True | 0 | ROZPOCET
| VV |  | "m 2.121" (8,2+10,1+8,2)*1,4-(1,8*1,4) |  | 34.58 | [12 empty] | VV | 2 | 2 | True | 0 | ROZPOCET
| VV |  | "boky schodišť" (4,0+0,2+4,0)*0,3*3*2+(3,0+2,2+3,0)*0,3+(5,5+0,2)*2*0,3*2 |  | 24.06 | [12 empty] | VV | 2 | 2 | True | 0 | ROZPOCET
| VV |  | Součet |  | 345.9 | [12 empty] | VV | 2 | 4 | True | 1 | ROZPOCET
1681 | K | 783314101 | Základní jednonásobný syntetický nátěr zámečnických konstrukcí | m2 | 568.999 |  | 0 | CS ÚRS 2019 01 |  | základní |  | 0 | 0.00014 | 0.07966 | 0 | 0 | 16 | K | 2 |  |  |  | ROZPOCET | 0 | 0 | 0 | 0 | 0 | 1 | 0 | 16 | -1951099442
| PP |  | Základní nátěr zámečnických konstrukcí jednonásobný syntetický | [14 empty] | PP | 2
| VV |  | "IPE 80" 3,5*2*0,328 |  | 2.296 | [12 empty] | VV | 2 | 2 | True | 0 | ROZPOCET
| VV |  | "IPE 200" (2,65*4*0,768*3)+(2,3*4*0,768*3)+(1,55*2*0,768)+(1,75*2*0,768)+(2,6*0,768)+(1,3*0,768)+(1,25*2*0,768) |  | 55.603 | [12 empty] | VV | 2 | 2 | True | 0 | ROZPOCET
| VV |  | "HEB 300" (4,8*1,8)+(2,0*1,8*2)+(1,25*1,8*2) |  | 20.34 | [12 empty] | VV | 2 | 2 | True | 0 | ROZPOCET
| VV |  | "ostatní drobné prvky a konstrukce" 100 |  | 100 | [12 empty] | VV | 2 | 2 | True | 0 | ROZPOCET
| VV |  | "zárubně" (4,0+0,7)*0,2*36+(4,0+0,8)*0,2*45+(4,0+0,9)*0,2*172+(4,0+1,2)*0,2*94+(4,0+1,4)*0,2*2+(4,0+1,8)*0,2*39 |  | 390.76 | [12 empty] | VV | 2 | 2 | True | 0 | ROZPOCET
| VV |  | Součet |  | 568.999 | [12 empty] | VV | 2 | 4 | True | 1 | ROZPOCET
1682 | K | 783317101 | Krycí jednonásobný syntetický standardní nátěr zámečnických konstrukcí | m2 | 781.52 |  | 0 | CS ÚRS 2019 01 |  | základní |  | 0 | 0.00012 | 0.093782 | 0 | 0 | 16 | K | 2 |  |  |  | ROZPOCET | 0 | 0 | 0 | 0 | 0 | 1 | 0 | 16 | -944131609
| PP |  | Krycí nátěr (email) zámečnických konstrukcí jednonásobný syntetický standardní | [14 empty] | PP | 2
| VV |  | "zárubně" ((4,0+0,7)*0,2*36+(4,0+0,8)*0,2*45+(4,0+0,9)*0,2*172+(4,0+1,2)*0,2*94+(4,0+1,4)*0,2*2+(4,0+1,8)*0,2*39)*2 |  | 781.52 | [12 empty] | VV | 2 | 2 | True | 1 | ROZPOCET
| D | 784 | Dokončovací práce - malby a tapety |  |  |  | 0 |  |  |  |  | 0 |  | 7.7097 |  | 0 | 2 | D | 1 |  |  |  | ROZPOCET | [6 empty] | 0
1683 | K | 784221101 | Dvojnásobné bílé malby ze směsí za sucha dobře otěruvzdorných v místnostech do 3,80 m | m2 | 26585.01 |  | 0 | CS ÚRS 2019 01 |  | základní |  | 0 | 0.00029 | 7.7097 | 0 | 0 | 16 | K | 2 |  |  |  | ROZPOCET | 0 | 0 | 0 | 0 | 0 | 1 | 0 | 16 | -85446704
| PP |  | Malby z malířských směsí otěruvzdorných za sucha dvojnásobné, bílé za sucha otěruvzdorné dobře v místnostech výšky do 3,80 m | [14 empty] | PP | 2
| VV |  | "omítky" 543,3+3,8+17570,07+200,32 |  | 18317.49 | [12 empty] | VV | 2 | 2 | True | 0 | ROZPOCET
| VV |  | "SDK" 595,5+290,6+2869,5+29,3+589,9+129,4+(204,6+137,94+483,78+216,48+838,86)*2 |  | 8267.52 | [12 empty] | VV | 2 | 2 | True | 0 | ROZPOCET
| VV |  | Součet |  | 26585.01 | [12 empty] | VV | 2 | 4 | True | 1 | ROZPOCET
| D | M | Práce a dodávky M |  |  |  | 0 |  |  |  |  | 0 |  | 0 |  | 0 | 3 | D | 0 |  |  |  | ROZPOCET | [6 empty] | 0
| D | 24-M | Montáže vzduchotechnických zařízení |  |  |  | 0 |  |  |  |  | 0 |  | 0 |  | 0 | 3 | D | 1 |  |  |  | ROZPOCET | [6 empty] | 0
| D | 240 1 | VZT zařízení č. 1 - Teplovzdušné větrání - archiv, technické místnosti a chodby |  |  |  | 0 |  |  |  |  | 0 |  | 0 |  | 0 | 3 | D | 2 |  |  |  | ROZPOCET | [6 empty] | 0
1684 | K | 240 101 | Kompaktní jednotka s protiproudým výměníkem, filtry F7 a M5, vodním ohřívačem (spád 70/50°C). Vp=2500 m3/h, Vo= 2500 m3/h, externí tlaková ztráta na přívodu i odvodu 450 Pa. Ventilátory s EC motory. Zprovoznění jednotky odborným zástupcem výrobce. Dodávk | kpl | 1 |  | 0 |  |  | základní |  | 0 | 0 | 0 | 0 | 0 | 64 | K | 3 |  |  |  | ROZPOCET | 0 | 0 | 0 | 0 | 0 | 1 | 0 | 64 | 86329065
| PP |  | Kompaktní jednotka s protiproudým výměníkem, filtry F7 a M5, vodním ohřívačem (spád 70/50°C). Vp=2500 m3/h, Vo= 2500 m3/h, externí tlaková ztráta na přívodu i odvodu 450 Pa. Ventilátory s EC motory. Zprovoznění jednotky odborným zástupcem výrobce. Dodávka včetně integrované kompletně propojené regulace vč. externího ovladače a s 3-cestným ventilem + servopohonem. | [14 empty] | PP | 3
1685 | K | 240 102 | instalační rozměr potrubí 500x500-1000, buňkový tlumič hluku s děrovaným plechem, kostra z pozinkovaného plechu, vložená absorpční výplň je z nehořlavého, zvukově pohltivého materiálu, oddělená od proudícího vzduchu pozinkovaným děrovaným plechem s netkan | ks | 4 |  | 0 |  |  | základní |  | 0 | 0 | 0 | 0 | 0 | 64 | K | 3 |  |  |  | ROZPOCET | 0 | 0 | 0 | 0 | 0 | 1 | 0 | 64 | -360264234
| PP |  | instalační rozměr potrubí 500x500-1000, buňkový tlumič hluku s děrovaným plechem, kostra z pozinkovaného plechu, vložená absorpční výplň je z nehořlavého, zvukově pohltivého materiálu, oddělená od proudícího vzduchu pozinkovaným děrovaným plechem s netkanou kašírovanou textilií, 2 buňky | [14 empty] | PP | 3
1686 | K | 240 103 | 500x250 přetlaková zpětná klapka | ks | 1 |  | 0 |  |  | základní |  | 0 | 0 | 0 | 0 | 0 | 64 | K | 3 |  |  |  | ROZPOCET | 0 | 0 | 0 | 0 | 0 | 1 | 0 | 64 | -1269355098
| PP |  | 500x250 přetlaková zpětná klapka | [14 empty] | PP | 3
1687 | K | 240 104 | 280x280 požární klapka do čtyřhranného potrubí se servopohonem - napájecí napětí AC/DC 24 V | ks | 2 |  | 0 |  |  | základní |  | 0 | 0 | 0 | 0 | 0 | 64 | K | 3 |  |  |  | ROZPOCET | 0 | 0 | 0 | 0 | 0 | 1 | 0 | 64 | -1217443729
| PP |  | 280x280 požární klapka do čtyřhranného potrubí se servopohonem - napájecí napětí AC/DC 24 V | [14 empty] | PP | 3
1688 | K | 240 105 | průměr 250 mechanický samočinný regulátor průtoku vzduchu s konstatním průtokem, kruhový, ovládání ruční, tepelná izolace, rozsah průtoku 500 - 2000 m3/h | ks | 2 |  | 0 |  |  | základní |  | 0 | 0 | 0 | 0 | 0 | 64 | K | 3 |  |  |  | ROZPOCET | 0 | 0 | 0 | 0 | 0 | 1 | 0 | 64 | -1324382499
| PP |  | průměr 250 mechanický samočinný regulátor průtoku vzduchu s konstatním průtokem, kruhový, ovládání ruční, tepelná izolace, rozsah průtoku 500 - 2000 m3/h | [14 empty] | PP | 3
1689 | K | 240 106 | průměr 125 mechanický samočinný regulátor průtoku vzduchu s konstatním průtokem, kruhový, ovládání ruční, tepelná izolace, rozsah průtoku 125 - 500 m3/h | ks | 8 |  | 0 |  |  | základní |  | 0 | 0 | 0 | 0 | 0 | 64 | K | 3 |  |  |  | ROZPOCET | 0 | 0 | 0 | 0 | 0 | 1 | 0 | 64 | 2046657761
| PP |  | průměr 125 mechanický samočinný regulátor průtoku vzduchu s konstatním průtokem, kruhový, ovládání ruční, tepelná izolace, rozsah průtoku 125 - 500 m3/h | [14 empty] | PP | 3
1690 | K | 240 107 | 200x150 průmyslová přívodní/odvodní vyústka s nastavitelnými listy, dvouřadá, regulační klapka z pozinkované oceli opatřená regulačními listy s protiběžnými pohybem | ks | 10 |  | 0 |  |  | základní |  | 0 | 0 | 0 | 0 | 0 | 64 | K | 3 |  |  |  | ROZPOCET | 0 | 0 | 0 | 0 | 0 | 1 | 0 | 64 | 144381565
| PP |  | 200x150 průmyslová přívodní/odvodní vyústka s nastavitelnými listy, dvouřadá, regulační klapka z pozinkované oceli opatřená regulačními listy s protiběžnými pohybem | [14 empty] | PP | 3
1691 | K | 240 108 | průměr 200 přívodní kovový talířový ventil včetně montážního kroužku | ks | 1 |  | 0 |  |  | základní |  | 0 | 0 | 0 | 0 | 0 | 64 | K | 3 |  |  |  | ROZPOCET | 0 | 0 | 0 | 0 | 0 | 1 | 0 | 64 | -1405262924
| PP |  | průměr 200 přívodní kovový talířový ventil včetně montážního kroužku | [14 empty] | PP | 3
1692 | K | 240 109 | průměr 200 odvodní kovový talířový ventil včetně montážního kroužku | ks | 1 |  | 0 |  |  | základní |  | 0 | 0 | 0 | 0 | 0 | 64 | K | 3 |  |  |  | ROZPOCET | 0 | 0 | 0 | 0 | 0 | 1 | 0 | 64 | 1811926187
| PP |  | průměr 200 odvodní kovový talířový ventil včetně montážního kroužku | [14 empty] | PP | 3
1693 | K | 240 110 | průměr 125 přívodní kovový talířový ventil včetně montážního kroužku | ks | 9 |  | 0 |  |  | základní |  | 0 | 0 | 0 | 0 | 0 | 64 | K | 3 |  |  |  | ROZPOCET | 0 | 0 | 0 | 0 | 0 | 1 | 0 | 64 | -1379328933
| PP |  | průměr 125 přívodní kovový talířový ventil včetně montážního kroužku | [14 empty] | PP | 3
1694 | K | 240 111 | průměr 125 odvodní kovový talířový ventil včetně montážního kroužku | ks | 9 |  | 0 |  |  | základní |  | 0 | 0 | 0 | 0 | 0 | 64 | K | 3 |  |  |  | ROZPOCET | 0 | 0 | 0 | 0 | 0 | 1 | 0 | 64 | 1161125038
| PP |  | průměr 125 odvodní kovový talířový ventil včetně montážního kroužku | [14 empty] | PP | 3
1695 | K | 240 112 | čtyřhranné potrubí pozink sk. I. včetně všech potřebných tvarovek (oblouky, odbočky,atd.) velikost do obvodu 650 mm, 19 % tvarovek | m2 | 103 |  | 0 |  |  | základní |  | 0 | 0 | 0 | 0 | 0 | 64 | K | 3 |  |  |  | ROZPOCET | 0 | 0 | 0 | 0 | 0 | 1 | 0 | 64 | -561169118
| PP |  | čtyřhranné potrubí pozink sk. I. včetně všech potřebných tvarovek (oblouky, odbočky,atd.) velikost do obvodu 650 mm, 19 % tvarovek | [14 empty] | PP | 3
1696 | K | 240 113 | čtyřhranné potrubí pozink sk. I. včetně všech potřebných tvarovek (oblouky, odbočky,atd.) velikost do obvodu 1050 mm, 30 % tvarovek | m2 | 35 |  | 0 |  |  | základní |  | 0 | 0 | 0 | 0 | 0 | 64 | K | 3 |  |  |  | ROZPOCET | 0 | 0 | 0 | 0 | 0 | 1 | 0 | 64 | 1993484210
| PP |  | čtyřhranné potrubí pozink sk. I. včetně všech potřebných tvarovek (oblouky, odbočky,atd.) velikost do obvodu 1050 mm, 30 % tvarovek | [14 empty] | PP | 3
1697 | K | 240 114 | čtyřhranné potrubí pozink sk. I. včetně všech potřebných tvarovek (oblouky, odbočky,atd.) velikost do obvodu 1500 mm, 53 % tvarovek | m2 | 63 |  | 0 |  |  | základní |  | 0 | 0 | 0 | 0 | 0 | 64 | K | 3 |  |  |  | ROZPOCET | 0 | 0 | 0 | 0 | 0 | 1 | 0 | 64 | -2036127202
| PP |  | čtyřhranné potrubí pozink sk. I. včetně všech potřebných tvarovek (oblouky, odbočky,atd.) velikost do obvodu 1500 mm, 53 % tvarovek | [14 empty] | PP | 3
1698 | K | 240 115 | čtyřhranné potrubí pozink sk. I. včetně všech potřebných tvarovek (oblouky, odbočky,atd.) velikost do obvodu 1890 mm, 100 % tvarovek | m2 | 8 |  | 0 |  |  | základní |  | 0 | 0 | 0 | 0 | 0 | 64 | K | 3 |  |  |  | ROZPOCET | 0 | 0 | 0 | 0 | 0 | 1 | 0 | 64 | 53323937
| PP |  | čtyřhranné potrubí pozink sk. I. včetně všech potřebných tvarovek (oblouky, odbočky,atd.) velikost do obvodu 1890 mm, 100 % tvarovek | [14 empty] | PP | 3
1699 | K | 240 116 | čtyřhranné potrubí pozink sk. I. včetně všech potřebných tvarovek (oblouky, odbočky,atd.) velikost do obvodu 2630 mm, 100 % tvarovek | m2 | 6 |  | 0 |  |  | základní |  | 0 | 0 | 0 | 0 | 0 | 64 | K | 3 |  |  |  | ROZPOCET | 0 | 0 | 0 | 0 | 0 | 1 | 0 | 64 | 1449297336
| PP |  | čtyřhranné potrubí pozink sk. I. včetně všech potřebných tvarovek (oblouky, odbočky,atd.) velikost do obvodu 2630 mm, 100 % tvarovek | [14 empty] | PP | 3
1700 | K | 240 117 | tepelná izolace 4-hran. potrubí, minerální vata tl. 50 mm s hliníkovou folií | m2 | 26 |  | 0 |  |  | základní |  | 0 | 0 | 0 | 0 | 0 | 64 | K | 3 |  |  |  | ROZPOCET | 0 | 0 | 0 | 0 | 0 | 1 | 0 | 64 | -1778165015
| PP |  | tepelná izolace 4-hran. potrubí, minerální vata tl. 50 mm s hliníkovou folií | [14 empty] | PP | 3
1701 | K | 240 118 | kruhové potrubí pozinkované SPIRO DN125 vč. tvarovek, spojek a všech prvků, do 100% tvarovek | m | 7 |  | 0 |  |  | základní |  | 0 | 0 | 0 | 0 | 0 | 64 | K | 3 |  |  |  | ROZPOCET | 0 | 0 | 0 | 0 | 0 | 1 | 0 | 64 | 1150566743
| PP |  | kruhové potrubí pozinkované SPIRO DN125 vč. tvarovek, spojek a všech prvků, do 100% tvarovek | [14 empty] | PP | 3
1702 | K | 240 119 | kruhové potrubí pozinkované SPIRO DN200 vč. tvarovek, spojek a všech prvků, do 100% tvarovek | m | 2 |  | 0 |  |  | základní |  | 0 | 0 | 0 | 0 | 0 | 64 | K | 3 |  |  |  | ROZPOCET | 0 | 0 | 0 | 0 | 0 | 1 | 0 | 64 | -538047544
| PP |  | kruhové potrubí pozinkované SPIRO DN200 vč. tvarovek, spojek a všech prvků, do 100% tvarovek | [14 empty] | PP | 3
1703 | K | 240 120 | kruhové potrubí pozinkované SPIRO DN250 vč. tvarovek, spojek a všech prvků, do 100% tvarovek | m | 2 |  | 0 |  |  | základní |  | 0 | 0 | 0 | 0 | 0 | 64 | K | 3 |  |  |  | ROZPOCET | 0 | 0 | 0 | 0 | 0 | 1 | 0 | 64 | -402919378
| PP |  | kruhové potrubí pozinkované SPIRO DN250 vč. tvarovek, spojek a všech prvků, do 100% tvarovek | [14 empty] | PP | 3
1704 | K | 240 121 | ohebná Al laminátová hadice s tepelnou a hlukovou izolací tl. 25 mm, včetně parozábrany DN125 vč. tvarovek, spojek a všech prvků | m | 44 |  | 0 |  |  | základní |  | 0 | 0 | 0 | 0 | 0 | 64 | K | 3 |  |  |  | ROZPOCET | 0 | 0 | 0 | 0 | 0 | 1 | 0 | 64 | -1162067083
| PP |  | ohebná Al laminátová hadice s tepelnou a hlukovou izolací tl. 25 mm, včetně parozábrany DN125 vč. tvarovek, spojek a všech prvků | [14 empty] | PP | 3
1705 | K | 240 122 | ohebná Al laminátová hadice s tepelnou a hlukovou izolací tl. 25 mm, včetně parozábrany DN200 vč. tvarovek, spojek a všech prvků | m | 2 |  | 0 |  |  | základní |  | 0 | 0 | 0 | 0 | 0 | 64 | K | 3 |  |  |  | ROZPOCET | 0 | 0 | 0 | 0 | 0 | 1 | 0 | 64 | -2108648249
| PP |  | ohebná Al laminátová hadice s tepelnou a hlukovou izolací tl. 25 mm, včetně parozábrany DN200 vč. tvarovek, spojek a všech prvků | [14 empty] | PP | 3
| D | 240 2 | VZT zařízení č. 2 - Teplovzdušné větrání - sociální zařízení |  |  |  | 0 |  |  |  |  | 0 |  | 0 |  | 0 | 3 | D | 2 |  |  |  | ROZPOCET | [6 empty] | 0
1706 | K | 240 201 | Kompaktní jednotka s protiproudým výměníkem, filtry F7 a M5, vodním ohřívačem (spád 70/50°C). Vp=4500 m3/h, Vo= 4500 m3/h, externí tlaková ztráta na přívodu i odvodu 550 Pa. Ventilátory s EC motory. Zprovoznění jednotky odborným zástupcem výrobce. Dodávka | kpl | 1 |  | 0 |  |  | základní |  | 0 | 0 | 0 | 0 | 0 | 64 | K | 3 |  |  |  | ROZPOCET | 0 | 0 | 0 | 0 | 0 | 1 | 0 | 64 | -1353547682
| PP |  | Kompaktní jednotka s protiproudým výměníkem, filtry F7 a M5, vodním ohřívačem (spád 70/50°C). Vp=4500 m3/h, Vo= 4500 m3/h, externí tlaková ztráta na přívodu i odvodu 550 Pa. Ventilátory s EC motory. Zprovoznění jednotky odborným zástupcem výrobce. Dodávka včetně integrované kompletně propojené regulace vč. externího ovladače a s 3-cestným ventilem + servopohonem. | [14 empty] | PP | 3
1707 | K | 240 202 | instalační rozměr potrubí 1000x500-1000, buňkový tlumič hluku s děrovaným plechem, kostra z pozinkovaného plechu, vložená absorpční výplň je z nehořlavého, zvukově pohltivého materiálu, oddělená od proudícího vzduchu pozinkovaným děrovaným plechem s net | ks | 4 |  | 0 |  |  | základní |  | 0 | 0 | 0 | 0 | 0 | 64 | K | 3 |  |  |  | ROZPOCET | 0 | 0 | 0 | 0 | 0 | 1 | 0 | 64 | 1207818
| PP |  | instalační rozměr potrubí 1000x500-1000, buňkový tlumič hluku s děrovaným plechem, kostra z pozinkovaného plechu, vložená absorpční výplň je z nehořlavého, zvukově pohltivého materiálu, oddělená od proudícího vzduchu pozinkovaným děrovaným plechem s netkanou kašírovanou textilií, 5 buněk | [14 empty] | PP | 3
1708 | K | 240 203 | 800x250 přetlaková zpětná klapka | ks | 2 |  | 0 |  |  | základní |  | 0 | 0 | 0 | 0 | 0 | 64 | K | 3 |  |  |  | ROZPOCET | 0 | 0 | 0 | 0 | 0 | 1 | 0 | 64 | -1403245951
| PP |  | 800x250 přetlaková zpětná klapka | [14 empty] | PP | 3
1709 | K | 240 204 | průměr 250 požární klapka do kruhového potrubí se servopohonem - napájecí napětí AC/DC 24 V | ks | 4 |  | 0 |  |  | základní |  | 0 | 0 | 0 | 0 | 0 | 64 | K | 3 |  |  |  | ROZPOCET | 0 | 0 | 0 | 0 | 0 | 1 | 0 | 64 | -611928924
| PP |  | průměr 250 požární klapka do kruhového potrubí se servopohonem - napájecí napětí AC/DC 24 V | [14 empty] | PP | 3
1710 | K | 240 205 | 315x200 požární klapka do čtyřhranného potrubí se servopohonem - napájecí napětí AC/DC 24 V | ks | 6 |  | 0 |  |  | základní |  | 0 | 0 | 0 | 0 | 0 | 64 | K | 3 |  |  |  | ROZPOCET | 0 | 0 | 0 | 0 | 0 | 1 | 0 | 64 | -1146685030
| PP |  | 315x200 požární klapka do čtyřhranného potrubí se servopohonem - napájecí napětí AC/DC 24 V | [14 empty] | PP | 3
1711 | K | 240 206 | 225x180 požární klapka do čtyřhranného potrubí se servopohonem - napájecí napětí AC/DC 24 V | ks | 2 |  | 0 |  |  | základní |  | 0 | 0 | 0 | 0 | 0 | 64 | K | 3 |  |  |  | ROZPOCET | 0 | 0 | 0 | 0 | 0 | 1 | 0 | 64 | -1081107510
| PP |  | 225x180 požární klapka do čtyřhranného potrubí se servopohonem - napájecí napětí AC/DC 24 V | [14 empty] | PP | 3
1712 | K | 240 207 | 710x200 požární klapka do čtyřhranného potrubí se servopohonem - napájecí napětí AC/DC 24 V | ks | 2 |  | 0 |  |  | základní |  | 0 | 0 | 0 | 0 | 0 | 64 | K | 3 |  |  |  | ROZPOCET | 0 | 0 | 0 | 0 | 0 | 1 | 0 | 64 | 407987453
| PP |  | 710x200 požární klapka do čtyřhranného potrubí se servopohonem - napájecí napětí AC/DC 24 V | [14 empty] | PP | 3
1713 | K | 240 208 | průměr 160 mechanický samočinný regulátor průtoku vzduchu s konstatním průtokem, kruhový, ovládání ruční, tepelná izolace, rozsah průtoku 200 - 900 m3/h | ks | 2 |  | 0 |  |  | základní |  | 0 | 0 | 0 | 0 | 0 | 64 | K | 3 |  |  |  | ROZPOCET | 0 | 0 | 0 | 0 | 0 | 1 | 0 | 64 | -774930152
| PP |  | průměr 160 mechanický samočinný regulátor průtoku vzduchu s konstatním průtokem, kruhový, ovládání ruční, tepelná izolace, rozsah průtoku 200 - 900 m3/h | [14 empty] | PP | 3
1714 | K | 240 209 | průměr 200 mechanický samočinný regulátor průtoku vzduchu s konstatním průtokem, kruhový, ovládání ruční, tepelná izolace, rozsah průtoku 300 - 1300 m3/h | ks | 4 |  | 0 |  |  | základní |  | 0 | 0 | 0 | 0 | 0 | 64 | K | 3 |  |  |  | ROZPOCET | 0 | 0 | 0 | 0 | 0 | 1 | 0 | 64 | -1160354306
| PP |  | průměr 200 mechanický samočinný regulátor průtoku vzduchu s konstatním průtokem, kruhový, ovládání ruční, tepelná izolace, rozsah průtoku 300 - 1300 m3/h | [14 empty] | PP | 3
1715 | K | 240 210 | průměr 315 mechanický samočinný regulátor průtoku vzduchu s konstatním průtokem, kruhový, ovládání ruční, tepelná izolace, rozsah průtoku 800 - 2800 m3/h | ks | 2 |  | 0 |  |  | základní |  | 0 | 0 | 0 | 0 | 0 | 64 | K | 3 |  |  |  | ROZPOCET | 0 | 0 | 0 | 0 | 0 | 1 | 0 | 64 | 1833095706
| PP |  | průměr 315 mechanický samočinný regulátor průtoku vzduchu s konstatním průtokem, kruhový, ovládání ruční, tepelná izolace, rozsah průtoku 800 - 2800 m3/h | [14 empty] | PP | 3
1716 | K | 240 211 | 700x200 stěnová mřížka, nastavitelná se svislými lamelami a regulací s protiběžnými listy | ks | 8 |  | 0 |  |  | základní |  | 0 | 0 | 0 | 0 | 0 | 64 | K | 3 |  |  |  | ROZPOCET | 0 | 0 | 0 | 0 | 0 | 1 | 0 | 64 | -754049135
| PP |  | 700x200 stěnová mřížka, nastavitelná se svislými lamelami a regulací s protiběžnými listy | [14 empty] | PP | 3
1717 | K | 240 212 | 325x80 stěnová mřížka, nastavitelná se svislými lamelami a regulací s protiběžnými listy | ks | 4 |  | 0 |  |  | základní |  | 0 | 0 | 0 | 0 | 0 | 64 | K | 3 |  |  |  | ROZPOCET | 0 | 0 | 0 | 0 | 0 | 1 | 0 | 64 | 2051814150
| PP |  | 325x80 stěnová mřížka, nastavitelná se svislými lamelami a regulací s protiběžnými listy | [14 empty] | PP | 3
1718 | K | 240 213 | 375x375 vířivý anemostat s pevnými lamelami, volitelná konfigurace výtlaku nebo sání, s demontovatelnou středovou částí, plenum box z pozinkované oceli - horizontální napojení, včetně regulační klapky | ks | 2 |  | 0 |  |  | základní |  | 0 | 0 | 0 | 0 | 0 | 64 | K | 3 |  |  |  | ROZPOCET | 0 | 0 | 0 | 0 | 0 | 1 | 0 | 64 | 2083133127
| PP |  | 375x375 vířivý anemostat s pevnými lamelami, volitelná konfigurace výtlaku nebo sání, s demontovatelnou středovou částí, plenum box z pozinkované oceli - horizontální napojení, včetně regulační klapky | [14 empty] | PP | 3
1719 | K | 240 214 | 500x150 průmyslová přívodní/odvodní vyústka s nastavitelnými listy, dvouřadá, regulační klapka z pozinkované oceli opatřená regulačními listy s protiběžnými pohybem | ks | 4 |  | 0 |  |  | základní |  | 0 | 0 | 0 | 0 | 0 | 64 | K | 3 |  |  |  | ROZPOCET | 0 | 0 | 0 | 0 | 0 | 1 | 0 | 64 | -1716979381
| PP |  | 500x150 průmyslová přívodní/odvodní vyústka s nastavitelnými listy, dvouřadá, regulační klapka z pozinkované oceli opatřená regulačními listy s protiběžnými pohybem | [14 empty] | PP | 3
1720 | K | 240 215 | 400x150 průmyslová přívodní/odvodní vyústka s nastavitelnými listy, dvouřadá, regulační klapka z pozinkované oceli opatřená regulačními listy s protiběžnými pohybem | ks | 4 |  | 0 |  |  | základní |  | 0 | 0 | 0 | 0 | 0 | 64 | K | 3 |  |  |  | ROZPOCET | 0 | 0 | 0 | 0 | 0 | 1 | 0 | 64 | 596260588
| PP |  | 400x150 průmyslová přívodní/odvodní vyústka s nastavitelnými listy, dvouřadá, regulační klapka z pozinkované oceli opatřená regulačními listy s protiběžnými pohybem | [14 empty] | PP | 3
1721 | K | 240 216 | 800x100 průmyslová přívodní/odvodní vyústka s nastavitelnými listy, dvouřadá, regulační klapka z pozinkované oceli opatřená regulačními listy s protiběžnými pohybem | ks | 2 |  | 0 |  |  | základní |  | 0 | 0 | 0 | 0 | 0 | 64 | K | 3 |  |  |  | ROZPOCET | 0 | 0 | 0 | 0 | 0 | 1 | 0 | 64 | -938450832
| PP |  | 800x100 průmyslová přívodní/odvodní vyústka s nastavitelnými listy, dvouřadá, regulační klapka z pozinkované oceli opatřená regulačními listy s protiběžnými pohybem | [14 empty] | PP | 3
1722 | K | 240 217 | průměr 200 přívodní kovový talířový ventil včetně montážního kroužku | ks | 6 |  | 0 |  |  | základní |  | 0 | 0 | 0 | 0 | 0 | 64 | K | 3 |  |  |  | ROZPOCET | 0 | 0 | 0 | 0 | 0 | 1 | 0 | 64 | 1142296240
| PP |  | průměr 200 přívodní kovový talířový ventil včetně montážního kroužku | [14 empty] | PP | 3
1723 | K | 240 218 | průměr 200 odvodní kovový talířový ventil včetně montážního kroužku | ks | 8 |  | 0 |  |  | základní |  | 0 | 0 | 0 | 0 | 0 | 64 | K | 3 |  |  |  | ROZPOCET | 0 | 0 | 0 | 0 | 0 | 1 | 0 | 64 | 580160083
| PP |  | průměr 200 odvodní kovový talířový ventil včetně montážního kroužku | [14 empty] | PP | 3
1724 | K | 240 219 | průměr 125 přívodní kovový talířový ventil včetně montážního kroužku | ks | 12 |  | 0 |  |  | základní |  | 0 | 0 | 0 | 0 | 0 | 64 | K | 3 |  |  |  | ROZPOCET | 0 | 0 | 0 | 0 | 0 | 1 | 0 | 64 | -1237863353
| PP |  | průměr 125 přívodní kovový talířový ventil včetně montážního kroužku | [14 empty] | PP | 3
1725 | K | 240 220 | průměr 125 odvodní kovový talířový ventil včetně montážního kroužku | ks | 34 |  | 0 |  |  | základní |  | 0 | 0 | 0 | 0 | 0 | 64 | K | 3 |  |  |  | ROZPOCET | 0 | 0 | 0 | 0 | 0 | 1 | 0 | 64 | -1002293316
| PP |  | průměr 125 odvodní kovový talířový ventil včetně montážního kroužku | [14 empty] | PP | 3
1726 | K | 240 221 | čtyřhranné potrubí pozink sk. I. včetně všech potřebných tvarovek (oblouky, odbočky,atd.) velikost do obvodu 1050 mm, 26 % tvarovek | m2 | 121 |  | 0 |  |  | základní |  | 0 | 0 | 0 | 0 | 0 | 64 | K | 3 |  |  |  | ROZPOCET | 0 | 0 | 0 | 0 | 0 | 1 | 0 | 64 | -1108144093
| PP |  | čtyřhranné potrubí pozink sk. I. včetně všech potřebných tvarovek (oblouky, odbočky,atd.) velikost do obvodu 1050 mm, 26 % tvarovek | [14 empty] | PP | 3
1727 | K | 240 222 | čtyřhranné potrubí pozink sk. I. včetně všech potřebných tvarovek (oblouky, odbočky,atd.) velikost do obvodu 1500 mm, 22 % tvarovek | m2 | 67 |  | 0 |  |  | základní |  | 0 | 0 | 0 | 0 | 0 | 64 | K | 3 |  |  |  | ROZPOCET | 0 | 0 | 0 | 0 | 0 | 1 | 0 | 64 | -1773949877
| PP |  | čtyřhranné potrubí pozink sk. I. včetně všech potřebných tvarovek (oblouky, odbočky,atd.) velikost do obvodu 1500 mm, 22 % tvarovek | [14 empty] | PP | 3
1728 | K | 240 223 | čtyřhranné potrubí pozink sk. I. včetně všech potřebných tvarovek (oblouky, odbočky,atd.) velikost do obvodu 1890 mm, 31 % tvarovek | m2 | 154 |  | 0 |  |  | základní |  | 0 | 0 | 0 | 0 | 0 | 64 | K | 3 |  |  |  | ROZPOCET | 0 | 0 | 0 | 0 | 0 | 1 | 0 | 64 | -1714753643
| PP |  | čtyřhranné potrubí pozink sk. I. včetně všech potřebných tvarovek (oblouky, odbočky,atd.) velikost do obvodu 1890 mm, 31 % tvarovek | [14 empty] | PP | 3
1729 | K | 240 224 | čtyřhranné potrubí pozink sk. I. včetně všech potřebných tvarovek (oblouky, odbočky,atd.) velikost do obvodu 2630 mm, 100 % tvarovek | m2 | 43 |  | 0 |  |  | základní |  | 0 | 0 | 0 | 0 | 0 | 64 | K | 3 |  |  |  | ROZPOCET | 0 | 0 | 0 | 0 | 0 | 1 | 0 | 64 | -92409442
| PP |  | čtyřhranné potrubí pozink sk. I. včetně všech potřebných tvarovek (oblouky, odbočky,atd.) velikost do obvodu 2630 mm, 100 % tvarovek | [14 empty] | PP | 3
1730 | K | 240 225 | čtyřhranné potrubí pozink sk. I. včetně všech potřebných tvarovek (oblouky, odbočky,atd.) velikost do obvodu 3500 mm, 100 % tvarovek | m2 | 10 |  | 0 |  |  | základní |  | 0 | 0 | 0 | 0 | 0 | 64 | K | 3 |  |  |  | ROZPOCET | 0 | 0 | 0 | 0 | 0 | 1 | 0 | 64 | 312981259
| PP |  | čtyřhranné potrubí pozink sk. I. včetně všech potřebných tvarovek (oblouky, odbočky,atd.) velikost do obvodu 3500 mm, 100 % tvarovek | [14 empty] | PP | 3
1731 | K | 240 226 | tepelná izolace 4-hran. potrubí, minerální vata tl. 50 mm s hliníkovou folií | m2 | 36 |  | 0 |  |  | základní |  | 0 | 0 | 0 | 0 | 0 | 64 | K | 3 |  |  |  | ROZPOCET | 0 | 0 | 0 | 0 | 0 | 1 | 0 | 64 | 950120832
| PP |  | tepelná izolace 4-hran. potrubí, minerální vata tl. 50 mm s hliníkovou folií | [14 empty] | PP | 3
1732 | K | 240 227 | kruhové potrubí pozinkované SPIRO DN125 vč. tvarovek, spojek a všech prvků, do 100% tvarovek | m | 53 |  | 0 |  |  | základní |  | 0 | 0 | 0 | 0 | 0 | 64 | K | 3 |  |  |  | ROZPOCET | 0 | 0 | 0 | 0 | 0 | 1 | 0 | 64 | 1395760354
| PP |  | kruhové potrubí pozinkované SPIRO DN125 vč. tvarovek, spojek a všech prvků, do 100% tvarovek | [14 empty] | PP | 3
1733 | K | 240 228 | kruhové potrubí pozinkované SPIRO DN160 vč. tvarovek, spojek a všech prvků, do 100% tvarovek | m | 45 |  | 0 |  |  | základní |  | 0 | 0 | 0 | 0 | 0 | 64 | K | 3 |  |  |  | ROZPOCET | 0 | 0 | 0 | 0 | 0 | 1 | 0 | 64 | 959780561
| PP |  | kruhové potrubí pozinkované SPIRO DN160 vč. tvarovek, spojek a všech prvků, do 100% tvarovek | [14 empty] | PP | 3
1734 | K | 240 229 | kruhové potrubí pozinkované SPIRO DN200 vč. tvarovek, spojek a všech prvků, do 100% tvarovek | m | 5 |  | 0 |  |  | základní |  | 0 | 0 | 0 | 0 | 0 | 64 | K | 3 |  |  |  | ROZPOCET | 0 | 0 | 0 | 0 | 0 | 1 | 0 | 64 | -551149946
| PP |  | kruhové potrubí pozinkované SPIRO DN200 vč. tvarovek, spojek a všech prvků, do 100% tvarovek | [14 empty] | PP | 3
1735 | K | 240 230 | kruhové potrubí pozinkované SPIRO DN225 vč. tvarovek, spojek a všech prvků, do 100% tvarovek | m | 13 |  | 0 |  |  | základní |  | 0 | 0 | 0 | 0 | 0 | 64 | K | 3 |  |  |  | ROZPOCET | 0 | 0 | 0 | 0 | 0 | 1 | 0 | 64 | -784989668
| PP |  | kruhové potrubí pozinkované SPIRO DN225 vč. tvarovek, spojek a všech prvků, do 100% tvarovek | [14 empty] | PP | 3
1736 | K | 240 231 | kruhové potrubí pozinkované SPIRO DN250 vč. tvarovek, spojek a všech prvků, do 100% tvarovek | m | 67 |  | 0 |  |  | základní |  | 0 | 0 | 0 | 0 | 0 | 64 | K | 3 |  |  |  | ROZPOCET | 0 | 0 | 0 | 0 | 0 | 1 | 0 | 64 | 123879773
| PP |  | kruhové potrubí pozinkované SPIRO DN250 vč. tvarovek, spojek a všech prvků, do 100% tvarovek | [14 empty] | PP | 3
1737 | K | 240 232 | kruhové potrubí pozinkované SPIRO DN315 vč. tvarovek, spojek a všech prvků, do 100% tvarovek | m | 2 |  | 0 |  |  | základní |  | 0 | 0 | 0 | 0 | 0 | 64 | K | 3 |  |  |  | ROZPOCET | 0 | 0 | 0 | 0 | 0 | 1 | 0 | 64 | 1725140791
| PP |  | kruhové potrubí pozinkované SPIRO DN315 vč. tvarovek, spojek a všech prvků, do 100% tvarovek | [14 empty] | PP | 3
1738 | K | 240 233 | ohebná Al laminátová hadice s tepelnou a hlukovou izolací tl. 25 mm, včetně parozábrany DN125 vč. tvarovek, spojek a všech prvků | m | 70 |  | 0 |  |  | základní |  | 0 | 0 | 0 | 0 | 0 | 64 | K | 3 |  |  |  | ROZPOCET | 0 | 0 | 0 | 0 | 0 | 1 | 0 | 64 | -1625465961
| PP |  | ohebná Al laminátová hadice s tepelnou a hlukovou izolací tl. 25 mm, včetně parozábrany DN125 vč. tvarovek, spojek a všech prvků | [14 empty] | PP | 3
1739 | K | 240 234 | ohebná Al laminátová hadice s tepelnou a hlukovou izolací tl. 25 mm, včetně parozábrany DN200 vč. tvarovek, spojek a všech prvků | m | 22 |  | 0 |  |  | základní |  | 0 | 0 | 0 | 0 | 0 | 64 | K | 3 |  |  |  | ROZPOCET | 0 | 0 | 0 | 0 | 0 | 1 | 0 | 64 | 1304918764
| PP |  | ohebná Al laminátová hadice s tepelnou a hlukovou izolací tl. 25 mm, včetně parozábrany DN200 vč. tvarovek, spojek a všech prvků | [14 empty] | PP | 3
| D | 240 3 | VZT zařízení č. 3 - Teplovzdušné větrání - prádelna |  |  |  | 0 |  |  |  |  | 0 |  | 0 |  | 0 | 3 | D | 2 |  |  |  | ROZPOCET | [6 empty] | 0
1740 | K | 240 301 | Kompaktní jednotka s protiproudým výměníkem, filtry F7 a M5, vodním ohřívačem (spád 70/50°C). Vp=5500 m3/h, Vo= 5500 m3/h, externí tlaková ztráta na přívodu i odvodu 350 Pa. Ventilátory s EC motory. Jednotka splňující hygienické požadavky. Zprovoznění jed | kpl | 1 |  | 0 |  |  | základní |  | 0 | 0 | 0 | 0 | 0 | 64 | K | 3 |  |  |  | ROZPOCET | 0 | 0 | 0 | 0 | 0 | 1 | 0 | 64 | 207722519
| PP |  | Kompaktní jednotka s protiproudým výměníkem, filtry F7 a M5, vodním ohřívačem (spád 70/50°C). Vp=5500 m3/h, Vo= 5500 m3/h, externí tlaková ztráta na přívodu i odvodu 350 Pa. Ventilátory s EC motory. Jednotka splňující hygienické požadavky. Zprovoznění jednotky odborným zástupcem výrobce. Dodávka včetně integrované kompletně propojené regulace vč. externího ovladače a s 3-cestným ventilem + servopohonem. | [14 empty] | PP | 3
1741 | K | 240 302 | odtah z interiéru - instalační rozměr potrubí 1000x500-1000, buňkový tlumič hluku v hygienickém provedení, kostra kulisy z pozinkovaného plechu, vložená absorpční z nehořlavého, zvukově pohltivého materiálu, vzduchotěsně zavařená do v plastové folii a o | ks | 1 |  | 0 |  |  | základní |  | 0 | 0 | 0 | 0 | 0 | 64 | K | 3 |  |  |  | ROZPOCET | 0 | 0 | 0 | 0 | 0 | 1 | 0 | 64 | 477670782
| PP |  | odtah z interiéru - instalační rozměr potrubí 1000x500-1000, buňkový tlumič hluku v hygienickém provedení, kostra kulisy z pozinkovaného plechu, vložená absorpční z nehořlavého, zvukově pohltivého materiálu, vzduchotěsně zavařená do v plastové folii a oddělená od proudícího vzduchu pozinkovaným děrovaným plechem a netkanou kašírovanou textili, 5 buněk | [14 empty] | PP | 3
1742 | K | 240 303 | instalační rozměr potrubí 1000x500-1000, buňkový tlumič hluku s děrovaným plechem, kostra z pozinkovaného plechu, vložená absorpční výplň je z nehořlavého, zvukově pohltivého materiálu, oddělená od proudícího vzduchu pozinkovaným děrovaným plechem s net | ks | 3 |  | 0 |  |  | základní |  | 0 | 0 | 0 | 0 | 0 | 64 | K | 3 |  |  |  | ROZPOCET | 0 | 0 | 0 | 0 | 0 | 1 | 0 | 64 | -1738808085
| PP |  | instalační rozměr potrubí 1000x500-1000, buňkový tlumič hluku s děrovaným plechem, kostra z pozinkovaného plechu, vložená absorpční výplň je z nehořlavého, zvukově pohltivého materiálu, oddělená od proudícího vzduchu pozinkovaným děrovaným plechem s netkanou kašírovanou textilií, 5 buněk | [14 empty] | PP | 3
1743 | K | 240 304 | 630x400 přetlaková zpětná klapka | ks | 2 |  | 0 |  |  | základní |  | 0 | 0 | 0 | 0 | 0 | 64 | K | 3 |  |  |  | ROZPOCET | 0 | 0 | 0 | 0 | 0 | 1 | 0 | 64 | -54870845
| PP |  | 630x400 přetlaková zpětná klapka | [14 empty] | PP | 3
1744 | K | 240 305 | 900x500 požární klapka do čtyřhranného potrubí se servopohonem - napájecí napětí AC/DC 24 V | ks | 4 |  | 0 |  |  | základní |  | 0 | 0 | 0 | 0 | 0 | 64 | K | 3 |  |  |  | ROZPOCET | 0 | 0 | 0 | 0 | 0 | 1 | 0 | 64 | -1791302936
| PP |  | 900x500 požární klapka do čtyřhranného potrubí se servopohonem - napájecí napětí AC/DC 24 V | [14 empty] | PP | 3
1745 | K | 240 306 | 900x315 požární klapka do čtyřhranného potrubí se servopohonem - napájecí napětí AC/DC 24 V | ks | 4 |  | 0 |  |  | základní |  | 0 | 0 | 0 | 0 | 0 | 64 | K | 3 |  |  |  | ROZPOCET | 0 | 0 | 0 | 0 | 0 | 1 | 0 | 64 | 1081145155
| PP |  | 900x315 požární klapka do čtyřhranného potrubí se servopohonem - napájecí napětí AC/DC 24 V | [14 empty] | PP | 3
1746 | K | 240 307 | 1000x300 průmyslová přívodní/odvodní vyústka s nastavitelnými listy, dvouřadá, regulační klapka z pozinkované oceli opatřená regulačními listy s protiběžnými pohybem | ks | 1 |  | 0 |  |  | základní |  | 0 | 0 | 0 | 0 | 0 | 64 | K | 3 |  |  |  | ROZPOCET | 0 | 0 | 0 | 0 | 0 | 1 | 0 | 64 | 1510431386
| PP |  | 1000x300 průmyslová přívodní/odvodní vyústka s nastavitelnými listy, dvouřadá, regulační klapka z pozinkované oceli opatřená regulačními listy s protiběžnými pohybem | [14 empty] | PP | 3
1747 | K | 240 308 | 600x300 průmyslová přívodní/odvodní vyústka s nastavitelnými listy, dvouřadá, regulační klapka z pozinkované oceli opatřená regulačními listy s protiběžnými pohybem | ks | 2 |  | 0 |  |  | základní |  | 0 | 0 | 0 | 0 | 0 | 64 | K | 3 |  |  |  | ROZPOCET | 0 | 0 | 0 | 0 | 0 | 1 | 0 | 64 | 836944883
| PP |  | 600x300 průmyslová přívodní/odvodní vyústka s nastavitelnými listy, dvouřadá, regulační klapka z pozinkované oceli opatřená regulačními listy s protiběžnými pohybem | [14 empty] | PP | 3
1748 | K | 240 309 | 500x300 průmyslová přívodní/odvodní vyústka s nastavitelnými listy, dvouřadá, regulační klapka z pozinkované oceli opatřená regulačními listy s protiběžnými pohybem | ks | 1 |  | 0 |  |  | základní |  | 0 | 0 | 0 | 0 | 0 | 64 | K | 3 |  |  |  | ROZPOCET | 0 | 0 | 0 | 0 | 0 | 1 | 0 | 64 | -2018497023
| PP |  | 500x300 průmyslová přívodní/odvodní vyústka s nastavitelnými listy, dvouřadá, regulační klapka z pozinkované oceli opatřená regulačními listy s protiběžnými pohybem | [14 empty] | PP | 3
1749 | K | 240 310 | 500x150 průmyslová přívodní/odvodní vyústka s nastavitelnými listy, dvouřadá, regulační klapka z pozinkované oceli opatřená regulačními listy s protiběžnými pohybem | ks | 2 |  | 0 |  |  | základní |  | 0 | 0 | 0 | 0 | 0 | 64 | K | 3 |  |  |  | ROZPOCET | 0 | 0 | 0 | 0 | 0 | 1 | 0 | 64 | 855969164
| PP |  | 500x150 průmyslová přívodní/odvodní vyústka s nastavitelnými listy, dvouřadá, regulační klapka z pozinkované oceli opatřená regulačními listy s protiběžnými pohybem | [14 empty] | PP | 3
1750 | K | 240 311 | 400x200 průmyslová přívodní/odvodní vyústka s nastavitelnými listy, dvouřadá, regulační klapka z pozinkované oceli opatřená regulačními listy s protiběžnými pohybem | ks | 6 |  | 0 |  |  | základní |  | 0 | 0 | 0 | 0 | 0 | 64 | K | 3 |  |  |  | ROZPOCET | 0 | 0 | 0 | 0 | 0 | 1 | 0 | 64 | 580784212
| PP |  | 400x200 průmyslová přívodní/odvodní vyústka s nastavitelnými listy, dvouřadá, regulační klapka z pozinkované oceli opatřená regulačními listy s protiběžnými pohybem | [14 empty] | PP | 3
1751 | K | 240 312 | průměr 160 přívodní kovový talířový ventil včetně montážního kroužku | ks | 3 |  | 0 |  |  | základní |  | 0 | 0 | 0 | 0 | 0 | 64 | K | 3 |  |  |  | ROZPOCET | 0 | 0 | 0 | 0 | 0 | 1 | 0 | 64 | 1806482579
| PP |  | průměr 160 přívodní kovový talířový ventil včetně montážního kroužku | [14 empty] | PP | 3
1752 | K | 240 313 | průměr 160 odvodní kovový talířový ventil včetně montážního kroužku | ks | 1 |  | 0 |  |  | základní |  | 0 | 0 | 0 | 0 | 0 | 64 | K | 3 |  |  |  | ROZPOCET | 0 | 0 | 0 | 0 | 0 | 1 | 0 | 64 | 2127846969
| PP |  | průměr 160 odvodní kovový talířový ventil včetně montážního kroužku | [14 empty] | PP | 3
1753 | K | 240 314 | čtyřhranné potrubí pozink sk. I. včetně všech potřebných tvarovek (oblouky, odbočky,atd.) velikost do obvodu 1500 mm, 5 % tvarovek | m2 | 19 |  | 0 |  |  | základní |  | 0 | 0 | 0 | 0 | 0 | 64 | K | 3 |  |  |  | ROZPOCET | 0 | 0 | 0 | 0 | 0 | 1 | 0 | 64 | 549872702
| PP |  | čtyřhranné potrubí pozink sk. I. včetně všech potřebných tvarovek (oblouky, odbočky,atd.) velikost do obvodu 1500 mm, 5 % tvarovek | [14 empty] | PP | 3
1754 | K | 240 315 | čtyřhranné potrubí pozink sk. I. včetně všech potřebných tvarovek (oblouky, odbočky,atd.) velikost do obvodu 2630 mm, 26 % tvarovek | m2 | 173 |  | 0 |  |  | základní |  | 0 | 0 | 0 | 0 | 0 | 64 | K | 3 |  |  |  | ROZPOCET | 0 | 0 | 0 | 0 | 0 | 1 | 0 | 64 | -1272883823
| PP |  | čtyřhranné potrubí pozink sk. I. včetně všech potřebných tvarovek (oblouky, odbočky,atd.) velikost do obvodu 2630 mm, 26 % tvarovek | [14 empty] | PP | 3
1755 | K | 240 316 | čtyřhranné potrubí pozink sk. I. včetně všech potřebných tvarovek (oblouky, odbočky,atd.) velikost do obvodu 3500 mm, 28 % tvarovek | m2 | 192 |  | 0 |  |  | základní |  | 0 | 0 | 0 | 0 | 0 | 64 | K | 3 |  |  |  | ROZPOCET | 0 | 0 | 0 | 0 | 0 | 1 | 0 | 64 | -369155000
| PP |  | čtyřhranné potrubí pozink sk. I. včetně všech potřebných tvarovek (oblouky, odbočky,atd.) velikost do obvodu 3500 mm, 28 % tvarovek | [14 empty] | PP | 3
1756 | K | 240 317 | tepelná izolace 4-hran. potrubí, minerální vata tl. 50 mm s hliníkovou folií | m2 | 29 |  | 0 |  |  | základní |  | 0 | 0 | 0 | 0 | 0 | 64 | K | 3 |  |  |  | ROZPOCET | 0 | 0 | 0 | 0 | 0 | 1 | 0 | 64 | -1312331713
| PP |  | tepelná izolace 4-hran. potrubí, minerální vata tl. 50 mm s hliníkovou folií | [14 empty] | PP | 3
1757 | K | 240 318 | kruhové potrubí pozinkované SPIRO DN160 vč. tvarovek, spojek a všech prvků, do 100% tvarovek | m | 12 |  | 0 |  |  | základní |  | 0 | 0 | 0 | 0 | 0 | 64 | K | 3 |  |  |  | ROZPOCET | 0 | 0 | 0 | 0 | 0 | 1 | 0 | 64 | 575282766
| PP |  | kruhové potrubí pozinkované SPIRO DN160 vč. tvarovek, spojek a všech prvků, do 100% tvarovek | [14 empty] | PP | 3
| D | 240 4 | VZT zařízení č. 4 - Teplovzdušné větrání - společné prostory |  |  |  | 0 |  |  |  |  | 0 |  | 0 |  | 0 | 3 | D | 2 |  |  |  | ROZPOCET | [6 empty] | 0
1758 | K | 240 401 | Kompaktní jednotka s rotačním regeneračním výměníkem, filtry F7 a M5, vodním ohřívačem (spád 70/50°C). Vp=3600 m3/h, Vo= 3600 m3/h, externí tlaková ztráta na přívodu i odvodu 450 Pa. Ventilátory s EC motory. Zprovoznění jednotky odborným zástupcem výrobce | kpl | 1 |  | 0 |  |  | základní |  | 0 | 0 | 0 | 0 | 0 | 64 | K | 3 |  |  |  | ROZPOCET | 0 | 0 | 0 | 0 | 0 | 1 | 0 | 64 | 1204065984
| PP |  | Kompaktní jednotka s rotačním regeneračním výměníkem, filtry F7 a M5, vodním ohřívačem (spád 70/50°C). Vp=3600 m3/h, Vo= 3600 m3/h, externí tlaková ztráta na přívodu i odvodu 450 Pa. Ventilátory s EC motory. Zprovoznění jednotky odborným zástupcem výrobce. Dodávka včetně integrované kompletně propojené regulace vč. externího ovladače a s 3-cestným ventilem + servopohonem. | [14 empty] | PP | 3
1759 | K | 240 402 | instalační rozměr potrubí 1000x500-1000, buňkový tlumič hluku s děrovaným plechem, kostra z pozinkovaného plechu, vložená absorpční výplň je z nehořlavého, zvukově pohltivého materiálu, oddělená od proudícího vzduchu pozinkovaným děrovaným plechem s net | ks | 4 |  | 0 |  |  | základní |  | 0 | 0 | 0 | 0 | 0 | 64 | K | 3 |  |  |  | ROZPOCET | 0 | 0 | 0 | 0 | 0 | 1 | 0 | 64 | -1508057690
| PP |  | instalační rozměr potrubí 1000x500-1000, buňkový tlumič hluku s děrovaným plechem, kostra z pozinkovaného plechu, vložená absorpční výplň je z nehořlavého, zvukově pohltivého materiálu, oddělená od proudícího vzduchu pozinkovaným děrovaným plechem s netkanou kašírovanou textilií, 5 buněk | [14 empty] | PP | 3
1760 | K | 240 403 | 630x400 přetlaková zpětná klapka | ks | 2 |  | 0 |  |  | základní |  | 0 | 0 | 0 | 0 | 0 | 64 | K | 3 |  |  |  | ROZPOCET | 0 | 0 | 0 | 0 | 0 | 1 | 0 | 64 | 598543853
| PP |  | 630x400 přetlaková zpětná klapka | [14 empty] | PP | 3
1761 | K | 240 404 | 500x200 požární klapka do čtyřhranného potrubí se servopohonem - napájecí napětí AC/DC 24 V | ks | 2 |  | 0 |  |  | základní |  | 0 | 0 | 0 | 0 | 0 | 64 | K | 3 |  |  |  | ROZPOCET | 0 | 0 | 0 | 0 | 0 | 1 | 0 | 64 | -1118374576
| PP |  | 500x200 požární klapka do čtyřhranného potrubí se servopohonem - napájecí napětí AC/DC 24 V | [14 empty] | PP | 3
1762 | K | 240 405 | 450x200 požární klapka do čtyřhranného potrubí se servopohonem - napájecí napětí AC/DC 24 V | ks | 2 |  | 0 |  |  | základní |  | 0 | 0 | 0 | 0 | 0 | 64 | K | 3 |  |  |  | ROZPOCET | 0 | 0 | 0 | 0 | 0 | 1 | 0 | 64 | 73896115
| PP |  | 450x200 požární klapka do čtyřhranného potrubí se servopohonem - napájecí napětí AC/DC 24 V | [14 empty] | PP | 3
1763 | K | 240 406 | 200x200 požární klapka do čtyřhranného potrubí se servopohonem - napájecí napětí AC/DC 24 V | ks | 10 |  | 0 |  |  | základní |  | 0 | 0 | 0 | 0 | 0 | 64 | K | 3 |  |  |  | ROZPOCET | 0 | 0 | 0 | 0 | 0 | 1 | 0 | 64 | -1954227692
| PP |  | 200x200 požární klapka do čtyřhranného potrubí se servopohonem - napájecí napětí AC/DC 24 V | [14 empty] | PP | 3
1764 | K | 240 407 | průměr 160 mechanický samočinný regulátor průtoku vzduchu s konstatním průtokem, kruhový, ovládání ruční, tepelná izolace, rozsah průtoku 200 - 900 m3/h | ks | 2 |  | 0 |  |  | základní |  | 0 | 0 | 0 | 0 | 0 | 64 | K | 3 |  |  |  | ROZPOCET | 0 | 0 | 0 | 0 | 0 | 1 | 0 | 64 | -1093791512
| PP |  | průměr 160 mechanický samočinný regulátor průtoku vzduchu s konstatním průtokem, kruhový, ovládání ruční, tepelná izolace, rozsah průtoku 200 - 900 m3/h | [14 empty] | PP | 3
1765 | K | 240 408 | průměr 250 mechanický samočinný regulátor průtoku vzduchu s konstatním průtokem, kruhový, ovládání ruční, tepelná izolace, rozsah průtoku 300 - 1300 m3/h | ks | 2 |  | 0 |  |  | základní |  | 0 | 0 | 0 | 0 | 0 | 64 | K | 3 |  |  |  | ROZPOCET | 0 | 0 | 0 | 0 | 0 | 1 | 0 | 64 | 767363400
| PP |  | průměr 250 mechanický samočinný regulátor průtoku vzduchu s konstatním průtokem, kruhový, ovládání ruční, tepelná izolace, rozsah průtoku 300 - 1300 m3/h | [14 empty] | PP | 3
1766 | K | 240 409 | průměr 315 mechanický samočinný regulátor průtoku vzduchu s konstatním průtokem, kruhový, ovládání ruční, tepelná izolace, rozsah průtoku 800 - 2800 m3/h | ks | 2 |  | 0 |  |  | základní |  | 0 | 0 | 0 | 0 | 0 | 64 | K | 3 |  |  |  | ROZPOCET | 0 | 0 | 0 | 0 | 0 | 1 | 0 | 64 | 2017373746
| PP |  | průměr 315 mechanický samočinný regulátor průtoku vzduchu s konstatním průtokem, kruhový, ovládání ruční, tepelná izolace, rozsah průtoku 800 - 2800 m3/h | [14 empty] | PP | 3
1767 | K | 240 410 | 300x300 vířivý anemostat s pevnými lamelami, volitelná konfigurace výtlaku nebo sání, s demontovatelnou středovou částí, plenum box z pozinkované oceli - horizontální napojení, včetně regulační klapky | ks | 4 |  | 0 |  |  | základní |  | 0 | 0 | 0 | 0 | 0 | 64 | K | 3 |  |  |  | ROZPOCET | 0 | 0 | 0 | 0 | 0 | 1 | 0 | 64 | 2042254951
| PP |  | 300x300 vířivý anemostat s pevnými lamelami, volitelná konfigurace výtlaku nebo sání, s demontovatelnou středovou částí, plenum box z pozinkované oceli - horizontální napojení, včetně regulační klapky | [14 empty] | PP | 3
1768 | K | 240 411 | 300x150 průmyslová přívodní/odvodní vyústka s nastavitelnými listy, dvouřadá, regulační klapka z pozinkované oceli opatřená regulačními listy s protiběžnými pohybem | ks | 1 |  | 0 |  |  | základní |  | 0 | 0 | 0 | 0 | 0 | 64 | K | 3 |  |  |  | ROZPOCET | 0 | 0 | 0 | 0 | 0 | 1 | 0 | 64 | -2067020484
| PP |  | 300x150 průmyslová přívodní/odvodní vyústka s nastavitelnými listy, dvouřadá, regulační klapka z pozinkované oceli opatřená regulačními listy s protiběžnými pohybem | [14 empty] | PP | 3
1769 | K | 240 412 | 200x100 průmyslová přívodní/odvodní vyústka s nastavitelnými listy, dvouřadá, regulační klapka z pozinkované oceli opatřená regulačními listy s protiběžnými pohybem | ks | 20 |  | 0 |  |  | základní |  | 0 | 0 | 0 | 0 | 0 | 64 | K | 3 |  |  |  | ROZPOCET | 0 | 0 | 0 | 0 | 0 | 1 | 0 | 64 | -496893022
| PP |  | 200x100 průmyslová přívodní/odvodní vyústka s nastavitelnými listy, dvouřadá, regulační klapka z pozinkované oceli opatřená regulačními listy s protiběžnými pohybem | [14 empty] | PP | 3
1770 | K | 240 413 | průměr 200 přívodní kovový talířový ventil včetně montážního kroužku | ks | 1 |  | 0 |  |  | základní |  | 0 | 0 | 0 | 0 | 0 | 64 | K | 3 |  |  |  | ROZPOCET | 0 | 0 | 0 | 0 | 0 | 1 | 0 | 64 | -226962341
| PP |  | průměr 200 přívodní kovový talířový ventil včetně montážního kroužku | [14 empty] | PP | 3
1771 | K | 240 414 | průměr 200 odvodní kovový talířový ventil včetně montážního kroužku | ks | 1 |  | 0 |  |  | základní |  | 0 | 0 | 0 | 0 | 0 | 64 | K | 3 |  |  |  | ROZPOCET | 0 | 0 | 0 | 0 | 0 | 1 | 0 | 64 | -1486424491
| PP |  | průměr 200 odvodní kovový talířový ventil včetně montážního kroužku | [14 empty] | PP | 3
1772 | K | 240 415 | průměr 125 přívodní kovový talířový ventil včetně montážního kroužku | ks | 12 |  | 0 |  |  | základní |  | 0 | 0 | 0 | 0 | 0 | 64 | K | 3 |  |  |  | ROZPOCET | 0 | 0 | 0 | 0 | 0 | 1 | 0 | 64 | -687921520
| PP |  | průměr 125 přívodní kovový talířový ventil včetně montážního kroužku | [14 empty] | PP | 3
1773 | K | 240 416 | průměr 125 odvodní kovový talířový ventil včetně montážního kroužku | ks | 8 |  | 0 |  |  | základní |  | 0 | 0 | 0 | 0 | 0 | 64 | K | 3 |  |  |  | ROZPOCET | 0 | 0 | 0 | 0 | 0 | 1 | 0 | 64 | 1675386716
| PP |  | průměr 125 odvodní kovový talířový ventil včetně montážního kroužku | [14 empty] | PP | 3
1774 | K | 240 417 | čtyřhranné potrubí pozink sk. I. včetně všech potřebných tvarovek (oblouky, odbočky,atd.) velikost do obvodu 650 mm, 50 % tvarovek | m2 | 3 |  | 0 |  |  | základní |  | 0 | 0 | 0 | 0 | 0 | 64 | K | 3 |  |  |  | ROZPOCET | 0 | 0 | 0 | 0 | 0 | 1 | 0 | 64 | -311380431
| PP |  | čtyřhranné potrubí pozink sk. I. včetně všech potřebných tvarovek (oblouky, odbočky,atd.) velikost do obvodu 650 mm, 50 % tvarovek | [14 empty] | PP | 3
1775 | K | 240 418 | čtyřhranné potrubí pozink sk. I. včetně všech potřebných tvarovek (oblouky, odbočky,atd.) velikost do obvodu 1050 mm, 14 % tvarovek | m2 | 146 |  | 0 |  |  | základní |  | 0 | 0 | 0 | 0 | 0 | 64 | K | 3 |  |  |  | ROZPOCET | 0 | 0 | 0 | 0 | 0 | 1 | 0 | 64 | 1936438002
| PP |  | čtyřhranné potrubí pozink sk. I. včetně všech potřebných tvarovek (oblouky, odbočky,atd.) velikost do obvodu 1050 mm, 14 % tvarovek | [14 empty] | PP | 3
1776 | K | 240 419 | čtyřhranné potrubí pozink sk. I. včetně všech potřebných tvarovek (oblouky, odbočky,atd.) velikost do obvodu 1500 mm, 19 % tvarovek | m2 | 245 |  | 0 |  |  | základní |  | 0 | 0 | 0 | 0 | 0 | 64 | K | 3 |  |  |  | ROZPOCET | 0 | 0 | 0 | 0 | 0 | 1 | 0 | 64 | -301068062
| PP |  | čtyřhranné potrubí pozink sk. I. včetně všech potřebných tvarovek (oblouky, odbočky,atd.) velikost do obvodu 1500 mm, 19 % tvarovek | [14 empty] | PP | 3
1777 | K | 240 420 | čtyřhranné potrubí pozink sk. I. včetně všech potřebných tvarovek (oblouky, odbočky,atd.) velikost do obvodu 1890 mm, 61 % tvarovek | m2 | 55 |  | 0 |  |  | základní |  | 0 | 0 | 0 | 0 | 0 | 64 | K | 3 |  |  |  | ROZPOCET | 0 | 0 | 0 | 0 | 0 | 1 | 0 | 64 | 226525897
| PP |  | čtyřhranné potrubí pozink sk. I. včetně všech potřebných tvarovek (oblouky, odbočky,atd.) velikost do obvodu 1890 mm, 61 % tvarovek | [14 empty] | PP | 3
1778 | K | 240 421 | čtyřhranné potrubí pozink sk. I. včetně všech potřebných tvarovek (oblouky, odbočky,atd.) velikost do obvodu 3500 mm, 100 % tvarovek | m2 | 10 |  | 0 |  |  | základní |  | 0 | 0 | 0 | 0 | 0 | 64 | K | 3 |  |  |  | ROZPOCET | 0 | 0 | 0 | 0 | 0 | 1 | 0 | 64 | 1399940551
| PP |  | čtyřhranné potrubí pozink sk. I. včetně všech potřebných tvarovek (oblouky, odbočky,atd.) velikost do obvodu 3500 mm, 100 % tvarovek | [14 empty] | PP | 3
1779 | K | 240 422 | tepelná izolace 4-hran. potrubí, minerální vata tl. 50 mm s hliníkovou folií | m2 | 27 |  | 0 |  |  | základní |  | 0 | 0 | 0 | 0 | 0 | 64 | K | 3 |  |  |  | ROZPOCET | 0 | 0 | 0 | 0 | 0 | 1 | 0 | 64 | 471823905
| PP |  | tepelná izolace 4-hran. potrubí, minerální vata tl. 50 mm s hliníkovou folií | [14 empty] | PP | 3
1780 | K | 240 423 | protipožární izolace pro kruhové potrubí, minerální vata tl. 40 mm s hliníkovou fólií vyztuženou skleněnou mřížkou, konstrukce jako celek bude vykazovat požární odolnost 30 min. | m2 | 18 |  | 0 |  |  | základní |  | 0 | 0 | 0 | 0 | 0 | 64 | K | 3 |  |  |  | ROZPOCET | 0 | 0 | 0 | 0 | 0 | 1 | 0 | 64 | 744414188
| PP |  | protipožární izolace pro kruhové potrubí, minerální vata tl. 40 mm s hliníkovou fólií vyztuženou skleněnou mřížkou, konstrukce jako celek bude vykazovat požární odolnost 30 min. | [14 empty] | PP | 3
1781 | K | 240 424 | kruhové potrubí pozinkované SPIRO DN125 vč. tvarovek, spojek a všech prvků, do 100% tvarovek | m | 7 |  | 0 |  |  | základní |  | 0 | 0 | 0 | 0 | 0 | 64 | K | 3 |  |  |  | ROZPOCET | 0 | 0 | 0 | 0 | 0 | 1 | 0 | 64 | 1716539718
| PP |  | kruhové potrubí pozinkované SPIRO DN125 vč. tvarovek, spojek a všech prvků, do 100% tvarovek | [14 empty] | PP | 3
1782 | K | 240 425 | kruhové potrubí pozinkované SPIRO DN160 vč. tvarovek, spojek a všech prvků, do 100% tvarovek | m | 2 |  | 0 |  |  | základní |  | 0 | 0 | 0 | 0 | 0 | 64 | K | 3 |  |  |  | ROZPOCET | 0 | 0 | 0 | 0 | 0 | 1 | 0 | 64 | -1275343254
| PP |  | kruhové potrubí pozinkované SPIRO DN160 vč. tvarovek, spojek a všech prvků, do 100% tvarovek | [14 empty] | PP | 3
1783 | K | 240 426 | kruhové potrubí pozinkované SPIRO DN200 vč. tvarovek, spojek a všech prvků, do 100% tvarovek | m | 21 |  | 0 |  |  | základní |  | 0 | 0 | 0 | 0 | 0 | 64 | K | 3 |  |  |  | ROZPOCET | 0 | 0 | 0 | 0 | 0 | 1 | 0 | 64 | -1884182012
| PP |  | kruhové potrubí pozinkované SPIRO DN200 vč. tvarovek, spojek a všech prvků, do 100% tvarovek | [14 empty] | PP | 3
1784 | K | 240 427 | kruhové potrubí pozinkované SPIRO DN250 vč. tvarovek, spojek a všech prvků, do 100% tvarovek | m | 2 |  | 0 |  |  | základní |  | 0 | 0 | 0 | 0 | 0 | 64 | K | 3 |  |  |  | ROZPOCET | 0 | 0 | 0 | 0 | 0 | 1 | 0 | 64 | -915911782
| PP |  | kruhové potrubí pozinkované SPIRO DN250 vč. tvarovek, spojek a všech prvků, do 100% tvarovek | [14 empty] | PP | 3
1785 | K | 240 428 | kruhové potrubí pozinkované SPIRO DN315 vč. tvarovek, spojek a všech prvků, do 100% tvarovek | m | 2 |  | 0 |  |  | základní |  | 0 | 0 | 0 | 0 | 0 | 64 | K | 3 |  |  |  | ROZPOCET | 0 | 0 | 0 | 0 | 0 | 1 | 0 | 64 | -1612743898
| PP |  | kruhové potrubí pozinkované SPIRO DN315 vč. tvarovek, spojek a všech prvků, do 100% tvarovek | [14 empty] | PP | 3
1786 | K | 240 429 | ohebná Al laminátová hadice s tepelnou a hlukovou izolací tl. 25 mm, včetně parozábrany DN125 vč. tvarovek, spojek a všech prvků | m | 33 |  | 0 |  |  | základní |  | 0 | 0 | 0 | 0 | 0 | 64 | K | 3 |  |  |  | ROZPOCET | 0 | 0 | 0 | 0 | 0 | 1 | 0 | 64 | -1080204412
| PP |  | ohebná Al laminátová hadice s tepelnou a hlukovou izolací tl. 25 mm, včetně parozábrany DN125 vč. tvarovek, spojek a všech prvků | [14 empty] | PP | 3
1787 | K | 240 430 | ohebná Al laminátová hadice s tepelnou a hlukovou izolací tl. 25 mm, včetně parozábrany DN200 vč. tvarovek, spojek a všech prvků | m | 22 |  | 0 |  |  | základní |  | 0 | 0 | 0 | 0 | 0 | 64 | K | 3 |  |  |  | ROZPOCET | 0 | 0 | 0 | 0 | 0 | 1 | 0 | 64 | 1608137002
| PP |  | ohebná Al laminátová hadice s tepelnou a hlukovou izolací tl. 25 mm, včetně parozábrany DN200 vč. tvarovek, spojek a všech prvků | [14 empty] | PP | 3
| D | 240 5 | VZT zařízení č. 5 - Teplovzdušné větrání - jídelna |  |  |  | 0 |  |  |  |  | 0 |  | 0 |  | 0 | 3 | D | 2 |  |  |  | ROZPOCET | [6 empty] | 0
1788 | K | 240 501 | Kompaktní jednotka s protiproudým výměníkem, filtry F7 a M5, vodním ohřívačem (spád 70/50°C). Vp=3600 m3/h, Vo= 3600 m3/h, externí tlaková ztráta na přívodu i odvodu 400 Pa. Ventilátory s EC motory. Zprovoznění jednotky odborným zástupcem výrobce. Dodávka | kpl | 1 |  | 0 |  |  | základní |  | 0 | 0 | 0 | 0 | 0 | 64 | K | 3 |  |  |  | ROZPOCET | 0 | 0 | 0 | 0 | 0 | 1 | 0 | 64 | 65394098
| PP |  | Kompaktní jednotka s protiproudým výměníkem, filtry F7 a M5, vodním ohřívačem (spád 70/50°C). Vp=3600 m3/h, Vo= 3600 m3/h, externí tlaková ztráta na přívodu i odvodu 400 Pa. Ventilátory s EC motory. Zprovoznění jednotky odborným zástupcem výrobce. Dodávka včetně integrované kompletně propojené regulace vč. externího ovladače a s 3-cestným ventilem + servopohonem. | [14 empty] | PP | 3
1789 | K | 240 502 | instalační rozměr potrubí 1000x500-1000, buňkový tlumič hluku s děrovaným plechem, kostra z pozinkovaného plechu, vložená absorpční výplň je z nehořlavého, zvukově pohltivého materiálu, oddělená od proudícího vzduchu pozinkovaným děrovaným plechem s net | ks | 4 |  | 0 |  |  | základní |  | 0 | 0 | 0 | 0 | 0 | 64 | K | 3 |  |  |  | ROZPOCET | 0 | 0 | 0 | 0 | 0 | 1 | 0 | 64 | -1815273745
| PP |  | instalační rozměr potrubí 1000x500-1000, buňkový tlumič hluku s děrovaným plechem, kostra z pozinkovaného plechu, vložená absorpční výplň je z nehořlavého, zvukově pohltivého materiálu, oddělená od proudícího vzduchu pozinkovaným děrovaným plechem s netkanou kašírovanou textilií, 5 buněk | [14 empty] | PP | 3
1790 | K | 240 503 | 630x400 přetlaková zpětná klapka | ks | 2 |  | 0 |  |  | základní |  | 0 | 0 | 0 | 0 | 0 | 64 | K | 3 |  |  |  | ROZPOCET | 0 | 0 | 0 | 0 | 0 | 1 | 0 | 64 | 1757535497
| PP |  | 630x400 přetlaková zpětná klapka | [14 empty] | PP | 3
1791 | K | 240 504 | 400x250 požární klapka do čtyřhranného potrubí se servopohonem - napájecí napětí AC/DC 24 V | ks | 2 |  | 0 |  |  | základní |  | 0 | 0 | 0 | 0 | 0 | 64 | K | 3 |  |  |  | ROZPOCET | 0 | 0 | 0 | 0 | 0 | 1 | 0 | 64 | -177565402
| PP |  | 400x250 požární klapka do čtyřhranného potrubí se servopohonem - napájecí napětí AC/DC 24 V | [14 empty] | PP | 3
1792 | K | 240 505 | 250x400 požární klapka do čtyřhranného potrubí se servopohonem - napájecí napětí AC/DC 24 V | ks | 1 |  | 0 |  |  | základní |  | 0 | 0 | 0 | 0 | 0 | 64 | K | 3 |  |  |  | ROZPOCET | 0 | 0 | 0 | 0 | 0 | 1 | 0 | 64 | 340857112
| PP |  | 250x400 požární klapka do čtyřhranného potrubí se servopohonem - napájecí napětí AC/DC 24 V | [14 empty] | PP | 3
1793 | K | 240 506 | 315x315 požární klapka do čtyřhranného potrubí se servopohonem - napájecí napětí AC/DC 24 V | ks | 2 |  | 0 |  |  | základní |  | 0 | 0 | 0 | 0 | 0 | 64 | K | 3 |  |  |  | ROZPOCET | 0 | 0 | 0 | 0 | 0 | 1 | 0 | 64 | -1818709380
| PP |  | 315x315 požární klapka do čtyřhranného potrubí se servopohonem - napájecí napětí AC/DC 24 V | [14 empty] | PP | 3
1794 | K | 240 507 | průměr 160 mechanický samočinný regulátor průtoku vzduchu s konstatním průtokem, kruhový, ovládání ruční, tepelná izolace, rozsah průtoku 200 - 900 m3/h | ks | 2 |  | 0 |  |  | základní |  | 0 | 0 | 0 | 0 | 0 | 64 | K | 3 |  |  |  | ROZPOCET | 0 | 0 | 0 | 0 | 0 | 1 | 0 | 64 | 248797358
| PP |  | průměr 160 mechanický samočinný regulátor průtoku vzduchu s konstatním průtokem, kruhový, ovládání ruční, tepelná izolace, rozsah průtoku 200 - 900 m3/h | [14 empty] | PP | 3
1795 | K | 240 508 | průměr 250 mechanický samočinný regulátor průtoku vzduchu s konstatním průtokem, kruhový, ovládání ruční, tepelná izolace, rozsah průtoku 300 - 1300 m3/h | ks | 4 |  | 0 |  |  | základní |  | 0 | 0 | 0 | 0 | 0 | 64 | K | 3 |  |  |  | ROZPOCET | 0 | 0 | 0 | 0 | 0 | 1 | 0 | 64 | -125031223
| PP |  | průměr 250 mechanický samočinný regulátor průtoku vzduchu s konstatním průtokem, kruhový, ovládání ruční, tepelná izolace, rozsah průtoku 300 - 1300 m3/h | [14 empty] | PP | 3
1796 | K | 240 509 | přívodní čtvtkruhová textilní výústka - mikroperforace. Tvar čtvrtkruhový, Rozměr 200 mm, Celková délka 4700 mm , První konec Začátek, Druhý konec Zaslepení, Průtok 500 m3/h, Použitelný přetlak 100 Pa, Tlaková ztráta třením = 12,4 Pa, Přechod na čtyřhra | ks | 1 |  | 0 |  |  | základní |  | 0 | 0 | 0 | 0 | 0 | 64 | K | 3 |  |  |  | ROZPOCET | 0 | 0 | 0 | 0 | 0 | 1 | 0 | 64 | 1621567080
| PP |  | přívodní čtvtkruhová textilní výústka - mikroperforace Tvar čtvrtkruhový, Rozměr 200 mm, Celková délka 4700 mm , První konec Začátek, Druhý konec Zaslepení, Průtok 500 m3/h, Použitelný přetlak 100 Pa, Tlaková ztráta třením = 12,4 Pa, Přechod na čtyřhranný 200x200/100, Začátek Tkanina PMS - 100 % polyester, nekonečné vlákno (multifilament), hmotnost 200 g/m², tloušťka 0,30 mm, prodyšnost 55 m³/h/m² při 120 Pa, pevnost (osnova/útek) 1830/1020 N (ČSN EN ISO 13934-1), požární odolnost - třída B-s1, d0 dle ČSN EN 13501-1+A1:2010, teplotní odolnost -60 až +110°C, srážlivost (osnova/útek) 0,5/0,5 % při 40°C dle ČSN EN ISO 6330-2000, vhodná pro čisté prostory - třída č. 4 (ČSN EN ISO 14644-1), pratelná v pračce Seznam montážního materiálu: 4ks 2000mm Hliníkový profil, 2ks 500mm Hliníkový profil, 4ks Hliníková spojka profilů přímá, 4ks Napínač v profilu, 1ks Čtyřhranný 200x200 mm Nerez příruba | [14 empty] | PP | 3
1797 | K | 240 510 | přívodní čtvtkruhová textilní výústka - mikroperforace. Tvar čtvrtkruhový, Rozměr 355 mm, Celková délka 6950 mm , První konec Začátek, Druhý konec Zaslepení, 1ks Zip 355, Průtok 1500 m3/h, Použitelný přetlak 100 Pa, Tlaková ztráta třením = 11,0 Pa, Přec | ks | 1 |  | 0 |  |  | základní |  | 0 | 0 | 0 | 0 | 0 | 64 | K | 3 |  |  |  | ROZPOCET | 0 | 0 | 0 | 0 | 0 | 1 | 0 | 64 | 326224743
| PP |  | přívodní čtvtkruhová textilní výústka - mikroperforace Tvar čtvrtkruhový, Rozměr 355 mm, Celková délka 6950 mm , První konec Začátek, Druhý konec Zaslepení, 1ks Zip 355, Průtok 1500 m3/h, Použitelný přetlak 100 Pa, Tlaková ztráta třením = 11,0 Pa, Přechod na čtyřhranný 355x315/150, Začátek Tkanina PMS - 100 % polyester, nekonečné vlákno (multifilament), hmotnost 200 g/m², tloušťka 0,30 mm, prodyšnost 55 m³/h/m² při 120 Pa, pevnost (osnova/útek) 1830/1020 N (ČSN EN ISO 13934-1), požární odolnost - třída B-s1, d0 dle ČSN EN 13501-1+A1:2010, teplotní odolnost -60 až +110°C, srážlivost (osnova/útek) 0,5/0,5 % při 40°C dle ČSN EN ISO 6330-2000, vhodná pro čisté prostory - třída č. 4 (ČSN EN ISO 14644-1), pratelná v pračce Seznam montážního materiálu: 6ks 2000mm Hliníkový profil, 2ks 650mm Hliníkový profil, 6ks Hliníková spojka profilů | [14 empty] | PP | 3
1798 | K | 240 511 | "přívodní čtvtkruhová textilní výústka - mikroperforace. Tvar čtvrtkruhový, Rozměr 355 mm, Celková délka 11500 mm , První konec Zaslepení, Druhý konec Zaslepení, 2ks Zip 355, Průtok 1600 m3/h, Použitelný přetlak 100 Pa, Tlaková ztráta třením = 21,1 Pa, P | ks | 1 |  | 0 |  |  | základní |  | 0 | 0 | 0 | 0 | 0 | 64 | K | 3 |  |  |  | ROZPOCET | 0 | 0 | 0 | 0 | 0 | 1 | 0 | 64 | 208250058
| PP |  | přívodní čtvtkruhová textilní výústka - mikroperforace Tvar čtvrtkruhový, Rozměr 355 mm, Celková délka 11500 mm , První konec Zaslepení, Druhý konec Zaslepení, 2ks Zip 355, Průtok 1600 m3/h, Použitelný přetlak 100 Pa, Tlaková ztráta třením = 21,1 Pa, Počet vstupů vzduchu 1, 1 Nástavec Čtyřhranný 400, Začátek Tkanina PMS - 100 % polyester, nekonečné vlákno (multifilament), hmotnost 200 g/m², tloušťka 0,30 mm, prodyšnost 55 m³/h/m² při 120 Pa, pevnost (osnova/útek) 1830/1020 N (ČSN EN ISO 13934-1), požární odolnost - třída B-s1, d0 dle ČSN EN 13501-1+A1:2010, teplotní odolnost -60 až +110°C, srážlivost (osnova/útek) 0,5/0,5 % při 40°C dle ČSN EN ISO 6330-2000, vhodná pro čisté prostory - třída č. 4 (ČSN EN ISO 14644-1), pratelná v pračce Seznam montážního materiálu: 10ks 2000mm Hliníkový profil, 2ks 1500mm Hliníkový profil, 10ks Hliníková spojka profilů přímá, 4ks Napínač v profilu, 1ks Čtyřhranný 400x250 mm Nerez příruba | [14 empty] | PP | 3
1799 | K | 240 512 | 400x525 stěnová mřížka, nastavitelná se svislými lamelami a regulací s protiběžnými listy | ks | 1 |  | 0 |  |  | základní |  | 0 | 0 | 0 | 0 | 0 | 64 | K | 3 |  |  |  | ROZPOCET | 0 | 0 | 0 | 0 | 0 | 1 | 0 | 64 | 713700879
| PP |  | 400x525 stěnová mřížka, nastavitelná se svislými lamelami a regulací s protiběžnými listy | [14 empty] | PP | 3
1800 | K | 240 513 | 600x200 průmyslová přívodní/odvodní vyústka s nastavitelnými listy, dvouřadá, regulační klapka z pozinkované oceli opatřená regulačními listy s protiběžnými pohybem | ks | 3 |  | 0 |  |  | základní |  | 0 | 0 | 0 | 0 | 0 | 64 | K | 3 |  |  |  | ROZPOCET | 0 | 0 | 0 | 0 | 0 | 1 | 0 | 64 | -595492820
| PP |  | 600x200 průmyslová přívodní/odvodní vyústka s nastavitelnými listy, dvouřadá, regulační klapka z pozinkované oceli opatřená regulačními listy s protiběžnými pohybem | [14 empty] | PP | 3
1801 | K | 240 514 | 600x150 průmyslová přívodní/odvodní vyústka s nastavitelnými listy, dvouřadá, regulační klapka z pozinkované oceli opatřená regulačními listy s protiběžnými pohybem | ks | 1 |  | 0 |  |  | základní |  | 0 | 0 | 0 | 0 | 0 | 64 | K | 3 |  |  |  | ROZPOCET | 0 | 0 | 0 | 0 | 0 | 1 | 0 | 64 | 307692674
| PP |  | 600x150 průmyslová přívodní/odvodní vyústka s nastavitelnými listy, dvouřadá, regulační klapka z pozinkované oceli opatřená regulačními listy s protiběžnými pohybem | [14 empty] | PP | 3
1802 | K | 240 515 | čtyřhranné potrubí pozink sk. I. včetně všech potřebných tvarovek (oblouky, odbočky,atd.) velikost do obvodu 1050 mm, 24 % tvarovek | m2 | 21 |  | 0 |  |  | základní |  | 0 | 0 | 0 | 0 | 0 | 64 | K | 3 |  |  |  | ROZPOCET | 0 | 0 | 0 | 0 | 0 | 1 | 0 | 64 | 1775764673
| PP |  | čtyřhranné potrubí pozink sk. I. včetně všech potřebných tvarovek (oblouky, odbočky,atd.) velikost do obvodu 1050 mm, 24 % tvarovek | [14 empty] | PP | 3
1803 | K | 240 516 | čtyřhranné potrubí pozink sk. I. včetně všech potřebných tvarovek (oblouky, odbočky,atd.) velikost do obvodu 1500 mm, 35 % tvarovek | m2 | 127 |  | 0 |  |  | základní |  | 0 | 0 | 0 | 0 | 0 | 64 | K | 3 |  |  |  | ROZPOCET | 0 | 0 | 0 | 0 | 0 | 1 | 0 | 64 | 1910091139
| PP |  | čtyřhranné potrubí pozink sk. I. včetně všech potřebných tvarovek (oblouky, odbočky,atd.) velikost do obvodu 1500 mm, 35 % tvarovek | [14 empty] | PP | 3
1804 | K | 240 517 | čtyřhranné potrubí pozink sk. I. včetně všech potřebných tvarovek (oblouky, odbočky,atd.) velikost do obvodu 1890 mm, 74 % tvarovek | m2 | 15 |  | 0 |  |  | základní |  | 0 | 0 | 0 | 0 | 0 | 64 | K | 3 |  |  |  | ROZPOCET | 0 | 0 | 0 | 0 | 0 | 1 | 0 | 64 | 1583417119
| PP |  | čtyřhranné potrubí pozink sk. I. včetně všech potřebných tvarovek (oblouky, odbočky,atd.) velikost do obvodu 1890 mm, 74 % tvarovek | [14 empty] | PP | 3
1805 | K | 240 518 | čtyřhranné potrubí pozink sk. I. včetně všech potřebných tvarovek (oblouky, odbočky,atd.) velikost do obvodu 2630 mm, 92 % tvarovek | m2 | 30 |  | 0 |  |  | základní |  | 0 | 0 | 0 | 0 | 0 | 64 | K | 3 |  |  |  | ROZPOCET | 0 | 0 | 0 | 0 | 0 | 1 | 0 | 64 | -342625787
| PP |  | čtyřhranné potrubí pozink sk. I. včetně všech potřebných tvarovek (oblouky, odbočky,atd.) velikost do obvodu 2630 mm, 92 % tvarovek | [14 empty] | PP | 3
1806 | K | 240 519 | čtyřhranné potrubí pozink sk. I. včetně všech potřebných tvarovek (oblouky, odbočky,atd.) velikost do obvodu 3500 mm, 79 % tvarovek | m2 | 7 |  | 0 |  |  | základní |  | 0 | 0 | 0 | 0 | 0 | 64 | K | 3 |  |  |  | ROZPOCET | 0 | 0 | 0 | 0 | 0 | 1 | 0 | 64 | 46714598
| PP |  | čtyřhranné potrubí pozink sk. I. včetně všech potřebných tvarovek (oblouky, odbočky,atd.) velikost do obvodu 3500 mm, 79 % tvarovek | [14 empty] | PP | 3
1807 | K | 240 520 | tepelná izolace 4-hran. potrubí, minerální vata tl. 50 mm s hliníkovou folií | m2 | 20 |  | 0 |  |  | základní |  | 0 | 0 | 0 | 0 | 0 | 64 | K | 3 |  |  |  | ROZPOCET | 0 | 0 | 0 | 0 | 0 | 1 | 0 | 64 | -271663329
| PP |  | tepelná izolace 4-hran. potrubí, minerální vata tl. 50 mm s hliníkovou folií | [14 empty] | PP | 3
1808 | K | 240 521 | protipožární izolace hranatého potrubí, minerální vata tl. 40 mm s hliníkovou fólií vyztuženou skleněnou mřížkou, konstrukce jako celek bude vykazovat požární odolnost 30 min. | m2 | 28 |  | 0 |  |  | základní |  | 0 | 0 | 0 | 0 | 0 | 64 | K | 3 |  |  |  | ROZPOCET | 0 | 0 | 0 | 0 | 0 | 1 | 0 | 64 | -1208651448
| PP |  | protipožární izolace hranatého potrubí, minerální vata tl. 40 mm s hliníkovou fólií vyztuženou skleněnou mřížkou, konstrukce jako celek bude vykazovat požární odolnost 30 min. | [14 empty] | PP | 3
1809 | K | 240 522 | kruhové potrubí pozinkované SPIRO DN160 vč. tvarovek, spojek a všech prvků, do 100% tvarovek | m | 2 |  | 0 |  |  | základní |  | 0 | 0 | 0 | 0 | 0 | 64 | K | 3 |  |  |  | ROZPOCET | 0 | 0 | 0 | 0 | 0 | 1 | 0 | 64 | 494897994
| PP |  | kruhové potrubí pozinkované SPIRO DN160 vč. tvarovek, spojek a všech prvků, do 100% tvarovek | [14 empty] | PP | 3
1810 | K | 240 523 | kruhové potrubí pozinkované SPIRO DN250 vč. tvarovek, spojek a všech prvků, do 100% tvarovek | m | 3 |  | 0 |  |  | základní |  | 0 | 0 | 0 | 0 | 0 | 64 | K | 3 |  |  |  | ROZPOCET | 0 | 0 | 0 | 0 | 0 | 1 | 0 | 64 | 93012029
| PP |  | kruhové potrubí pozinkované SPIRO DN250 vč. tvarovek, spojek a všech prvků, do 100% tvarovek | [14 empty] | PP | 3
| D | 240 6 | Společné sání a odvod z VZT jednotek |  |  |  | 0 |  |  |  |  | 0 |  | 0 |  | 0 | 3 | D | 2 |  |  |  | ROZPOCET | [6 empty] | 0
1811 | K | 240 601 | protidešťová žaluzie včetně ochranného síta a okapního nosu, rozměr potrubí 1600x1600 | ks | 2 |  | 0 |  |  | základní |  | 0 | 0 | 0 | 0 | 0 | 64 | K | 3 |  |  |  | ROZPOCET | 0 | 0 | 0 | 0 | 0 | 1 | 0 | 64 | -956584152
| PP |  | protidešťová žaluzie včetně ochranného síta a okapního nosu, rozměr potrubí 1600x1600 | [14 empty] | PP | 3
1812 | K | 240 602 | instalační rozměr potrubí 1600x1600-1000, buňkový tlumič hluku s děrovaným plechem, kostra z pozinkovaného plechu, vložená absorpční výplň je z nehořlavého, zvukově pohltivého materiálu, oddělená od proudícího vzduchu pozinkovaným děrovaným plechem s ne | ks | 2 |  | 0 |  |  | základní |  | 0 | 0 | 0 | 0 | 0 | 64 | K | 3 |  |  |  | ROZPOCET | 0 | 0 | 0 | 0 | 0 | 1 | 0 | 64 | 849930351
| PP |  | instalační rozměr potrubí 1600x1600-1000, buňkový tlumič hluku s děrovaným plechem, kostra z pozinkovaného plechu, vložená absorpční výplň je z nehořlavého, zvukově pohltivého materiálu, oddělená od proudícího vzduchu pozinkovaným děrovaným plechem s netkanou kašírovanou textilií, 5 buněk | [14 empty] | PP | 3
1813 | K | 240 603 | čtyřhranné potrubí pozink sk. I. včetně všech potřebných tvarovek (oblouky, odbočky,atd.) velikost do obvodu 2630 mm, 100 % tvarovek | m2 | 20 |  | 0 |  |  | základní |  | 0 | 0 | 0 | 0 | 0 | 64 | K | 3 |  |  |  | ROZPOCET | 0 | 0 | 0 | 0 | 0 | 1 | 0 | 64 | 858609512
| PP |  | čtyřhranné potrubí pozink sk. I. včetně všech potřebných tvarovek (oblouky, odbočky,atd.) velikost do obvodu 2630 mm, 100 % tvarovek | [14 empty] | PP | 3
1814 | K | 240 604 | čtyřhranné potrubí pozink sk. I. včetně všech potřebných tvarovek (oblouky, odbočky,atd.) velikost do obvodu 3500 mm, 100 % tvarovek | m2 | 11 |  | 0 |  |  | základní |  | 0 | 0 | 0 | 0 | 0 | 64 | K | 3 |  |  |  | ROZPOCET | 0 | 0 | 0 | 0 | 0 | 1 | 0 | 64 | 139166449
| PP |  | čtyřhranné potrubí pozink sk. I. včetně všech potřebných tvarovek (oblouky, odbočky,atd.) velikost do obvodu 3500 mm, 100 % tvarovek | [14 empty] | PP | 3
1815 | K | 240 605 | čtyřhranné potrubí pozink sk. I. včetně všech potřebných tvarovek (oblouky, odbočky,atd.) velikost do obvodu 4000 mm, 100 % tvarovek | m2 | 12 |  | 0 |  |  | základní |  | 0 | 0 | 0 | 0 | 0 | 64 | K | 3 |  |  |  | ROZPOCET | 0 | 0 | 0 | 0 | 0 | 1 | 0 | 64 | 1502736791
| PP |  | čtyřhranné potrubí pozink sk. I. včetně všech potřebných tvarovek (oblouky, odbočky,atd.) velikost do obvodu 4000 mm, 100 % tvarovek | [14 empty] | PP | 3
1816 | K | 240 606 | čtyřhranné potrubí pozink sk. I. včetně všech potřebných tvarovek (oblouky, odbočky,atd.) velikost do obvodu 5600 mm, 19 % tvarovek | m2 | 180 |  | 0 |  |  | základní |  | 0 | 0 | 0 | 0 | 0 | 64 | K | 3 |  |  |  | ROZPOCET | 0 | 0 | 0 | 0 | 0 | 1 | 0 | 64 | -352665698
| PP |  | čtyřhranné potrubí pozink sk. I. včetně všech potřebných tvarovek (oblouky, odbočky,atd.) velikost do obvodu 5600 mm, 19 % tvarovek | [14 empty] | PP | 3
1817 | K | 240 607 | čtyřhranné potrubí pozink sk. I. včetně všech potřebných tvarovek (oblouky, odbočky,atd.) velikost do obvodu 6800 mm, 100 % tvarovek | m2 | 20 |  | 0 |  |  | základní |  | 0 | 0 | 0 | 0 | 0 | 64 | K | 3 |  |  |  | ROZPOCET | 0 | 0 | 0 | 0 | 0 | 1 | 0 | 64 | -2082181774
| PP |  | čtyřhranné potrubí pozink sk. I. včetně všech potřebných tvarovek (oblouky, odbočky,atd.) velikost do obvodu 6800 mm, 100 % tvarovek | [14 empty] | PP | 3
1818 | K | 240 608 | tepelná izolace 4-hran. potrubí, minerální vata tl. 50 mm s hliníkovou folií | m2 | 196 |  | 0 |  |  | základní |  | 0 | 0 | 0 | 0 | 0 | 64 | K | 3 |  |  |  | ROZPOCET | 0 | 0 | 0 | 0 | 0 | 1 | 0 | 64 | -434547604
| PP |  | tepelná izolace 4-hran. potrubí, minerální vata tl. 50 mm s hliníkovou folií | [14 empty] | PP | 3
1819 | K | 240 609 | tepelná izolace 4-hran. potrubí, minerální vata tl. 80 mm s hliníkovou folií | m2 | 47 |  | 0 |  |  | základní |  | 0 | 0 | 0 | 0 | 0 | 64 | K | 3 |  |  |  | ROZPOCET | 0 | 0 | 0 | 0 | 0 | 1 | 0 | 64 | -1134772165
| PP |  | tepelná izolace 4-hran. potrubí, minerální vata tl. 80 mm s hliníkovou folií | [14 empty] | PP | 3
| D | 240 7 | Větrání - CHÚC |  |  |  | 0 |  |  |  |  | 0 |  | 0 |  | 0 | 3 | D | 2 |  |  |  | ROZPOCET | [6 empty] | 0
1820 | K | 240 701 | 11600 m3/h / 150 Pa; axiální ventilátor, průměr připojení 560 mm, včetně prokabelování a monážních konzol | ks | 2 |  | 0 |  |  | základní |  | 0 | 0 | 0 | 0 | 0 | 64 | K | 3 |  |  |  | ROZPOCET | 0 | 0 | 0 | 0 | 0 | 1 | 0 | 64 | 61449976
| PP |  | 11600 m3/h / 150 Pa; axiální ventilátor, průměr připojení 560 mm, včetně prokabelování a monážních konzol | [14 empty] | PP | 3
1821 | K | 240 702 | průměr 560 pružná manžeta | ks | 4 |  | 0 |  |  | základní |  | 0 | 0 | 0 | 0 | 0 | 64 | K | 3 |  |  |  | ROZPOCET | 0 | 0 | 0 | 0 | 0 | 1 | 0 | 64 | -1244372984
| PP |  | průměr 560 pružná manžeta | [14 empty] | PP | 3
1822 | K | 240 703 | 1250x1000 regulační klapka čtyřhranná, servopohon 230 V - se signalizací jedné polohy | ks | 2 |  | 0 |  |  | základní |  | 0 | 0 | 0 | 0 | 0 | 64 | K | 3 |  |  |  | ROZPOCET | 0 | 0 | 0 | 0 | 0 | 1 | 0 | 64 | -826857578
| PP |  | 1250x1000 regulační klapka čtyřhranná, servopohon 230 V - se signalizací jedné polohy | [14 empty] | PP | 3
1823 | K | 240 704 | síto 800x800 | ks | 2 |  | 0 |  |  | základní |  | 0 | 0 | 0 | 0 | 0 | 64 | K | 3 |  |  |  | ROZPOCET | 0 | 0 | 0 | 0 | 0 | 1 | 0 | 64 | -328083790
| PP |  | síto 800x800 | [14 empty] | PP | 3
1824 | K | 240 705 | 1000 m3/h / 105 Pa; axiální ventilátor, průměr připojení 250 mm, včetně prokabelování a monážních konzol | ks | 1 |  | 0 |  |  | základní |  | 0 | 0 | 0 | 0 | 0 | 64 | K | 3 |  |  |  | ROZPOCET | 0 | 0 | 0 | 0 | 0 | 1 | 0 | 64 | -377004376
| PP |  | 1000 m3/h / 105 Pa; axiální ventilátor, průměr připojení 250 mm, včetně prokabelování a monážních konzol | [14 empty] | PP | 3
1825 | K | 240 706 | průměr 250 pružná manžeta | ks | 2 |  | 0 |  |  | základní |  | 0 | 0 | 0 | 0 | 0 | 64 | K | 3 |  |  |  | ROZPOCET | 0 | 0 | 0 | 0 | 0 | 1 | 0 | 64 | 185991510
| PP |  | průměr 250 pružná manžeta | [14 empty] | PP | 3
1826 | K | 240 707 | 1600 m3/h / 230 Pa; diagonální ventilátor do kruhového potrubí, průměr připojení 400 mm, včetně prokabelování a rychloupínacích spon | ks | 1 |  | 0 |  |  | základní |  | 0 | 0 | 0 | 0 | 0 | 64 | K | 3 |  |  |  | ROZPOCET | 0 | 0 | 0 | 0 | 0 | 1 | 0 | 64 | -644717113
| PP |  | 1600 m3/h / 230 Pa; diagonální ventilátor do kruhového potrubí, průměr připojení 400 mm, včetně prokabelování a rychloupínacích spon | [14 empty] | PP | 3
1827 | K | 240 708 | průměr 400 pružná spojka se sponou | ks | 2 |  | 0 |  |  | základní |  | 0 | 0 | 0 | 0 | 0 | 64 | K | 3 |  |  |  | ROZPOCET | 0 | 0 | 0 | 0 | 0 | 1 | 0 | 64 | -2086907679
| PP |  | průměr 400 pružná spojka se sponou | [14 empty] | PP | 3
1828 | K | 240 709 | 725x200 stěnová mřížka, nastavitelná se svislými lamelami a regulací s protiběžnými listy | ks | 2 |  | 0 |  |  | základní |  | 0 | 0 | 0 | 0 | 0 | 64 | K | 3 |  |  |  | ROZPOCET | 0 | 0 | 0 | 0 | 0 | 1 | 0 | 64 | -321441995
| PP |  | 725x200 stěnová mřížka, nastavitelná se svislými lamelami a regulací s protiběžnými listy | [14 empty] | PP | 3
1829 | K | 240 710 | 700x300 průmyslová přívodní/odvodní vyústka s nastavitelnými listy, dvouřadá, regulační klapka z pozinkované oceli opatřená regulačními listy s protiběžnými pohybem | ks | 1 |  | 0 |  |  | základní |  | 0 | 0 | 0 | 0 | 0 | 64 | K | 3 |  |  |  | ROZPOCET | 0 | 0 | 0 | 0 | 0 | 1 | 0 | 64 | -880964660
| PP |  | 700x300 průmyslová přívodní/odvodní vyústka s nastavitelnými listy, dvouřadá, regulační klapka z pozinkované oceli opatřená regulačními listy s protiběžnými pohybem | [14 empty] | PP | 3
1830 | K | 240 711 | 500x200 průmyslová přívodní/odvodní vyústka s nastavitelnými listy, dvouřadá, regulační klapka z pozinkované oceli opatřená regulačními listy s protiběžnými pohybem | ks | 1 |  | 0 |  |  | základní |  | 0 | 0 | 0 | 0 | 0 | 64 | K | 3 |  |  |  | ROZPOCET | 0 | 0 | 0 | 0 | 0 | 1 | 0 | 64 | 2142830486
| PP |  | 500x200 průmyslová přívodní/odvodní vyústka s nastavitelnými listy, dvouřadá, regulační klapka z pozinkované oceli opatřená regulačními listy s protiběžnými pohybem | [14 empty] | PP | 3
1831 | K | 240 712 | 300x200 průmyslová přívodní/odvodní vyústka s nastavitelnými listy, dvouřadá, regulační klapka z pozinkované oceli opatřená regulačními listy s protiběžnými pohybem | ks | 2 |  | 0 |  |  | základní |  | 0 | 0 | 0 | 0 | 0 | 64 | K | 3 |  |  |  | ROZPOCET | 0 | 0 | 0 | 0 | 0 | 1 | 0 | 64 | 852285572
| PP |  | 300x200 průmyslová přívodní/odvodní vyústka s nastavitelnými listy, dvouřadá, regulační klapka z pozinkované oceli opatřená regulačními listy s protiběžnými pohybem | [14 empty] | PP | 3
1832 | K | 240 713 | 1200x1000 mechanická přetlaková klapka s přesným nastavením tlaku | ks | 2 |  | 0 |  |  | základní |  | 0 | 0 | 0 | 0 | 0 | 64 | K | 3 |  |  |  | ROZPOCET | 0 | 0 | 0 | 0 | 0 | 1 | 0 | 64 | 786712083
| PP |  | 1200x1000 mechanická přetlaková klapka s přesným nastavením tlaku | [14 empty] | PP | 3
1833 | K | 240 714 | 1000x200 mechanická přetlaková klapka s přesným nastavením tlaku | ks | 1 |  | 0 |  |  | základní |  | 0 | 0 | 0 | 0 | 0 | 64 | K | 3 |  |  |  | ROZPOCET | 0 | 0 | 0 | 0 | 0 | 1 | 0 | 64 | 1681042212
| PP |  | 1000x200 mechanická přetlaková klapka s přesným nastavením tlaku | [14 empty] | PP | 3
1834 | K | 240 715 | protidešťová žaluzie včetně ochranného síta a okapního nosu, rozměr potrubí 1250x1000 | ks | 2 |  | 0 |  |  | základní |  | 0 | 0 | 0 | 0 | 0 | 64 | K | 3 |  |  |  | ROZPOCET | 0 | 0 | 0 | 0 | 0 | 1 | 0 | 64 | 1881835328
| PP |  | protidešťová žaluzie včetně ochranného síta a okapního nosu, rozměr potrubí 1250x1000 | [14 empty] | PP | 3
1835 | K | 240 716 | protidešťová žaluzie včetně ochranného síta a okapního nosu, rozměr potrubí 1000x200 | ks | 1 |  | 0 |  |  | základní |  | 0 | 0 | 0 | 0 | 0 | 64 | K | 3 |  |  |  | ROZPOCET | 0 | 0 | 0 | 0 | 0 | 1 | 0 | 64 | 253450568
| PP |  | protidešťová žaluzie včetně ochranného síta a okapního nosu, rozměr potrubí 1000x200 | [14 empty] | PP | 3
1836 | K | 240 717 | čtyřhranné potrubí pozink sk. I. včetně všech potřebných tvarovek (oblouky, odbočky,atd.) velikost do obvodu 1050 mm, 52 % tvarovek | m2 | 10 |  | 0 |  |  | základní |  | 0 | 0 | 0 | 0 | 0 | 64 | K | 3 |  |  |  | ROZPOCET | 0 | 0 | 0 | 0 | 0 | 1 | 0 | 64 | -1057170716
| PP |  | čtyřhranné potrubí pozink sk. I. včetně všech potřebných tvarovek (oblouky, odbočky,atd.) velikost do obvodu 1050 mm, 52 % tvarovek | [14 empty] | PP | 3
1837 | K | 240 718 | čtyřhranné potrubí pozink sk. I. včetně všech potřebných tvarovek (oblouky, odbočky,atd.) velikost do obvodu 1500 mm, 26 % tvarovek | m2 | 79 |  | 0 |  |  | základní |  | 0 | 0 | 0 | 0 | 0 | 64 | K | 3 |  |  |  | ROZPOCET | 0 | 0 | 0 | 0 | 0 | 1 | 0 | 64 | 1815392485
| PP |  | čtyřhranné potrubí pozink sk. I. včetně všech potřebných tvarovek (oblouky, odbočky,atd.) velikost do obvodu 1500 mm, 26 % tvarovek | [14 empty] | PP | 3
1838 | K | 240 719 | čtyřhranné potrubí pozink sk. I. včetně všech potřebných tvarovek (oblouky, odbočky,atd.) velikost do obvodu 1890 mm, 43 % tvarovek | m2 | 5 |  | 0 |  |  | základní |  | 0 | 0 | 0 | 0 | 0 | 64 | K | 3 |  |  |  | ROZPOCET | 0 | 0 | 0 | 0 | 0 | 1 | 0 | 64 | -612420977
| PP |  | čtyřhranné potrubí pozink sk. I. včetně všech potřebných tvarovek (oblouky, odbočky,atd.) velikost do obvodu 1890 mm, 43 % tvarovek | [14 empty] | PP | 3
1839 | K | 240 720 | čtyřhranné potrubí pozink sk. I. včetně všech potřebných tvarovek (oblouky, odbočky,atd.) velikost do obvodu 2630 mm, 5 % tvarovek | m2 | 2 |  | 0 |  |  | základní |  | 0 | 0 | 0 | 0 | 0 | 64 | K | 3 |  |  |  | ROZPOCET | 0 | 0 | 0 | 0 | 0 | 1 | 0 | 64 | 31189918
| PP |  | čtyřhranné potrubí pozink sk. I. včetně všech potřebných tvarovek (oblouky, odbočky,atd.) velikost do obvodu 2630 mm, 5 % tvarovek | [14 empty] | PP | 3
1840 | K | 240 721 | čtyřhranné potrubí pozink sk. I. včetně všech potřebných tvarovek (oblouky, odbočky,atd.) velikost do obvodu 3500 mm, 83 % tvarovek | m2 | 6 |  | 0 |  |  | základní |  | 0 | 0 | 0 | 0 | 0 | 64 | K | 3 |  |  |  | ROZPOCET | 0 | 0 | 0 | 0 | 0 | 1 | 0 | 64 | -1086900629
| PP |  | čtyřhranné potrubí pozink sk. I. včetně všech potřebných tvarovek (oblouky, odbočky,atd.) velikost do obvodu 3500 mm, 83 % tvarovek | [14 empty] | PP | 3
1841 | K | 240 722 | čtyřhranné potrubí pozink sk. I. včetně všech potřebných tvarovek (oblouky, odbočky,atd.) velikost do obvodu 4460 mm, 5 % tvarovek | m2 | 5 |  | 0 |  |  | základní |  | 0 | 0 | 0 | 0 | 0 | 64 | K | 3 |  |  |  | ROZPOCET | 0 | 0 | 0 | 0 | 0 | 1 | 0 | 64 | -182228315
| PP |  | čtyřhranné potrubí pozink sk. I. včetně všech potřebných tvarovek (oblouky, odbočky,atd.) velikost do obvodu 4460 mm, 5 % tvarovek | [14 empty] | PP | 3
1842 | K | 240 723 | čtyřhranné potrubí pozink sk. I. včetně všech potřebných tvarovek (oblouky, odbočky,atd.) velikost do obvodu 5600 mm, 68 % tvarovek | m2 | 16 |  | 0 |  |  | základní |  | 0 | 0 | 0 | 0 | 0 | 64 | K | 3 |  |  |  | ROZPOCET | 0 | 0 | 0 | 0 | 0 | 1 | 0 | 64 | -641270973
| PP |  | čtyřhranné potrubí pozink sk. I. včetně všech potřebných tvarovek (oblouky, odbočky,atd.) velikost do obvodu 5600 mm, 68 % tvarovek | [14 empty] | PP | 3
1843 | K | 240 724 | tepelná izolace 4-hran. potrubí, minerální vata tl. 50 mm s hliníkovou folií | m2 | 102 |  | 0 |  |  | základní |  | 0 | 0 | 0 | 0 | 0 | 64 | K | 3 |  |  |  | ROZPOCET | 0 | 0 | 0 | 0 | 0 | 1 | 0 | 64 | -1017458361
| PP |  | tepelná izolace 4-hran. potrubí, minerální vata tl. 50 mm s hliníkovou folií | [14 empty] | PP | 3
1844 | K | 240 725 | protipožární izolace hranatého potrubí, minerální vata tl. 40 mm s hliníkovou fólií vyztuženou skleněnou mřížkou, konstrukce jako celek bude vykazovat požární odolnost 30 min. | m2 | 11 |  | 0 |  |  | základní |  | 0 | 0 | 0 | 0 | 0 | 64 | K | 3 |  |  |  | ROZPOCET | 0 | 0 | 0 | 0 | 0 | 1 | 0 | 64 | 252444601
| PP |  | protipožární izolace hranatého potrubí, minerální vata tl. 40 mm s hliníkovou fólií vyztuženou skleněnou mřížkou, konstrukce jako celek bude vykazovat požární odolnost 30 min. | [14 empty] | PP | 3
| D | 240 8 | Větrání - hygienické zázemí |  |  |  | 0 |  |  |  |  | 0 |  | 0 |  | 0 | 3 | D | 2 |  |  |  | ROZPOCET | [6 empty] | 0
1845 | K | 240 801 | radiální ventilátor s filtrem, 280/210/140 m3/h při 0Pa, skříň je z nárazuvzdorného plastu, montáž na stěnu nebo strop, ve výtlaku ventilátoru je zpětná klapka, čelní panel obsahuje nerezovou filtrační mřížku | ks | 105 |  | 0 |  |  | základní |  | 0 | 0 | 0 | 0 | 0 | 64 | K | 3 |  |  |  | ROZPOCET | 0 | 0 | 0 | 0 | 0 | 1 | 0 | 64 | 182098216
| PP |  | radiální ventilátor s filtrem, 280/210/140 m3/h při 0Pa, skříň je z nárazuvzdorného plastu, montáž na stěnu nebo strop, ve výtlaku ventilátoru je zpětná klapka, čelní panel obsahuje nerezovou filtrační mřížku | [14 empty] | PP | 3
1846 | K | 240 802 | regulátor otáček na omítku, 230 V/50 Hz | ks | 105 |  | 0 |  |  | základní |  | 0 | 0 | 0 | 0 | 0 | 64 | K | 3 |  |  |  | ROZPOCET | 0 | 0 | 0 | 0 | 0 | 1 | 0 | 64 | -1707712893
| PP |  | regulátor otáček na omítku, 230 V/50 Hz | [14 empty] | PP | 3
1847 | K | 240 803 | průměr 160 požární klapka do kruhového potrubí, s mechanickým ovládáním a signalizací polohy listu klapky | ks | 98 |  | 0 |  |  | základní |  | 0 | 0 | 0 | 0 | 0 | 64 | K | 3 |  |  |  | ROZPOCET | 0 | 0 | 0 | 0 | 0 | 1 | 0 | 64 | -552195869
| PP |  | průměr 160 požární klapka do kruhového potrubí, s mechanickým ovládáním a signalizací polohy listu klapky | [14 empty] | PP | 3
1848 | K | 240 804 | DN160 odvodňovací kus | ks | 45 |  | 0 |  |  | základní |  | 0 | 0 | 0 | 0 | 0 | 64 | K | 3 |  |  |  | ROZPOCET | 0 | 0 | 0 | 0 | 0 | 1 | 0 | 64 | -1194101944
| PP |  | DN160 odvodňovací kus | [14 empty] | PP | 3
1849 | K | 240 805 | průměr 160, protidešťová stříška, pozink, včetně ochranné síťky | ks | 45 |  | 0 |  |  | základní |  | 0 | 0 | 0 | 0 | 0 | 64 | K | 3 |  |  |  | ROZPOCET | 0 | 0 | 0 | 0 | 0 | 1 | 0 | 64 | -133428468
| PP |  | průměr 160, protidešťová stříška, pozink, včetně ochranné síťky | [14 empty] | PP | 3
1850 | K | 240 806 | kruhové potrubí pozinkované SPIRO DN160 vč. tvarovek, spojek a všech prvků, do 100% tvarovek | m | 503 |  | 0 |  |  | základní |  | 0 | 0 | 0 | 0 | 0 | 64 | K | 3 |  |  |  | ROZPOCET | 0 | 0 | 0 | 0 | 0 | 1 | 0 | 64 | -136501970
| PP |  | kruhové potrubí pozinkované SPIRO DN160 vč. tvarovek, spojek a všech prvků, do 100% tvarovek | [14 empty] | PP | 3
1851 | K | 240 807 | tepelná izolace kruhového potrubí, minerální vata tl. 20 mm s hliníkovou folií | m2 | 171 |  | 0 |  |  | základní |  | 0 | 0 | 0 | 0 | 0 | 64 | K | 3 |  |  |  | ROZPOCET | 0 | 0 | 0 | 0 | 0 | 1 | 0 | 64 | -615895076
| PP |  | tepelná izolace kruhového potrubí, minerální vata tl. 20 mm s hliníkovou folií | [14 empty] | PP | 3
1852 | K | 240 808 | tepelná izolace kruhového potrubí, minerální vata tl. 50 mm s hliníkovou folií | m2 | 14 |  | 0 |  |  | základní |  | 0 | 0 | 0 | 0 | 0 | 64 | K | 3 |  |  |  | ROZPOCET | 0 | 0 | 0 | 0 | 0 | 1 | 0 | 64 | -388273284
| PP |  | tepelná izolace kruhového potrubí, minerální vata tl. 50 mm s hliníkovou folií | [14 empty] | PP | 3
1853 | K | 240 809 | ohebná Al laminátová hadice s tepelnou a hlukovou izolací tl. 25 mm, včetně parozábrany DN100 vč. tvarovek, spojek a všech prvků | m | 88 |  | 0 |  |  | základní |  | 0 | 0 | 0 | 0 | 0 | 64 | K | 3 |  |  |  | ROZPOCET | 0 | 0 | 0 | 0 | 0 | 1 | 0 | 64 | 602738404
| PP |  | ohebná Al laminátová hadice s tepelnou a hlukovou izolací tl. 25 mm, včetně parozábrany DN100 vč. tvarovek, spojek a všech prvků | [14 empty] | PP | 3
| D | 240 9 | Větrání - hlavní rozvaděč |  |  |  | 0 |  |  |  |  | 0 |  | 0 |  | 0 | 3 | D | 2 |  |  |  | ROZPOCET | [6 empty] | 0
1854 | K | 240 901 | 560 m3/h při 0 Pa; diagonální ventilátor do kruhového potrubí, průměr připojení 160 mm, včetně prokabelování a rychloupínacích spon | ks | 1 |  | 0 |  |  | základní |  | 0 | 0 | 0 | 0 | 0 | 64 | K | 3 |  |  |  | ROZPOCET | 0 | 0 | 0 | 0 | 0 | 1 | 0 | 64 | -502343437
| PP |  | 560 m3/h při 0 Pa; diagonální ventilátor do kruhového potrubí, průměr připojení 160 mm, včetně prokabelování a rychloupínacích spon | [14 empty] | PP | 3
1855 | K | 240 902 | regulátor otáček na omítku, 230 V/50 Hz | ks | 1 |  | 0 |  |  | základní |  | 0 | 0 | 0 | 0 | 0 | 64 | K | 3 |  |  |  | ROZPOCET | 0 | 0 | 0 | 0 | 0 | 1 | 0 | 64 | -1747708523
| PP |  | regulátor otáček na omítku, 230 V/50 Hz | [14 empty] | PP | 3
1856 | K | 240 903 | průměr 160 spojovací manžeta | ks | 2 |  | 0 |  |  | základní |  | 0 | 0 | 0 | 0 | 0 | 64 | K | 3 |  |  |  | ROZPOCET | 0 | 0 | 0 | 0 | 0 | 1 | 0 | 64 | -545427548
| PP |  | průměr 160 spojovací manžeta | [14 empty] | PP | 3
1857 | K | 240 904 | průměr 200 odvodní kovový talířový ventil včetně montážního kroužku | ks | 1 |  | 0 |  |  | základní |  | 0 | 0 | 0 | 0 | 0 | 64 | K | 3 |  |  |  | ROZPOCET | 0 | 0 | 0 | 0 | 0 | 1 | 0 | 64 | -1628248541
| PP |  | průměr 200 odvodní kovový talířový ventil včetně montážního kroužku | [14 empty] | PP | 3
1858 | K | 240 905 | kruhové potrubí pozinkované SPIRO DN125 vč. tvarovek, spojek a všech prvků, do 100% tvarovek | m | 7 |  | 0 |  |  | základní |  | 0 | 0 | 0 | 0 | 0 | 64 | K | 3 |  |  |  | ROZPOCET | 0 | 0 | 0 | 0 | 0 | 1 | 0 | 64 | -1173653081
| PP |  | kruhové potrubí pozinkované SPIRO DN125 vč. tvarovek, spojek a všech prvků, do 100% tvarovek | [14 empty] | PP | 3
1859 | K | 240 906 | kruhové potrubí pozinkované SPIRO DN160 vč. tvarovek, spojek a všech prvků, do 100% tvarovek | m | 1 |  | 0 |  |  | základní |  | 0 | 0 | 0 | 0 | 0 | 64 | K | 3 |  |  |  | ROZPOCET | 0 | 0 | 0 | 0 | 0 | 1 | 0 | 64 | -1226596585
| PP |  | kruhové potrubí pozinkované SPIRO DN160 vč. tvarovek, spojek a všech prvků, do 100% tvarovek | [14 empty] | PP | 3
1860 | K | 240 907 | kruhové potrubí pozinkované SPIRO DN200 vč. tvarovek, spojek a všech prvků, do 100% tvarovek | m | 1 |  | 0 |  |  | základní |  | 0 | 0 | 0 | 0 | 0 | 64 | K | 3 |  |  |  | ROZPOCET | 0 | 0 | 0 | 0 | 0 | 1 | 0 | 64 | -1064525121
| PP |  | kruhové potrubí pozinkované SPIRO DN200 vč. tvarovek, spojek a všech prvků, do 100% tvarovek | [14 empty] | PP | 3
1861 | K | 240 908 | protipožární izolace pro kruhové potrubí, minerální vata tl. 40 mm s hliníkovou fólií vyztuženou skleněnou mřížkou, konstrukce jako celek bude vykazovat požární odolnost 30 min. | m2 | 3 |  | 0 |  |  | základní |  | 0 | 0 | 0 | 0 | 0 | 64 | K | 3 |  |  |  | ROZPOCET | 0 | 0 | 0 | 0 | 0 | 1 | 0 | 64 | 110823603
| PP |  | protipožární izolace pro kruhové potrubí, minerální vata tl. 40 mm s hliníkovou fólií vyztuženou skleněnou mřížkou, konstrukce jako celek bude vykazovat požární odolnost 30 min. | [14 empty] | PP | 3
| D | 241 1 | Větrání - sklad odpadu |  |  |  | 0 |  |  |  |  | 0 |  | 0 |  | 0 | 3 | D | 2 |  |  |  | ROZPOCET | [6 empty] | 0
1862 | K | 241 101 | 1830 m3/h při 0 Pa; diagonální ventilátor do kruhového potrubí, průměr připojení 315 mm, včetně prokabelování a rychloupínacích spon | ks | 1 |  | 0 |  |  | základní |  | 0 | 0 | 0 | 0 | 0 | 64 | K | 3 |  |  |  | ROZPOCET | 0 | 0 | 0 | 0 | 0 | 1 | 0 | 64 | -2055039480
| PP |  | 1830 m3/h při 0 Pa; diagonální ventilátor do kruhového potrubí, průměr připojení 315 mm, včetně prokabelování a rychloupínacích spon | [14 empty] | PP | 3
1863 | K | 241 102 | regulátor otáček na omítku, 230 V/50 Hz | ks | 1 |  | 0 |  |  | základní |  | 0 | 0 | 0 | 0 | 0 | 64 | K | 3 |  |  |  | ROZPOCET | 0 | 0 | 0 | 0 | 0 | 1 | 0 | 64 | 603165405
| PP |  | regulátor otáček na omítku, 230 V/50 Hz | [14 empty] | PP | 3
1864 | K | 241 103 | průměr 315 spojovací manžeta | ks | 2 |  | 0 |  |  | základní |  | 0 | 0 | 0 | 0 | 0 | 64 | K | 3 |  |  |  | ROZPOCET | 0 | 0 | 0 | 0 | 0 | 1 | 0 | 64 | 1619442604
| PP |  | průměr 315 spojovací manžeta | [14 empty] | PP | 3
1865 | K | 241 104 | 500x150 průmyslová přívodní/odvodní vyústka s nastavitelnými listy, dvouřadá, regulační klapka z pozinkované oceli opatřená regulačními listy s protiběžnými pohybem | ks | 3 |  | 0 |  |  | základní |  | 0 | 0 | 0 | 0 | 0 | 64 | K | 3 |  |  |  | ROZPOCET | 0 | 0 | 0 | 0 | 0 | 1 | 0 | 64 | 899530094
| PP |  | 500x150 průmyslová přívodní/odvodní vyústka s nastavitelnými listy, dvouřadá, regulační klapka z pozinkované oceli opatřená regulačními listy s protiběžnými pohybem | [14 empty] | PP | 3
1866 | K | 241 105 | čtyřhranné potrubí pozink sk. I. včetně všech potřebných tvarovek (oblouky, odbočky,atd.) velikost do obvodu 1890 mm, 32 % tvarovek | m2 | 18 |  | 0 |  |  | základní |  | 0 | 0 | 0 | 0 | 0 | 64 | K | 3 |  |  |  | ROZPOCET | 0 | 0 | 0 | 0 | 0 | 1 | 0 | 64 | -1583569321
| PP |  | čtyřhranné potrubí pozink sk. I. včetně všech potřebných tvarovek (oblouky, odbočky,atd.) velikost do obvodu 1890 mm, 32 % tvarovek | [14 empty] | PP | 3
1867 | K | 241 106 | čtyřhranné potrubí pozink sk. I. včetně všech potřebných tvarovek (oblouky, odbočky,atd.) velikost do obvodu 2630 mm, 100 % tvarovek | m2 | 2 |  | 0 |  |  | základní |  | 0 | 0 | 0 | 0 | 0 | 64 | K | 3 |  |  |  | ROZPOCET | 0 | 0 | 0 | 0 | 0 | 1 | 0 | 64 | 1450287887
| PP |  | čtyřhranné potrubí pozink sk. I. včetně všech potřebných tvarovek (oblouky, odbočky,atd.) velikost do obvodu 2630 mm, 100 % tvarovek | [14 empty] | PP | 3
1868 | K | 241 107 | protipožární izolace hranatého potrubí, minerální vata tl. 40 mm s hliníkovou fólií vyztuženou skleněnou mřížkou, konstrukce jako celek bude vykazovat požární odolnost 30 min. | m2 | 15 |  | 0 |  |  | základní |  | 0 | 0 | 0 | 0 | 0 | 64 | K | 3 |  |  |  | ROZPOCET | 0 | 0 | 0 | 0 | 0 | 1 | 0 | 64 | -810589360
| PP |  | protipožární izolace hranatého potrubí, minerální vata tl. 40 mm s hliníkovou fólií vyztuženou skleněnou mřížkou, konstrukce jako celek bude vykazovat požární odolnost 30 min. | [14 empty] | PP | 3
1869 | K | 241 108 | kruhové potrubí pozinkované SPIRO DN315 vč. tvarovek, spojek a všech prvků, do 100% tvarovek | m | 1 |  | 0 |  |  | základní |  | 0 | 0 | 0 | 0 | 0 | 64 | K | 3 |  |  |  | ROZPOCET | 0 | 0 | 0 | 0 | 0 | 1 | 0 | 64 | -279821322
| PP |  | kruhové potrubí pozinkované SPIRO DN315 vč. tvarovek, spojek a všech prvků, do 100% tvarovek | [14 empty] | PP | 3
1870 | K | 241 109 | kruhové potrubí pozinkované SPIRO DN355 vč. tvarovek, spojek a všech prvků, do 100% tvarovek | m | 16 |  | 0 |  |  | základní |  | 0 | 0 | 0 | 0 | 0 | 64 | K | 3 |  |  |  | ROZPOCET | 0 | 0 | 0 | 0 | 0 | 1 | 0 | 64 | -2092114087
| PP |  | kruhové potrubí pozinkované SPIRO DN355 vč. tvarovek, spojek a všech prvků, do 100% tvarovek | [14 empty] | PP | 3
1871 | K | 241 110 | protipožární izolace pro kruhové potrubí, minerální vata tl. 40 mm s hliníkovou fólií vyztuženou skleněnou mřížkou, konstrukce jako celek bude vykazovat požární odolnost 30 min. | m2 | 0.4 |  | 0 |  |  | základní |  | 0 | 0 | 0 | 0 | 0 | 64 | K | 3 |  |  |  | ROZPOCET | 0 | 0 | 0 | 0 | 0 | 1 | 0 | 64 | 1190760795
| PP |  | protipožární izolace pro kruhové potrubí, minerální vata tl. 40 mm s hliníkovou fólií vyztuženou skleněnou mřížkou, konstrukce jako celek bude vykazovat požární odolnost 30 min. | [14 empty] | PP | 3
| D | 241 2 | Větrání - kolárny, kóje |  |  |  | 0 |  |  |  |  | 0 |  | 0 |  | 0 | 3 | D | 2 |  |  |  | ROZPOCET | [6 empty] | 0
1872 | K | 241 201 | radiální ventilátor s filtrem, 130/75 m3/h při 0Pa, skříň je z nárazuvzdorného plastu, montáž na stěnu nebo strop, ve výtlaku ventilátoru je zpětná klapka, čelní panel obsahuje nerezovou filtrační mřížku, včetně konstrukce uchycení | ks | 4 |  | 0 |  |  | základní |  | 0 | 0 | 0 | 0 | 0 | 64 | K | 3 |  |  |  | ROZPOCET | 0 | 0 | 0 | 0 | 0 | 1 | 0 | 64 | -1933312724
| PP |  | radiální ventilátor s filtrem, 130/75 m3/h při 0Pa, skříň je z nárazuvzdorného plastu, montáž na stěnu nebo strop, ve výtlaku ventilátoru je zpětná klapka, čelní panel obsahuje nerezovou filtrační mřížku, včetně konstrukce uchycení | [14 empty] | PP | 3
1873 | K | 241 202 | regulátor otáček na omítku, 230 V/50 Hz | ks | 4 |  | 0 |  |  | základní |  | 0 | 0 | 0 | 0 | 0 | 64 | K | 3 |  |  |  | ROZPOCET | 0 | 0 | 0 | 0 | 0 | 1 | 0 | 64 | -235919924
| PP |  | regulátor otáček na omítku, 230 V/50 Hz | [14 empty] | PP | 3
1874 | K | 241 203 | průměr 80, protidešťová stříška, pozink, včetně ochranné síťky | ks | 4 |  | 0 |  |  | základní |  | 0 | 0 | 0 | 0 | 0 | 64 | K | 3 |  |  |  | ROZPOCET | 0 | 0 | 0 | 0 | 0 | 1 | 0 | 64 | 658125458
| PP |  | průměr 80, protidešťová stříška, pozink, včetně ochranné síťky | [14 empty] | PP | 3
1875 | K | 241 204 | kruhové potrubí pozinkované SPIRO DN80 vč. tvarovek, spojek a všech prvků, do 100% tvarovek | m | 12 |  | 0 |  |  | základní |  | 0 | 0 | 0 | 0 | 0 | 64 | K | 3 |  |  |  | ROZPOCET | 0 | 0 | 0 | 0 | 0 | 1 | 0 | 64 | -1978512888
| PP |  | kruhové potrubí pozinkované SPIRO DN80 vč. tvarovek, spojek a všech prvků, do 100% tvarovek | [14 empty] | PP | 3
1876 | K | 241 205 | tepelná izolace kruhového potrubí, minerální vata tl. 50 mm s hliníkovou folií | m2 | 3 |  | 0 |  |  | základní |  | 0 | 0 | 0 | 0 | 0 | 64 | K | 3 |  |  |  | ROZPOCET | 0 | 0 | 0 | 0 | 0 | 1 | 0 | 64 | 1186882132
| PP |  | tepelná izolace kruhového potrubí, minerální vata tl. 50 mm s hliníkovou folií | [14 empty] | PP | 3
| D | 241 3 | Větrání - výtahové šachty |  |  |  | 0 |  |  |  |  | 0 |  | 0 |  | 0 | 3 | D | 2 |  |  |  | ROZPOCET | [6 empty] | 0
1877 | K | 241 301 | průměr 250, protidešťová stříška, pozink, včetně ochranné síťky | ks | 1 |  | 0 |  |  | základní |  | 0 | 0 | 0 | 0 | 0 | 64 | K | 3 |  |  |  | ROZPOCET | 0 | 0 | 0 | 0 | 0 | 1 | 0 | 64 | 1552129274
| PP |  | průměr 250, protidešťová stříška, pozink, včetně ochranné síťky | [14 empty] | PP | 3
1878 | K | 241 302 | průměr 315, protidešťová stříška, pozink, včetně ochranné síťky | ks | 2 |  | 0 |  |  | základní |  | 0 | 0 | 0 | 0 | 0 | 64 | K | 3 |  |  |  | ROZPOCET | 0 | 0 | 0 | 0 | 0 | 1 | 0 | 64 | -417608970
| PP |  | průměr 315, protidešťová stříška, pozink, včetně ochranné síťky | [14 empty] | PP | 3
1879 | K | 241 303 | kruhové potrubí pozinkované SPIRO DN250 vč. tvarovek, spojek a všech prvků, do 100% tvarovek | m | 10 |  | 0 |  |  | základní |  | 0 | 0 | 0 | 0 | 0 | 64 | K | 3 |  |  |  | ROZPOCET | 0 | 0 | 0 | 0 | 0 | 1 | 0 | 64 | -511504034
| PP |  | kruhové potrubí pozinkované SPIRO DN250 vč. tvarovek, spojek a všech prvků, do 100% tvarovek | [14 empty] | PP | 3
1880 | K | 241 304 | kruhové potrubí pozinkované SPIRO DN315 vč. tvarovek, spojek a všech prvků, do 100% tvarovek | m | 8 |  | 0 |  |  | základní |  | 0 | 0 | 0 | 0 | 0 | 64 | K | 3 |  |  |  | ROZPOCET | 0 | 0 | 0 | 0 | 0 | 1 | 0 | 64 | -796416407
| PP |  | kruhové potrubí pozinkované SPIRO DN315 vč. tvarovek, spojek a všech prvků, do 100% tvarovek | [14 empty] | PP | 3
1881 | K | 241 305 | tepelná izolace kruhového potrubí, minerální vata tl. 50 mm s hliníkovou folií | m2 | 12 |  | 0 |  |  | základní |  | 0 | 0 | 0 | 0 | 0 | 64 | K | 3 |  |  |  | ROZPOCET | 0 | 0 | 0 | 0 | 0 | 1 | 0 | 64 | 95149854
| PP |  | tepelná izolace kruhového potrubí, minerální vata tl. 50 mm s hliníkovou folií | [14 empty] | PP | 3
| D | 241 4 | Větrání kotelny a instalační šachty |  |  |  | 0 |  |  |  |  | 0 |  | 0 |  | 0 | 3 | D | 2 |  |  |  | ROZPOCET | [6 empty] | 0
1882 | K | 241 401 | protidešťová žaluzie včetně ochranného síta a okapního nosu, rozměr potrubí 200x500; efektivní plocha min. 0,081 m2 | ks | 1 |  | 0 |  |  | základní |  | 0 | 0 | 0 | 0 | 0 | 64 | K | 3 |  |  |  | ROZPOCET | 0 | 0 | 0 | 0 | 0 | 1 | 0 | 64 | 1172082915
| PP |  | protidešťová žaluzie včetně ochranného síta a okapního nosu, rozměr potrubí 200x500; efektivní plocha min. 0,081 m2 | [14 empty] | PP | 3
1883 | K | 241 402 | protidešťová žaluzie včetně ochranného síta a okapního nosu, průměr 200 | ks | 2 |  | 0 |  |  | základní |  | 0 | 0 | 0 | 0 | 0 | 64 | K | 3 |  |  |  | ROZPOCET | 0 | 0 | 0 | 0 | 0 | 1 | 0 | 64 | 550674671
| PP |  | protidešťová žaluzie včetně ochranného síta a okapního nosu, průměr 200 | [14 empty] | PP | 3
1884 | K | 241 403 | síto 200x500 | ks | 1 |  | 0 |  |  | základní |  | 0 | 0 | 0 | 0 | 0 | 64 | K | 3 |  |  |  | ROZPOCET | 0 | 0 | 0 | 0 | 0 | 1 | 0 | 64 | 1593272166
| PP |  | síto 200x500 | [14 empty] | PP | 3
1885 | K | 241 404 | 400x400 stěnová mřížka, efektivní plocha min. 0,12 m2 | ks | 1 |  | 0 |  |  | základní |  | 0 | 0 | 0 | 0 | 0 | 64 | K | 3 |  |  |  | ROZPOCET | 0 | 0 | 0 | 0 | 0 | 1 | 0 | 64 | 375435776
| PP |  | 400x400 stěnová mřížka, efektivní plocha min. 0,12 m2 | [14 empty] | PP | 3
1886 | K | 241 405 | čtyřhranné potrubí pozink sk. I. včetně všech potřebných tvarovek (oblouky, odbočky,atd.) velikost do obvodu 1500 mm, 27 % tvarovek | m2 | 5 |  | 0 |  |  | základní |  | 0 | 0 | 0 | 0 | 0 | 64 | K | 3 |  |  |  | ROZPOCET | 0 | 0 | 0 | 0 | 0 | 1 | 0 | 64 | -832643397
| PP |  | čtyřhranné potrubí pozink sk. I. včetně všech potřebných tvarovek (oblouky, odbočky,atd.) velikost do obvodu 1500 mm, 27 % tvarovek | [14 empty] | PP | 3
1887 | K | 241 406 | čtyřhranné potrubí pozink sk. I. včetně všech potřebných tvarovek (oblouky, odbočky,atd.) velikost do obvodu 1890 mm, 5 % tvarovek | m2 | 1 |  | 0 |  |  | základní |  | 0 | 0 | 0 | 0 | 0 | 64 | K | 3 |  |  |  | ROZPOCET | 0 | 0 | 0 | 0 | 0 | 1 | 0 | 64 | -294830166
| PP |  | čtyřhranné potrubí pozink sk. I. včetně všech potřebných tvarovek (oblouky, odbočky,atd.) velikost do obvodu 1890 mm, 5 % tvarovek | [14 empty] | PP | 3
1888 | K | 241 407 | kruhové potrubí pozinkované SPIRO DN200 vč. tvarovek, spojek a všech prvků, do 100% tvarovek | m | 2 |  | 0 |  |  | základní |  | 0 | 0 | 0 | 0 | 0 | 64 | K | 3 |  |  |  | ROZPOCET | 0 | 0 | 0 | 0 | 0 | 1 | 0 | 64 | -198691469
| PP |  | kruhové potrubí pozinkované SPIRO DN200 vč. tvarovek, spojek a všech prvků, do 100% tvarovek | [14 empty] | PP | 3
1889 | K | 241 408 | tepelná izolace 4-hran. potrubí, minerální vata tl. 80 mm s hliníkovou folií | m2 | 2 |  | 0 |  |  | základní |  | 0 | 0 | 0 | 0 | 0 | 64 | K | 3 |  |  |  | ROZPOCET | 0 | 0 | 0 | 0 | 0 | 1 | 0 | 64 | -1393102463
| PP |  | tepelná izolace 4-hran. potrubí, minerální vata tl. 80 mm s hliníkovou folií | [14 empty] | PP | 3
| D | 241 5 | Ostatní společné položky |  |  |  | 0 |  |  |  |  | 0 |  | 0 |  | 0 | 3 | D | 2 |  |  |  | ROZPOCET | [6 empty] | 0
1890 | K | 241 501 | pomocný a drobný materiál (fitinky, tvarovky, úchyty, příruby, atp.) | kpl | 1 |  | 0 |  |  | základní |  | 0 | 0 | 0 | 0 | 0 | 64 | K | 3 |  |  |  | ROZPOCET | 0 | 0 | 0 | 0 | 0 | 1 | 0 | 64 | -1173867582
| PP |  | pomocný a drobný materiál (fitinky, tvarovky, úchyty, příruby, atp.) | [14 empty] | PP | 3
1891 | K | 241 502 | pomocné konstrukce pro VZT potrubí | kpl | 1 |  | 0 |  |  | základní |  | 0 | 0 | 0 | 0 | 0 | 64 | K | 3 |  |  |  | ROZPOCET | 0 | 0 | 0 | 0 | 0 | 1 | 0 | 64 | -8052545
| PP |  | pomocné konstrukce pro VZT potrubí | [14 empty] | PP | 3
1892 | K | 241 503 | zhotovení požárních ucpávek průchodů rozvodného potrubí v požárně dělících konstrukcích | kpl | 1 |  | 0 |  |  | základní |  | 0 | 0 | 0 | 0 | 0 | 64 | K | 3 |  |  |  | ROZPOCET | 0 | 0 | 0 | 0 | 0 | 1 | 0 | 64 | -291106457
| PP |  | zhotovení požárních ucpávek průchodů rozvodného potrubí v požárně dělících konstrukcích | [14 empty] | PP | 3
1893 | K | 241 504 | blíže nespecifikovaný materiál | kpl | 1 |  | 0 |  |  | základní |  | 0 | 0 | 0 | 0 | 0 | 64 | K | 3 |  |  |  | ROZPOCET | 0 | 0 | 0 | 0 | 0 | 1 | 0 | 64 | 466356010
| PP |  | blíže nespecifikovaný materiál | [14 empty] | PP | 3
1894 | K | 241 505 | kompletní montáž | kpl | 1 |  | 0 |  |  | základní |  | 0 | 0 | 0 | 0 | 0 | 64 | K | 3 |  |  |  | ROZPOCET | 0 | 0 | 0 | 0 | 0 | 1 | 0 | 64 | -201917183
| PP |  | kompletní montáž | [14 empty] | PP | 3
1895 | K | 241 506 | zkoušky vzduchotechniky, vyregulování soustavy | kpl | 1 |  | 0 |  |  | základní |  | 0 | 0 | 0 | 0 | 0 | 64 | K | 3 |  |  |  | ROZPOCET | 0 | 0 | 0 | 0 | 0 | 1 | 0 | 64 | -2066649703
| PP |  | zkoušky vzduchotechniky, vyregulování soustavy | [14 empty] | PP | 3
1896 | K | 241 507 | Zaškolení obsluhy | kpl | 1 |  | 0 |  |  | základní |  | 0 | 0 | 0 | 0 | 0 | 64 | K | 3 |  |  |  | ROZPOCET | 0 | 0 | 0 | 0 | 0 | 1 | 0 | 64 | -173192303
| PP |  | Zaškolení obsluhy | [14 empty] | PP | 3
| D | SUB | Subdodávky |  |  |  | 0 |  |  |  |  | 0 |  | 0 |  | 0 | 3 | D | 1 |  |  |  | ROZPOCET | [6 empty] | 0
1897 | K | SUB 101 | Dodávka a montáž osobního výtahu vč. skleněného opláštění - přesná spc viz PD | ks | 1 |  | 0 |  |  | základní |  | 0 | 0 | 0 | 0 | 0 | 64 | K | 2 |  |  |  | ROZPOCET | 0 | 0 | 0 | 0 | 0 | 1 | 0 | 64 | -791676704
| PP |  | Dodávka a montáž osobního výtahu - přesná spc viz PD | [14 empty] | PP | 2
1898 | K | SUB 102 | Dodávka a montáž osobního lůžkového výtahu - přesná spc viz PD | ks | 2 |  | 0 |  |  | základní |  | 0 | 0 | 0 | 0 | 0 | 64 | K | 2 |  |  |  | ROZPOCET | 0 | 0 | 0 | 0 | 0 | 1 | 0 | 64 | -959659091
| PP |  | Dodávka a montáž osobního výtahu - přesná spc viz PD | [14 empty] | PP | 2

## SO 02 - Altán
{b34b71f4-7b23-42ec-83e9-8bdbe05f9a8f}
2
| KRYCÍ LIST SOUPISU PRACÍ | [7 empty] | v --- níže se nacházejí doplnkové a pomocné údaje k sestavám --- v | [8 empty] | False
Stavba:
Dům s pečovatelskou službou v Praze Řepích
Objekt:
SO 02 - Altán
| KSO: |  |  |  |  | CC-CZ:
| Místo: |  | Praha Řepy |  |  | Datum: | 3. 4. 2020
| Zadavatel: |  |  |  |  | IČ:
|  | Městská část Praha 17 |  |  |  | DIČ:
| Uchazeč: |  |  |  |  | IČ: | Vyplň údaj
|  | Vyplň údaj |  |  |  | DIČ: | Vyplň údaj
| Projektant: |  |  |  |  | IČ:
|  | Šumavaplan, s.r.o. |  |  |  | DIČ:
| Zpracovatel: |  |  |  |  | IČ:
|  | Pavel Česal |  |  |  | DIČ:
Poznámka:
| Cena bez DPH | [5 empty] | 0
|  |  | Základ daně |  |  | Sazba daně | Výše daně
| DPH | základní | 0 |  |  | 21% | 0
|  | snížená | 0 |  |  | 15% | 0
|  | zákl. přenesená | 0 |  |  | 21% | 0
|  | sníž. přenesená | 0 |  |  | 15% | 0
|  | nulová | 0 |  |  | 0% | 0
| Cena s DPH |  |  | v | CZK |  | 0
REKAPITULACE ČLENĚNÍ SOUPISU PRACÍ
Stavba:
Dům s pečovatelskou službou v Praze Řepích
Objekt:
SO 02 - Altán
Místo: |  |  | Praha Řepy |  |  | Datum: | 3. 4. 2020
Zadavatel: |  |  | Městská část Praha 17 |  |  | Projektant: | Šumavaplan, s.r.o.
Uchazeč: |  |  | Vyplň údaj |  |  | Zpracovatel: | Pavel Česal
Kód dílu - Popis | [6 empty] | Cena celkem [CZK]
Náklady ze soupisu prací | [6 empty] | 0 | [11 empty] | -1
| HSV - Práce a dodávky HSV | [5 empty] | 0
| 1 - Zemní práce | [5 empty] | 0
| 2 - Zakládání | [5 empty] | 0
| 5 - Komunikace pozemní | [5 empty] | 0
| 9 - Ostatní konstrukce a práce, bourání | [5 empty] | 0
| 998 - Přesun hmot | [5 empty] | 0
| PSV - Práce a dodávky PSV | [5 empty] | 0
| 762 - Konstrukce tesařské | [5 empty] | 0
| 764 - Konstrukce klempířské | [5 empty] | 0
| 765 - Krytina skládaná | [5 empty] | 0
| 766 - Konstrukce truhlářské | [5 empty] | 0
| 783 - Dokončovací práce - nátěry | [5 empty] | 0
SOUPIS PRACÍ
Stavba:
Dům s pečovatelskou službou v Praze Řepích
Objekt:
SO 02 - Altán
Místo: |  |  | Praha Řepy |  |  | Datum: | 3. 4. 2020
Zadavatel: |  |  | Městská část Praha 17 |  |  | Projektant: | Šumavaplan, s.r.o.
Uchazeč: |  |  | Vyplň údaj |  |  | Zpracovatel: | Pavel Česal
PČ | Typ | Kód | Popis | MJ | Množství | J.cena [CZK] | Cena celkem [CZK] | Cenová soustava |  | DPH | J. Nh [h] | Nh celkem [h] | J. hmotnost [t] | Hmotnost celkem [t] | J. suť [t] | Suť Celkem [t]
Náklady soupisu celkem | [6 empty] | 0 |  |  |  |  | 0 |  | 20.796 |  | 0 |  | D | -1 | [10 empty] | 0
| D | HSV | Práce a dodávky HSV |  |  |  | 0 |  |  |  |  | 0 |  | 17.533 |  | 0 | 1 | D | 0 |  |  |  | ROZPOCET | [6 empty] | 0
| D | 1 | Zemní práce |  |  |  | 0 |  |  |  |  | 0 |  | 0 |  | 0 | 1 | D | 1 |  |  |  | ROZPOCET | [6 empty] | 0
1 | K | 133201101 | Hloubení šachet v hornině tř. 3 objemu do 100 m3 | m3 | 2.16 |  | 0 | CS ÚRS 2019 01 |  | základní |  | 0 | 0 | 0 | 0 | 0 | 4 | K | 2 |  |  |  | ROZPOCET | 0 | 0 | 0 | 0 | 0 | 1 | 0 | 4 | -991818298
| PP |  | Hloubení zapažených i nezapažených šachet s případným nutným přemístěním výkopku ve výkopišti v hornině tř. 3 do 100 m3 | [14 empty] | PP | 2
| VV |  | 0,6*0,6*0,75*8 |  | 2.16 | [12 empty] | VV | 2 | 2 | True | 1 | ROZPOCET
2 | K | 133201109 | Příplatek za lepivost u hloubení šachet v hornině tř. 3 | m3 | 2.16 |  | 0 | CS ÚRS 2019 01 |  | základní |  | 0 | 0 | 0 | 0 | 0 | 4 | K | 2 |  |  |  | ROZPOCET | 0 | 0 | 0 | 0 | 0 | 1 | 0 | 4 | 1093827446
| PP |  | Hloubení zapažených i nezapažených šachet s případným nutným přemístěním výkopku ve výkopišti v hornině tř. 3 Příplatek k cenám za lepivost horniny tř. 3 | [14 empty] | PP | 2
3 | K | 162701105 | Vodorovné přemístění do 10000 m výkopku/sypaniny z horniny tř. 1 až 4 | m3 | 2.16 |  | 0 | CS ÚRS 2019 01 |  | základní |  | 0 | 0 | 0 | 0 | 0 | 4 | K | 2 |  |  |  | ROZPOCET | 0 | 0 | 0 | 0 | 0 | 1 | 0 | 4 | -1960628809
| PP |  | Vodorovné přemístění výkopku nebo sypaniny po suchu na obvyklém dopravním prostředku, bez naložení výkopku, avšak se složením bez rozhrnutí z horniny tř. 1 až 4 na vzdálenost přes 9 000 do 10 000 m | [14 empty] | PP | 2
4 | K | 171201211 | Poplatek za uložení stavebního odpadu - zeminy a kameniva na skládce | t | 3.456 |  | 0 | CS ÚRS 2019 01 |  | základní |  | 0 | 0 | 0 | 0 | 0 | 4 | K | 2 |  |  |  | ROZPOCET | 0 | 0 | 0 | 0 | 0 | 1 | 0 | 4 | 564048082
| PP |  | Poplatek za uložení stavebního odpadu na skládce (skládkovné) zeminy a kameniva zatříděného do Katalogu odpadů pod kódem 170 504 | [14 empty] | PP | 2
| VV |  | 2,16*1,6 |  | 3.456 | [12 empty] | VV | 2 | 2 | True | 1 | ROZPOCET
| D | 2 | Zakládání |  |  |  | 0 |  |  |  |  | 0 |  | 7.1162 |  | 0 | 1 | D | 1 |  |  |  | ROZPOCET | [6 empty] | 0
5 | K | 002 202 | Dodávka a montáž Pz kotevní patky patky sloupku | ks | 8 |  | 0 |  |  | základní |  | 0 | 0 | 0 | 0 | 0 | 4 | K | 2 |  |  |  | ROZPOCET | 0 | 0 | 0 | 0 | 0 | 1 | 0 | 4 | -1229403792
| PP |  | Dodávka a montáž Pz kotevní patky patky sloupku | [14 empty] | PP | 2
6 | K | 215901101 | Zhutnění podloží z hornin soudržných do 92% PS nebo nesoudržných sypkých I(d) do 0,8 | m2 | 19.625 |  | 0 | CS ÚRS 2019 01 |  | základní |  | 0 | 0 | 0 | 0 | 0 | 4 | K | 2 |  |  |  | ROZPOCET | 0 | 0 | 0 | 0 | 0 | 1 | 0 | 4 | 1757882291
| PP |  | Zhutnění podloží pod násypy z rostlé horniny tř. 1 až 4 z hornin soudružných do 92 % PS a nesoudržných sypkých relativní ulehlosti I(d) do 0,8 | [14 empty] | PP | 2
| VV |  | "E02" 3,14*2,5*2,5 |  | 19.625 | [12 empty] | VV | 2 | 2 | True | 1 | ROZPOCET
7 | K | 275313711 | Základové patky z betonu tř. C 20/25 | m3 | 2.88 |  | 0 | CS ÚRS 2019 01 |  | základní |  | 0 | 2.4533 | 7.0655 | 0 | 0 | 4 | K | 2 |  |  |  | ROZPOCET | 0 | 0 | 0 | 0 | 0 | 1 | 0 | 4 | -1099096259
| PP |  | Základy z betonu prostého patky a bloky z betonu kamenem neprokládaného tř. C 20/25 | [14 empty] | PP | 2
| VV |  | 0,6*0,6*1,0*8 |  | 2.88 | [12 empty] | VV | 2 | 2 | True | 1 | ROZPOCET
8 | K | 275351121 | Zřízení bednění základových patek | m2 | 19.2 |  | 0 | CS ÚRS 2019 01 |  | základní |  | 0 | 0.00264 | 0.050688 | 0 | 0 | 4 | K | 2 |  |  |  | ROZPOCET | 0 | 0 | 0 | 0 | 0 | 1 | 0 | 4 | 1864660433
| PP |  | Bednění základů patek zřízení | [14 empty] | PP | 2
| VV |  | 0,6*4*1,0*8 |  | 19.2 | [12 empty] | VV | 2 | 2 | True | 1 | ROZPOCET
9 | K | 275351122 | Odstranění bednění základových patek | m2 | 19.2 |  | 0 | CS ÚRS 2019 01 |  | základní |  | 0 | 0 | 0 | 0 | 0 | 4 | K | 2 |  |  |  | ROZPOCET | 0 | 0 | 0 | 0 | 0 | 1 | 0 | 4 | -1666081247
| PP |  | Bednění základů patek odstranění | [14 empty] | PP | 2
| D | 5 | Komunikace pozemní |  |  |  | 0 |  |  |  |  | 0 |  | 4.2758 |  | 0 | 1 | D | 1 |  |  |  | ROZPOCET | [6 empty] | 0
10 | K | 564851111 | Podklad ze štěrkodrtě ŠD tl 150 mm | m2 | 19.625 |  | 0 | CS ÚRS 2019 01 |  | základní |  | 0 | 0 | 0 | 0 | 0 | 4 | K | 2 |  |  |  | ROZPOCET | 0 | 0 | 0 | 0 | 0 | 1 | 0 | 4 | -604335832
| PP |  | Podklad ze štěrkodrti ŠD s rozprostřením a zhutněním, po zhutnění tl. 150 mm | [14 empty] | PP | 2
| VV |  | "E02" 3,14*2,5*2,5 |  | 19.625 | [12 empty] | VV | 2 | 2 | True | 1 | ROZPOCET
11 | K | 596211123 | Kladení zámkové dlažby komunikací pro pěší tl 60 mm skupiny B pl přes 300 m2 | m2 | 19.625 |  | 0 | CS ÚRS 2019 01 |  | základní |  | 0 | 0.08425 | 1.6534 | 0 | 0 | 4 | K | 2 |  |  |  | ROZPOCET | 0 | 0 | 0 | 0 | 0 | 1 | 0 | 4 | -2059202962
| PP |  | Kladení dlažby z betonových zámkových dlaždic komunikací pro pěší s ložem z kameniva těženého nebo drceného tl. do 40 mm, s vyplněním spár s dvojitým hutněním, vibrováním a se smetením přebytečného materiálu na krajnici tl. 60 mm skupiny B, pro plochy přes 300 m2 | [14 empty] | PP | 2
| VV |  | "E02" 3,14*2,5*2,5 |  | 19.625 | [12 empty] | VV | 2 | 2 | True | 1 | ROZPOCET
12 | M | 59245018 | dlažba skladebná betonová 200x100x60mm přírodní | m2 | 20.018 |  | 0 | CS ÚRS 2019 01 |  | základní |  | 0 | 0.131 | 2.6224 | 0 | 0 | 8 | M | 2 |  |  |  | ROZPOCET | 0 | 0 | 0 | 0 | 0 | 1 | 0 | 4 | 703815034
| PP |  | dlažba skladebná betonová 200x100x60mm přírodní | [14 empty] | PP | 2
| VV |  | 19,625*1,02 'Přepočtené koeficientem množství |  | 20.018 | [12 empty] | VV | 2 | 2 | False | 1 | ROZPOCET
| D | 9 | Ostatní konstrukce a práce, bourání |  |  |  | 0 |  |  |  |  | 0 |  | 6.1411 |  | 0 | 1 | D | 1 |  |  |  | ROZPOCET | [6 empty] | 0
13 | K | 916231213 | Osazení chodníkového obrubníku betonového stojatého s boční opěrou do lože z betonu prostého | m | 15.7 |  | 0 | CS ÚRS 2019 01 |  | základní |  | 0 | 0.1295 | 2.0332 | 0 | 0 | 4 | K | 2 |  |  |  | ROZPOCET | 0 | 0 | 0 | 0 | 0 | 1 | 0 | 4 | -705618329
| PP |  | Osazení chodníkového obrubníku betonového se zřízením lože, s vyplněním a zatřením spár cementovou maltou stojatého s boční opěrou z betonu prostého, do lože z betonu prostého | [14 empty] | PP | 2
| VV |  | "E02" 3,14*5,0 |  | 15.7 | [12 empty] | VV | 2 | 2 | True | 1 | ROZPOCET
14 | M | 59217017 | obrubník betonový chodníkový 1000x100x250mm | m | 15.857 |  | 0 | CS ÚRS 2019 01 |  | základní |  | 0 | 0.058 | 0.91971 | 0 | 0 | 8 | M | 2 |  |  |  | ROZPOCET | 0 | 0 | 0 | 0 | 0 | 1 | 0 | 4 | 169137448
| PP |  | obrubník betonový chodníkový 1000x100x250mm | [14 empty] | PP | 2
| VV |  | 15,7*1,01 'Přepočtené koeficientem množství |  | 15.857 | [12 empty] | VV | 2 | 2 | False | 1 | ROZPOCET
15 | K | 916991121 | Lože pod obrubníky, krajníky nebo obruby z dlažebních kostek z betonu prostého | m3 | 1.413 |  | 0 | CS ÚRS 2019 01 |  | základní |  | 0 | 2.2563 | 3.1882 | 0 | 0 | 4 | K | 2 |  |  |  | ROZPOCET | 0 | 0 | 0 | 0 | 0 | 1 | 0 | 4 | 2034291928
| PP |  | Lože pod obrubníky, krajníky nebo obruby z dlažebních kostek z betonu prostého tř. C 16/20 | [14 empty] | PP | 2
| VV |  | "E02" 3,14*5,0*0,3*0,3 |  | 1.413 | [12 empty] | VV | 2 | 2 | True | 1 | ROZPOCET
| D | 998 | Přesun hmot |  |  |  | 0 |  |  |  |  | 0 |  | 0 |  | 0 | 1 | D | 1 |  |  |  | ROZPOCET | [6 empty] | 0
16 | K | 998011001 | Přesun hmot pro budovy zděné v do 6 m | t | 17.533 |  | 0 | CS ÚRS 2019 01 |  | základní |  | 0 | 0 | 0 | 0 | 0 | 4 | K | 2 |  |  |  | ROZPOCET | 0 | 0 | 0 | 0 | 0 | 1 | 0 | 4 | -104773928
| PP |  | Přesun hmot pro budovy občanské výstavby, bydlení, výrobu a služby s nosnou svislou konstrukcí zděnou z cihel, tvárnic nebo kamene vodorovná dopravní vzdálenost do 100 m pro budovy výšky do 6 m | [14 empty] | PP | 2
| D | PSV | Práce a dodávky PSV |  |  |  | 0 |  |  |  |  | 0 |  | 3.263 |  | 0 | 2 | D | 0 |  |  |  | ROZPOCET | [6 empty] | 0
| D | 762 | Konstrukce tesařské |  |  |  | 0 |  |  |  |  | 0 |  | 2.7841 |  | 0 | 2 | D | 1 |  |  |  | ROZPOCET | [6 empty] | 0
17 | K | 762083122 | Impregnace řeziva proti dřevokaznému hmyzu, houbám a plísním máčením třída ohrožení 3 a 4 | m3 | 4.193 |  | 0 | CS ÚRS 2019 01 |  | základní |  | 0 | 0.00189 | 0.0079248 | 0 | 0 | 16 | K | 2 |  |  |  | ROZPOCET | 0 | 0 | 0 | 0 | 0 | 1 | 0 | 16 | 1755583385
| PP |  | Práce společné pro tesařské konstrukce impregnace řeziva máčením proti dřevokaznému hmyzu, houbám a plísním, třída ohrožení 3 a 4 (dřevo v exteriéru) | [14 empty] | PP | 2
| VV |  | 3,533+0,660 |  | 4.193 | [12 empty] | VV | 2 | 2 | True | 1 | ROZPOCET
18 | K | 762085103 | Montáž kotevních želez, příložek, patek nebo táhel | kus | 45 |  | 0 | CS ÚRS 2019 01 |  | základní |  | 0 | 0.00267 | 0.12015 | 0 | 0 | 16 | K | 2 |  |  |  | ROZPOCET | 0 | 0 | 0 | 0 | 0 | 1 | 0 | 16 | -1002466223
| PP |  | Práce společné pro tesařské konstrukce montáž ocelových spojovacích prostředků (materiál ve specifikaci) kotevních želez příložek, patek, táhel | [14 empty] | PP | 2
19 | M | 762 201 | Kotevní železa, příložky, táhla, a pod | kg | 50 |  | 0 |  |  | základní |  | 0 | 0 | 0 | 0 | 0 | 8 | M | 2 |  |  |  | ROZPOCET | 0 | 0 | 0 | 0 | 0 | 1 | 0 | 4 | 603060057
| PP |  | Kotevní železa, příložky, táhla, a pod | [14 empty] | PP | 2
20 | K | 762085113 | Montáž svorníků nebo šroubů délky do 450 mm | kus | 20 |  | 0 | CS ÚRS 2019 01 |  | základní |  | 0 | 0 | 0 | 0 | 0 | 16 | K | 2 |  |  |  | ROZPOCET | 0 | 0 | 0 | 0 | 0 | 1 | 0 | 16 | -1102883921
| PP |  | Práce společné pro tesařské konstrukce montáž ocelových spojovacích prostředků (materiál ve specifikaci) svorníků, šroubů délky přes 300 do 450 mm | [14 empty] | PP | 2
21 | M | 762 202 | Ocelové svorníky M20 | ks | 20 |  | 0 |  |  | základní |  | 0 | 0 | 0 | 0 | 0 | 8 | M | 2 |  |  |  | ROZPOCET | 0 | 0 | 0 | 0 | 0 | 1 | 0 | 4 | -809523379
| PP |  | Ocelové svorníky M20 | [14 empty] | PP | 2
22 | K | 762332132 | Montáž vázaných kcí krovů pravidelných z hraněného řeziva průřezové plochy do 224 cm2 | m | 154 |  | 0 | CS ÚRS 2019 01 |  | základní |  | 0 | 0 | 0 | 0 | 0 | 16 | K | 2 |  |  |  | ROZPOCET | 0 | 0 | 0 | 0 | 0 | 1 | 0 | 16 | -1049024717
| PP |  | Montáž vázaných konstrukcí krovů střech pultových, sedlových, valbových, stanových čtvercového nebo obdélníkového půdorysu, z řeziva hraněného průřezové plochy přes 120 do 224 cm2 | [14 empty] | PP | 2
| VV |  | "kleštiny" 5,0*4 |  | 20 | [12 empty] | VV | 2 | 2 | True | 0 | ROZPOCET
| VV |  | "pásek" 1,1*20 |  | 22 | [12 empty] | VV | 2 | 2 | True | 0 | ROZPOCET
| VV |  | "krokve" 4,0*16 |  | 64 | [12 empty] | VV | 2 | 2 | True | 0 | ROZPOCET
| VV |  | "paždíky" 2,0*2*8 |  | 32 | [12 empty] | VV | 2 | 2 | True | 0 | ROZPOCET
| VV |  | "parapet" 2,0*8 |  | 16 | [12 empty] | VV | 2 | 2 | True | 0 | ROZPOCET
| VV |  | Součet |  | 154 | [12 empty] | VV | 2 | 4 | True | 1 | ROZPOCET
23 | K | 762332133 | Montáž vázaných kcí krovů pravidelných z hraněného řeziva průřezové plochy do 288 cm2 | m | 39.1 |  | 0 | CS ÚRS 2019 01 |  | základní |  | 0 | 0 | 0 | 0 | 0 | 16 | K | 2 |  |  |  | ROZPOCET | 0 | 0 | 0 | 0 | 0 | 1 | 0 | 16 | 893826723
| PP |  | Montáž vázaných konstrukcí krovů střech pultových, sedlových, valbových, stanových čtvercového nebo obdélníkového půdorysu, z řeziva hraněného průřezové plochy přes 224 do 288 cm2 | [14 empty] | PP | 2
| VV |  | "sloupky" (2,7*8)+(1,5*1) |  | 23.1 | [12 empty] | VV | 2 | 2 | True | 0 | ROZPOCET
| VV |  | "vaznice" 2,0*8 |  | 16 | [12 empty] | VV | 2 | 2 | True | 0 | ROZPOCET
| VV |  | Součet |  | 39.1 | [12 empty] | VV | 2 | 4 | True | 1 | ROZPOCET
24 | M | 60512135 | hranol stavební řezivo průřezu do 288cm2 do dl 6m | m3 | 3.829 |  | 0 | CS ÚRS 2019 01 |  | základní |  | 0 | 0.55 | 2.1059 | 0 | 0 | 32 | M | 2 |  |  |  | ROZPOCET | 0 | 0 | 0 | 0 | 0 | 1 | 0 | 16 | 808711552
| PP |  | hranol stavební řezivo průřezu do 288cm2 do dl 6m | [14 empty] | PP | 2
| VV |  | "kleštiny" 5,0*4*0,08*0,16*1,1 |  | 0.282 | [12 empty] | VV | 2 | 2 | True | 0 | ROZPOCET
| VV |  | "pásek" 1,1*20*0,12*0,12*1,1 |  | 0.348 | [12 empty] | VV | 2 | 2 | True | 0 | ROZPOCET
| VV |  | "krokve" 4,0*16*0,12*0,14*1,1 |  | 1.183 | [12 empty] | VV | 2 | 2 | True | 0 | ROZPOCET
| VV |  | "paždíky" 2,0*2*8*0,2*0,1*1,1 |  | 0.704 | [12 empty] | VV | 2 | 2 | True | 0 | ROZPOCET
| VV |  | "parapet" 2,0*8*0,3*0,04*1,1 |  | 0.211 | [12 empty] | VV | 2 | 2 | True | 0 | ROZPOCET
| VV |  | "sloupky" (2,7*8*0,16*0,16*1,1)+(1,5*1*0,16*0,16*1,1) |  | 0.65 | [12 empty] | VV | 2 | 2 | True | 0 | ROZPOCET
| VV |  | "vaznice" 2,0*8*0,16*0,16*1,1 |  | 0.451 | [12 empty] | VV | 2 | 2 | True | 0 | ROZPOCET
| VV |  | Součet |  | 3.829 | [12 empty] | VV | 2 | 4 | True | 1 | ROZPOCET
25 | K | 762341250 | Montáž bednění střech rovných a šikmých sklonu do 60° z hoblovaných prken | m2 | 32 |  | 0 | CS ÚRS 2019 01 |  | základní |  | 0 | 0 | 0 | 0 | 0 | 16 | K | 2 |  |  |  | ROZPOCET | 0 | 0 | 0 | 0 | 0 | 1 | 0 | 16 | 417667240
| PP |  | Bednění a laťování montáž bednění střech rovných a šikmých sklonu do 60° s vyřezáním otvorů z prken hoblovaných | [14 empty] | PP | 2
| VV |  | 4,0*1,0*0,5*16 |  | 32 | [12 empty] | VV | 2 | 2 | True | 1 | ROZPOCET
26 | M | 60516100 | řezivo smrkové sušené tl 30mm | m3 | 0.88 |  | 0 | CS ÚRS 2019 01 |  | základní |  | 0 | 0.5 | 0.44 | 0 | 0 | 32 | M | 2 |  |  |  | ROZPOCET | 0 | 0 | 0 | 0 | 0 | 1 | 0 | 16 | -728555047
| PP |  | řezivo smrkové sušené tl 30mm | [14 empty] | PP | 2
| VV |  | 32,0*0,025*1,1 |  | 0.88 | [12 empty] | VV | 2 | 2 | True | 1 | ROZPOCET
27 | K | 762395000 | Spojovací prostředky krovů, bednění, laťování, nadstřešních konstrukcí | m3 | 4.709 |  | 0 | CS ÚRS 2019 01 |  | základní |  | 0 | 0.02337 | 0.11005 | 0 | 0 | 16 | K | 2 |  |  |  | ROZPOCET | 0 | 0 | 0 | 0 | 0 | 1 | 0 | 16 | 1189175355
| PP |  | Spojovací prostředky krovů, bednění a laťování, nadstřešních konstrukcí svory, prkna, hřebíky, pásová ocel, vruty | [14 empty] | PP | 2
| VV |  | 3,829+0,880 |  | 4.709 | [12 empty] | VV | 2 | 2 | True | 1 | ROZPOCET
28 | K | 998762101 | Přesun hmot tonážní pro kce tesařské v objektech v do 6 m | t | 2.784 |  | 0 | CS ÚRS 2019 01 |  | základní |  | 0 | 0 | 0 | 0 | 0 | 16 | K | 2 |  |  |  | ROZPOCET | 0 | 0 | 0 | 0 | 0 | 1 | 0 | 16 | -2102174702
| PP |  | Přesun hmot pro konstrukce tesařské stanovený z hmotnosti přesunovaného materiálu vodorovná dopravní vzdálenost do 50 m v objektech výšky do 6 m | [14 empty] | PP | 2
| D | 764 | Konstrukce klempířské |  |  |  | 0 |  |  |  |  | 0 |  | 0.27834 |  | 0 | 2 | D | 1 |  |  |  | ROZPOCET | [6 empty] | 0
29 | K | 764141311 | Krytina střechy rovné drážkováním ze svitků z TiZn lesklého plechu rš 670 mm sklonu do 30° | m2 | 32 |  | 0 | CS ÚRS 2019 01 |  | základní |  | 0 | 0.00682 | 0.21824 | 0 | 0 | 16 | K | 2 |  |  |  | ROZPOCET | 0 | 0 | 0 | 0 | 0 | 1 | 0 | 16 | 1587125689
| PP |  | Krytina ze svitků nebo tabulí z titanzinkového lesklého válcovaného plechu s úpravou u okapů, prostupů a výčnělků střechy rovné drážkováním ze svitků rš 670 mm, sklon střechy do 30° | [14 empty] | PP | 2
| VV |  | 4,0*1,0*0,5*16 |  | 32 | [12 empty] | VV | 2 | 2 | True | 1 | ROZPOCET
30 | K | 764541305 | Žlab podokapní půlkruhový z TiZn lesklého plechu rš 330 mm | m | 16 |  | 0 | CS ÚRS 2019 01 |  | základní |  | 0 | 0.00286 | 0.04576 | 0 | 0 | 16 | K | 2 |  |  |  | ROZPOCET | 0 | 0 | 0 | 0 | 0 | 1 | 0 | 16 | -1716502539
| PP |  | Žlab podokapní z titanzinkového lesklého válcovaného plechu včetně háků a čel půlkruhový rš 330 mm | [14 empty] | PP | 2
| VV |  | 2,0*8 |  | 16 | [12 empty] | VV | 2 | 2 | True | 1 | ROZPOCET
31 | K | 764541346 | Kotlík oválný (trychtýřový) pro podokapní žlaby z TiZn lesklého plechu 330/100 mm | kus | 2 |  | 0 | CS ÚRS 2019 01 |  | základní |  | 0 | 0.00048 | 0.00096 | 0 | 0 | 16 | K | 2 |  |  |  | ROZPOCET | 0 | 0 | 0 | 0 | 0 | 1 | 0 | 16 | -1142381114
| PP |  | Žlab podokapní z titanzinkového lesklého válcovaného plechu včetně háků a čel kotlík oválný (trychtýřový), rš žlabu/průměr svodu 330/100 mm | [14 empty] | PP | 2
32 | K | 764548323 | Svody kruhové včetně objímek, kolen, odskoků z TiZn lesklého plechu průměru 100 mm | m | 6 |  | 0 | CS ÚRS 2019 01 |  | základní |  | 0 | 0.00223 | 0.01338 | 0 | 0 | 16 | K | 2 |  |  |  | ROZPOCET | 0 | 0 | 0 | 0 | 0 | 1 | 0 | 16 | -5195023
| PP |  | Svod z titanzinkového lesklého válcovaného plechu včetně objímek, kolen a odskoků kruhový, průměru 100 mm | [14 empty] | PP | 2
| VV |  | 3,0*2 |  | 6 | [12 empty] | VV | 2 | 2 | True | 1 | ROZPOCET
33 | K | 998764101 | Přesun hmot tonážní pro konstrukce klempířské v objektech v do 6 m | t | 0.278 |  | 0 | CS ÚRS 2019 01 |  | základní |  | 0 | 0 | 0 | 0 | 0 | 16 | K | 2 |  |  |  | ROZPOCET | 0 | 0 | 0 | 0 | 0 | 1 | 0 | 16 | 1766102434
| PP |  | Přesun hmot pro konstrukce klempířské stanovený z hmotnosti přesunovaného materiálu vodorovná dopravní vzdálenost do 50 m v objektech výšky do 6 m | [14 empty] | PP | 2
| D | 765 | Krytina skládaná |  |  |  | 0 |  |  |  |  | 0 |  | 0.004928 |  | 0 | 2 | D | 1 |  |  |  | ROZPOCET | [6 empty] | 0
34 | K | 765191023 | Montáž pojistné hydroizolační fólie kladené ve sklonu přes 20° s lepenými spoji na bednění | m2 | 32 |  | 0 | CS ÚRS 2019 01 |  | základní |  | 0 | 0 | 0 | 0 | 0 | 16 | K | 2 |  |  |  | ROZPOCET | 0 | 0 | 0 | 0 | 0 | 1 | 0 | 16 | 1187757039
| PP |  | Montáž pojistné hydroizolační fólie kladené ve sklonu přes 20° s lepenými přesahy na bednění nebo tepelnou izolaci | [14 empty] | PP | 2
| VV |  | 4,0*1,0*0,5*16 |  | 32 | [12 empty] | VV | 2 | 2 | True | 1 | ROZPOCET
35 | M | 28329036 | fólie kontaktní difuzně propustná pro doplňkovou hydroizolační vrstvu, třívrstvá mikroporézní PP 150g/m2 s integrovanou samolepící páskou | m2 | 35.2 |  | 0 | CS ÚRS 2019 01 |  | základní |  | 0 | 0.00014 | 0.004928 | 0 | 0 | 32 | M | 2 |  |  |  | ROZPOCET | 0 | 0 | 0 | 0 | 0 | 1 | 0 | 16 | 102613280
| PP |  | fólie kontaktní difuzně propustná pro doplňkovou hydroizolační vrstvu, třívrstvá mikroporézní PP 150g/m2 s integrovanou samolepící páskou | [14 empty] | PP | 2
| VV |  | 32*1,1 'Přepočtené koeficientem množství |  | 35.2 | [12 empty] | VV | 2 | 2 | False | 1 | ROZPOCET
36 | K | 998765101 | Přesun hmot tonážní pro krytiny skládané v objektech v do 6 m | t | 0.005 |  | 0 | CS ÚRS 2019 01 |  | základní |  | 0 | 0 | 0 | 0 | 0 | 16 | K | 2 |  |  |  | ROZPOCET | 0 | 0 | 0 | 0 | 0 | 1 | 0 | 16 | -374053939
| PP |  | Přesun hmot pro krytiny skládané stanovený z hmotnosti přesunovaného materiálu vodorovná dopravní vzdálenost do 50 m na objektech výšky do 6 m | [14 empty] | PP | 2
| D | 766 | Konstrukce truhlářské |  |  |  | 0 |  |  |  |  | 0 |  | 0.14077 |  | 0 | 2 | D | 1 |  |  |  | ROZPOCET | [6 empty] | 0
37 | K | 766411212 | Montáž obložení stěn plochy do 1 m2 palubkami z měkkého dřeva š do 80 mm | m2 | 14.4 |  | 0 | CS ÚRS 2019 01 |  | základní |  | 0 | 0 | 0 | 0 | 0 | 16 | K | 2 |  |  |  | ROZPOCET | 0 | 0 | 0 | 0 | 0 | 1 | 0 | 16 | 1033432321
| PP |  | Montáž obložení stěn plochy do 1 m2 palubkami na pero a drážku z měkkého dřeva, šířky přes 60 do 80 mm | [14 empty] | PP | 2
| VV |  | 2,0*0,9*8 |  | 14.4 | [12 empty] | VV | 2 | 2 | True | 1 | ROZPOCET
38 | M | 61191155 | palubky obkladové smrk profil klasický 19x116mm jakost A/B | m2 | 15.12 |  | 0 | CS ÚRS 2019 01 |  | základní |  | 0 | 0.00931 | 0.14077 | 0 | 0 | 32 | M | 2 |  |  |  | ROZPOCET | 0 | 0 | 0 | 0 | 0 | 1 | 0 | 16 | 1071496443
| PP |  | palubky obkladové smrk profil klasický 19x116mm jakost A/B | [14 empty] | PP | 2
| VV |  | 14,4*1,05 'Přepočtené koeficientem množství |  | 15.12 | [12 empty] | VV | 2 | 2 | False | 1 | ROZPOCET
39 | K | 998766101 | Přesun hmot tonážní pro konstrukce truhlářské v objektech v do 6 m | t | 0.141 |  | 0 | CS ÚRS 2019 01 |  | základní |  | 0 | 0 | 0 | 0 | 0 | 16 | K | 2 |  |  |  | ROZPOCET | 0 | 0 | 0 | 0 | 0 | 1 | 0 | 16 | 1959652805
| PP |  | Přesun hmot pro konstrukce truhlářské stanovený z hmotnosti přesunovaného materiálu vodorovná dopravní vzdálenost do 50 m v objektech výšky do 6 m | [14 empty] | PP | 2
| D | 783 | Dokončovací práce - nátěry |  |  |  | 0 |  |  |  |  | 0 |  | 0.054857 |  | 0 | 2 | D | 1 |  |  |  | ROZPOCET | [6 empty] | 0
40 | K | 783218111 | Lazurovací dvojnásobný syntetický nátěr tesařských konstrukcí | m2 | 161.344 |  | 0 | CS ÚRS 2019 01 |  | základní |  | 0 | 0.00034 | 0.054857 | 0 | 0 | 16 | K | 2 |  |  |  | ROZPOCET | 0 | 0 | 0 | 0 | 0 | 1 | 0 | 16 | -2036821953
| PP |  | Lazurovací nátěr tesařských konstrukcí dvojnásobný syntetický | [14 empty] | PP | 2
| VV |  | "kleštiny" (0,08+0,16)*2*5,0*4 |  | 9.6 | [12 empty] | VV | 2 | 2 | True | 0 | ROZPOCET
| VV |  | "pásek" 0,12*4*1,1*20 |  | 10.56 | [12 empty] | VV | 2 | 2 | True | 0 | ROZPOCET
| VV |  | "krokve" (0,12+0,14)*2*4,0*16 |  | 33.28 | [12 empty] | VV | 2 | 2 | True | 0 | ROZPOCET
| VV |  | "paždíky" (0,2+0,1)*2*2,0*2*8 |  | 19.2 | [12 empty] | VV | 2 | 2 | True | 0 | ROZPOCET
| VV |  | "parapet" (0,3+0,04)*2*2,0*8 |  | 10.88 | [12 empty] | VV | 2 | 2 | True | 0 | ROZPOCET
| VV |  | "sloupky" (0,16*4*2,7*8)+(0,16*4*1,5) |  | 14.784 | [12 empty] | VV | 2 | 2 | True | 0 | ROZPOCET
| VV |  | "vaznice" (0,16*4*2,0*8) |  | 10.24 | [12 empty] | VV | 2 | 2 | True | 0 | ROZPOCET
| VV |  | "bednění střechy" 3,0*1,0*0,5*16 |  | 24 | [12 empty] | VV | 2 | 2 | True | 0 | ROZPOCET
| VV |  | "palubky" 2,0*0,9*2*8 |  | 28.8 | [12 empty] | VV | 2 | 2 | True | 0 | ROZPOCET
| VV |  | Součet |  | 161.344 | [12 empty] | VV | 2 | 4 | True | 1 | ROZPOCET

## SO 03 - Plynovod
{b0b35e9b-f7fc-4ac4-b57c-94076bdc0c1c}
2
| KRYCÍ LIST SOUPISU PRACÍ | [7 empty] | v --- níže se nacházejí doplnkové a pomocné údaje k sestavám --- v | [8 empty] | False
Stavba:
Dům s pečovatelskou službou v Praze Řepích
Objekt:
SO 03 - Plynovod
| KSO: |  |  |  |  | CC-CZ:
| Místo: |  | Praha Řepy |  |  | Datum: | 3. 4. 2020
| Zadavatel: |  |  |  |  | IČ:
|  | Městská část Praha 17 |  |  |  | DIČ:
| Uchazeč: |  |  |  |  | IČ: | Vyplň údaj
|  | Vyplň údaj |  |  |  | DIČ: | Vyplň údaj
| Projektant: |  |  |  |  | IČ:
|  | Šumavaplan, s.r.o. |  |  |  | DIČ:
| Zpracovatel: |  |  |  |  | IČ:
|  | Pavel Česal |  |  |  | DIČ:
Poznámka:
| Cena bez DPH | [5 empty] | 0
|  |  | Základ daně |  |  | Sazba daně | Výše daně
| DPH | základní | 0 |  |  | 21% | 0
|  | snížená | 0 |  |  | 15% | 0
|  | zákl. přenesená | 0 |  |  | 21% | 0
|  | sníž. přenesená | 0 |  |  | 15% | 0
|  | nulová | 0 |  |  | 0% | 0
| Cena s DPH |  |  | v | CZK |  | 0
REKAPITULACE ČLENĚNÍ SOUPISU PRACÍ
Stavba:
Dům s pečovatelskou službou v Praze Řepích
Objekt:
SO 03 - Plynovod
Místo: |  |  | Praha Řepy |  |  | Datum: | 3. 4. 2020
Zadavatel: |  |  | Městská část Praha 17 |  |  | Projektant: | Šumavaplan, s.r.o.
Uchazeč: |  |  | Vyplň údaj |  |  | Zpracovatel: | Pavel Česal
Kód dílu - Popis | [6 empty] | Cena celkem [CZK]
Náklady ze soupisu prací | [6 empty] | 0 | [11 empty] | -1
| HSV - Práce a dodávky HSV | [5 empty] | 0
| 1 - Zemní práce | [5 empty] | 0
| 3 - Svislé a kompletní konstrukce | [5 empty] | 0
| 5 - Komunikace pozemní | [5 empty] | 0
| 9 - Ostatní konstrukce a práce, bourání | [5 empty] | 0
| 997 - Přesun sutě | [5 empty] | 0
| PSV - Práce a dodávky PSV | [5 empty] | 0
| 723 - Zdravotechnika - vnitřní plynovod | [5 empty] | 0
| M - Práce a dodávky M | [5 empty] | 0
| 21-M - Elektromontáže | [5 empty] | 0
| 23-M - Montáže potrubí | [5 empty] | 0
| 46-M - Zemní práce při extr.mont.pracích | [5 empty] | 0
| OST - Ostatní | [5 empty] | 0
SOUPIS PRACÍ
Stavba:
Dům s pečovatelskou službou v Praze Řepích
Objekt:
SO 03 - Plynovod
Místo: |  |  | Praha Řepy |  |  | Datum: | 3. 4. 2020
Zadavatel: |  |  | Městská část Praha 17 |  |  | Projektant: | Šumavaplan, s.r.o.
Uchazeč: |  |  | Vyplň údaj |  |  | Zpracovatel: | Pavel Česal
PČ | Typ | Kód | Popis | MJ | Množství | J.cena [CZK] | Cena celkem [CZK] | Cenová soustava |  | DPH | J. Nh [h] | Nh celkem [h] | J. hmotnost [t] | Hmotnost celkem [t] | J. suť [t] | Suť Celkem [t]
Náklady soupisu celkem | [6 empty] | 0 |  |  |  |  | 0 |  | 88.3872 |  | 63.4687 |  | D | -1 | [10 empty] | 0
| D | HSV | Práce a dodávky HSV |  |  |  | 0 |  |  |  |  | 0 |  | 88.0653 |  | 63.4687 | 1 | D | 0 |  |  |  | ROZPOCET | [6 empty] | 0
| D | 1 | Zemní práce |  |  |  | 0 |  |  |  |  | 0 |  | 75.1089 |  | 63.4687 | 1 | D | 1 |  |  |  | ROZPOCET | [6 empty] | 0
1 | K | 113107162 | Odstranění podkladu z kameniva drceného tl 200 mm strojně pl přes 50 do 200 m2 | m2 | 66.78 |  | 0 | CS ÚRS 2019 01 |  | základní |  | 0 | 0 | 0 | 0.29 | 19.3662 | 4 | K | 2 |  |  |  | ROZPOCET | 0 | 0 | 0 | 0 | 0 | 1 | 0 | 4 | 1555549391
| PP |  | Odstranění podkladů nebo krytů strojně plochy jednotlivě přes 50 m2 do 200 m2 s přemístěním hmot na skládku na vzdálenost do 20 m nebo s naložením na dopravní prostředek z kameniva hrubého drceného, o tl. vrstvy přes 100 do 200 mm | [14 empty] | PP | 2
2 | K | 113107183 | Odstranění podkladu živičného tl 150 mm strojně pl přes 50 do 200 m2 | m2 | 66.78 |  | 0 | CS ÚRS 2019 01 |  | základní |  | 0 | 0 | 0 | 0.316 | 21.1025 | 4 | K | 2 |  |  |  | ROZPOCET | 0 | 0 | 0 | 0 | 0 | 1 | 0 | 4 | 190662578
| PP |  | Odstranění podkladů nebo krytů strojně plochy jednotlivě přes 50 m2 do 200 m2 s přemístěním hmot na skládku na vzdálenost do 20 m nebo s naložením na dopravní prostředek živičných, o tl. vrstvy přes 100 do 150 mm | [14 empty] | PP | 2
3 | K | 113201111 | Vytrhání obrub chodníkových ležatých | m | 100 |  | 0 | CS ÚRS 2019 01 |  | základní |  | 0 | 0 | 0 | 0.23 | 23 | 4 | K | 2 |  |  |  | ROZPOCET | 0 | 0 | 0 | 0 | 0 | 1 | 0 | 4 | 2039363673
| PP |  | Vytrhání obrub s vybouráním lože, s přemístěním hmot na skládku na vzdálenost do 3 m nebo s naložením na dopravní prostředek chodníkových ležatých | [14 empty] | PP | 2
4 | K | 119002411 | Pojezdový ocelový plech pro zabezpečení výkopu zřízení | m2 | 12 |  | 0 | CS ÚRS 2019 01 |  | základní |  | 0 | 0.00064 | 0.00768 | 0 | 0 | 4 | K | 2 |  |  |  | ROZPOCET | 0 | 0 | 0 | 0 | 0 | 1 | 0 | 4 | 574243859
| PP |  | Pomocné konstrukce při zabezpečení výkopu vodorovné pojízdné z tlustého ocelového plechu šířky výkopu do 1 m zřízení | [14 empty] | PP | 2
5 | K | 119002412 | Pojezdový ocelový plech pro zabezpečení výkopu odstranění | m2 | 12 |  | 0 | CS ÚRS 2019 01 |  | základní |  | 0 | 0 | 0 | 0 | 0 | 4 | K | 2 |  |  |  | ROZPOCET | 0 | 0 | 0 | 0 | 0 | 1 | 0 | 4 | -1387261302
| PP |  | Pomocné konstrukce při zabezpečení výkopu vodorovné pojízdné z tlustého ocelového plechu šířky výkopu do 1 m odstranění | [14 empty] | PP | 2
6 | K | 119003215 | Trubková mobilní plotová zábrana výšky do 1,5 m pro zabezpečení výkopu zřízení | m | 202 |  | 0 | CS ÚRS 2019 01 |  | základní |  | 0 | 0.00014 | 0.02828 | 0 | 0 | 4 | K | 2 |  |  |  | ROZPOCET | 0 | 0 | 0 | 0 | 0 | 1 | 0 | 4 | 179542060
| PP |  | Pomocné konstrukce při zabezpečení výkopu svislé ocelové mobilní oplocení, výšky do 1,5 m panely ze svařovaných trubek zřízení | [14 empty] | PP | 2
7 | K | 119003216 | Trubková mobilní plotová zábrana výšky do 1,5 m pro zabezpečení výkopu odstranění | m | 202 |  | 0 | CS ÚRS 2019 01 |  | základní |  | 0 | 0 | 0 | 0 | 0 | 4 | K | 2 |  |  |  | ROZPOCET | 0 | 0 | 0 | 0 | 0 | 1 | 0 | 4 | -856028088
| PP |  | Pomocné konstrukce při zabezpečení výkopu svislé ocelové mobilní oplocení, výšky do 1,5 m panely ze svařovaných trubek odstranění | [14 empty] | PP | 2
8 | K | 120001101 | Příplatek za ztížení odkopávky nebo prokkopávky v blízkosti inženýrských sítí | m3 | 27.887 |  | 0 | CS ÚRS 2019 01 |  | základní |  | 0 | 0 | 0 | 0 | 0 | 4 | K | 2 |  |  |  | ROZPOCET | 0 | 0 | 0 | 0 | 0 | 1 | 0 | 4 | -1856740541
| PP |  | Příplatek k cenám vykopávek za ztížení vykopávky v blízkosti inženýrských sítí nebo výbušnin v horninách jakékoliv třídy | [14 empty] | PP | 2
9 | K | 121101101 | Sejmutí ornice s přemístěním na vzdálenost do 50 m | m3 | 3.066 |  | 0 | CS ÚRS 2019 01 |  | základní |  | 0 | 0 | 0 | 0 | 0 | 4 | K | 2 |  |  |  | ROZPOCET | 0 | 0 | 0 | 0 | 0 | 1 | 0 | 4 | 1459357745
| PP |  | Sejmutí ornice nebo lesní půdy s vodorovným přemístěním na hromady v místě upotřebení nebo na dočasné či trvalé skládky se složením, na vzdálenost do 50 m | [14 empty] | PP | 2
10 | K | 131203101 | Hloubení jam ručním nebo pneum nářadím v soudržných horninách tř. 3 | m3 | 7.68 |  | 0 | CS ÚRS 2019 01 |  | základní |  | 0 | 0 | 0 | 0 | 0 | 4 | K | 2 |  |  |  | ROZPOCET | 0 | 0 | 0 | 0 | 0 | 1 | 0 | 4 | -1127814202
| PP |  | Hloubení zapažených i nezapažených jam ručním nebo pneumatickým nářadím s urovnáním dna do předepsaného profilu a spádu v horninách tř. 3 soudržných | [14 empty] | PP | 2
11 | K | 132201201 | Hloubení rýh š do 2000 mm v hornině tř. 3 objemu do 100 m3 | m3 | 85.277 |  | 0 | CS ÚRS 2019 01 |  | základní |  | 0 | 0 | 0 | 0 | 0 | 4 | K | 2 |  |  |  | ROZPOCET | 0 | 0 | 0 | 0 | 0 | 1 | 0 | 4 | 1427293533
| PP |  | Hloubení zapažených i nezapažených rýh šířky přes 600 do 2 000 mm s urovnáním dna do předepsaného profilu a spádu v hornině tř. 3 do 100 m3 | [14 empty] | PP | 2
12 | K | 132201209 | Příplatek za lepivost k hloubení rýh š do 2000 mm v hornině tř. 3 | m3 | 85.277 |  | 0 | CS ÚRS 2019 01 |  | základní |  | 0 | 0 | 0 | 0 | 0 | 4 | K | 2 |  |  |  | ROZPOCET | 0 | 0 | 0 | 0 | 0 | 1 | 0 | 4 | -1078335059
| PP |  | Hloubení zapažených i nezapažených rýh šířky přes 600 do 2 000 mm s urovnáním dna do předepsaného profilu a spádu v hornině tř. 3 Příplatek k cenám za lepivost horniny tř. 3 | [14 empty] | PP | 2
13 | K | 161101101 | Svislé přemístění výkopku z horniny tř. 1 až 4 hl výkopu do 2,5 m | m3 | 92.957 |  | 0 | CS ÚRS 2019 01 |  | základní |  | 0 | 0 | 0 | 0 | 0 | 4 | K | 2 |  |  |  | ROZPOCET | 0 | 0 | 0 | 0 | 0 | 1 | 0 | 4 | 1141927453
| PP |  | Svislé přemístění výkopku bez naložení do dopravní nádoby avšak s vyprázdněním dopravní nádoby na hromadu nebo do dopravního prostředku z horniny tř. 1 až 4, při hloubce výkopu přes 1 do 2,5 m | [14 empty] | PP | 2
14 | K | 162701105 | Vodorovné přemístění do 10000 m výkopku/sypaniny z horniny tř. 1 až 4 | m3 | 37.536 |  | 0 | CS ÚRS 2019 01 |  | základní |  | 0 | 0 | 0 | 0 | 0 | 4 | K | 2 |  |  |  | ROZPOCET | 0 | 0 | 0 | 0 | 0 | 1 | 0 | 4 | 290082525
| PP |  | Vodorovné přemístění výkopku nebo sypaniny po suchu na obvyklém dopravním prostředku, bez naložení výkopku, avšak se složením bez rozhrnutí z horniny tř. 1 až 4 na vzdálenost přes 9 000 do 10 000 m | [14 empty] | PP | 2
15 | K | 167101101 | Nakládání výkopku z hornin tř. 1 až 4 do 100 m3 | m3 | 37.536 |  | 0 | CS ÚRS 2019 01 |  | základní |  | 0 | 0 | 0 | 0 | 0 | 4 | K | 2 |  |  |  | ROZPOCET | 0 | 0 | 0 | 0 | 0 | 1 | 0 | 4 | -236004148
| PP |  | Nakládání, skládání a překládání neulehlého výkopku nebo sypaniny nakládání, množství do 100 m3, z hornin tř. 1 až 4 | [14 empty] | PP | 2
16 | K | 171201201 | Uložení sypaniny na skládky | m3 | 37.536 |  | 0 | CS ÚRS 2019 01 |  | základní |  | 0 | 0 | 0 | 0 | 0 | 4 | K | 2 |  |  |  | ROZPOCET | 0 | 0 | 0 | 0 | 0 | 1 | 0 | 4 | -1679784014
| PP |  | Uložení sypaniny na skládky | [14 empty] | PP | 2
17 | K | 171201211 | Poplatek za uložení stavebního odpadu - zeminy a kameniva na skládce | t | 67.565 |  | 0 | CS ÚRS 2019 01 |  | základní |  | 0 | 0 | 0 | 0 | 0 | 4 | K | 2 |  |  |  | ROZPOCET | 0 | 0 | 0 | 0 | 0 | 1 | 0 | 4 | 555058448
| PP |  | Poplatek za uložení stavebního odpadu na skládce (skládkovné) zeminy a kameniva zatříděného do Katalogu odpadů pod kódem 170 504 | [14 empty] | PP | 2
18 | K | 174101101 | Zásyp jam, šachet rýh nebo kolem objektů sypaninou se zhutněním | m3 | 55.421 |  | 0 | CS ÚRS 2019 01 |  | základní |  | 0 | 0 | 0 | 0 | 0 | 4 | K | 2 |  |  |  | ROZPOCET | 0 | 0 | 0 | 0 | 0 | 1 | 0 | 4 | 1632625889
| PP |  | Zásyp sypaninou z jakékoliv horniny s uložením výkopku ve vrstvách se zhutněním jam, šachet, rýh nebo kolem objektů v těchto vykopávkách | [14 empty] | PP | 2
19 | K | 175111101 | Obsypání potrubí ručně sypaninou bez prohození sítem, uloženou do 3 m | m3 | 37.536 |  | 0 | CS ÚRS 2019 01 |  | základní |  | 0 | 0 | 0 | 0 | 0 | 4 | K | 2 |  |  |  | ROZPOCET | 0 | 0 | 0 | 0 | 0 | 1 | 0 | 4 | 1785817814
| PP |  | Obsypání potrubí ručně sypaninou z vhodných hornin tř. 1 až 4 nebo materiálem připraveným podél výkopu ve vzdálenosti do 3 m od jeho kraje, pro jakoukoliv hloubku výkopu a míru zhutnění bez prohození sypaniny sítem | [14 empty] | PP | 2
20 | M | 58337303 | štěrkopísek frakce 0/8 | t | 75.072 |  | 0 | CS ÚRS 2019 01 |  | základní |  | 0 | 1 | 75.072 | 0 | 0 | 8 | M | 2 |  |  |  | ROZPOCET | 0 | 0 | 0 | 0 | 0 | 1 | 0 | 4 | -2013864474
| PP |  | štěrkopísek frakce 0/8 | [14 empty] | PP | 2
| VV |  | 37,536*2 'Přepočtené koeficientem množství |  | 75.072 | [12 empty] | VV | 2 | 2 | False | 1 | ROZPOCET
21 | K | 181301101 | Rozprostření ornice tl vrstvy do 100 mm pl do 500 m2 v rovině nebo ve svahu do 1:5 | m2 | 30.66 |  | 0 | CS ÚRS 2019 01 |  | základní |  | 0 | 0 | 0 | 0 | 0 | 4 | K | 2 |  |  |  | ROZPOCET | 0 | 0 | 0 | 0 | 0 | 1 | 0 | 4 | 2146534488
| PP |  | Rozprostření a urovnání ornice v rovině nebo ve svahu sklonu do 1:5 při souvislé ploše do 500 m2, tl. vrstvy do 100 mm | [14 empty] | PP | 2
22 | K | 180404111 | Založení hřišťového trávníku výsevem na vrstvě ornice | m2 | 30.66 |  | 0 | CS ÚRS 2019 01 |  | základní |  | 0 | 0 | 0 | 0 | 0 | 4 | K | 2 |  |  |  | ROZPOCET | 0 | 0 | 0 | 0 | 0 | 1 | 0 | 4 | 1942207025
| PP |  | Založení hřišťového trávníku výsevem na vrstvě ornice | [14 empty] | PP | 2
23 | M | 00572410 | osivo směs travní parková | kg | 0.92 |  | 0 | CS ÚRS 2019 01 |  | základní |  | 0 | 0.001 | 0.00092 | 0 | 0 | 8 | M | 2 |  |  |  | ROZPOCET | 0 | 0 | 0 | 0 | 0 | 1 | 0 | 4 | 2053611000
| PP |  | osivo směs travní parková | [14 empty] | PP | 2
| VV |  | 30,66*0,03 'Přepočtené koeficientem množství |  | 0.92 | [12 empty] | VV | 2 | 2 | False | 1 | ROZPOCET
| D | 3 | Svislé a kompletní konstrukce |  |  |  | 0 |  |  |  |  | 0 |  | 0.00641 |  | 0 | 1 | D | 1 |  |  |  | ROZPOCET | [6 empty] | 0
24 | K | 360365132 | Svařované nosné spoje aluminotermické pruty D nad 22mm | kus | 1 |  | 0 | CS ÚRS 2019 01 |  | základní |  | 0 | 0.00641 | 0.00641 | 0 | 0 | 4 | K | 2 |  |  |  | ROZPOCET | 0 | 0 | 0 | 0 | 0 | 1 | 0 | 4 | -2100266390
| PP |  | Svařované nosné spoje výztuže pro železobetonové konstrukce tupé aluminotermické, pruty průměru přes 22 mm | [14 empty] | PP | 2
25 | M | 312164417R | Aluminothermické připojení | ks | 1 |  | 0 |  |  | základní |  | 0 | 0 | 0 | 0 | 0 | 8 | M | 2 |  |  |  | ROZPOCET | 0 | 0 | 0 | 0 | 0 | 1 | 0 | 4 | 1452697693
| PP |  | Aluminothermické připojení | [14 empty] | PP | 2
| D | 5 | Komunikace pozemní |  |  |  | 0 |  |  |  |  | 0 |  | 0 |  | 0 | 1 | D | 1 |  |  |  | ROZPOCET | [6 empty] | 0
26 | K | 564861111 | Podklad ze štěrkodrtě ŠD tl 200 mm | m2 | 66.78 |  | 0 | CS ÚRS 2019 01 |  | základní |  | 0 | 0 | 0 | 0 | 0 | 4 | K | 2 |  |  |  | ROZPOCET | 0 | 0 | 0 | 0 | 0 | 1 | 0 | 4 | -1201564103
| PP |  | Podklad ze štěrkodrti ŠD s rozprostřením a zhutněním, po zhutnění tl. 200 mm | [14 empty] | PP | 2
27 | K | 565175111 | Asfaltový beton vrstva podkladní ACP 16 (obalované kamenivo OKS) tl 100 mm š do 3 m | m2 | 66.78 |  | 0 | CS ÚRS 2019 01 |  | základní |  | 0 | 0 | 0 | 0 | 0 | 4 | K | 2 |  |  |  | ROZPOCET | 0 | 0 | 0 | 0 | 0 | 1 | 0 | 4 | -320195096
| PP |  | Asfaltový beton vrstva podkladní ACP 16 (obalované kamenivo střednězrnné - OKS) s rozprostřením a zhutněním v pruhu šířky do 3 m, po zhutnění tl. 100 mm | [14 empty] | PP | 2
28 | K | 573211112 | Postřik živičný spojovací z asfaltu v množství 0,70 kg/m2 | m2 | 66.78 |  | 0 | CS ÚRS 2019 01 |  | základní |  | 0 | 0 | 0 | 0 | 0 | 4 | K | 2 |  |  |  | ROZPOCET | 0 | 0 | 0 | 0 | 0 | 1 | 0 | 4 | 275320280
| PP |  | Postřik spojovací PS bez posypu kamenivem z asfaltu silničního, v množství 0,70 kg/m2 | [14 empty] | PP | 2
29 | K | 577144111 | Asfaltový beton vrstva obrusná ACO 11 (ABS) tř. I tl 50 mm š do 3 m z nemodifikovaného asfaltu | m2 | 66.78 |  | 0 | CS ÚRS 2019 01 |  | základní |  | 0 | 0 | 0 | 0 | 0 | 4 | K | 2 |  |  |  | ROZPOCET | 0 | 0 | 0 | 0 | 0 | 1 | 0 | 4 | 568709345
| PP |  | Asfaltový beton vrstva obrusná ACO 11 (ABS) s rozprostřením a se zhutněním z nemodifikovaného asfaltu v pruhu šířky do 3 m tř. I, po zhutnění tl. 50 mm | [14 empty] | PP | 2
| D | 9 | Ostatní konstrukce a práce, bourání |  |  |  | 0 |  |  |  |  | 0 |  | 12.95 |  | 0 | 1 | D | 1 |  |  |  | ROZPOCET | [6 empty] | 0
30 | K | 916231213 | Osazení chodníkového obrubníku betonového stojatého s boční opěrou do lože z betonu prostého | m | 100 |  | 0 | CS ÚRS 2019 01 |  | základní |  | 0 | 0.1295 | 12.95 | 0 | 0 | 4 | K | 2 |  |  |  | ROZPOCET | 0 | 0 | 0 | 0 | 0 | 1 | 0 | 4 | -1337118489
| PP |  | Osazení chodníkového obrubníku betonového se zřízením lože, s vyplněním a zatřením spár cementovou maltou stojatého s boční opěrou z betonu prostého, do lože z betonu prostého | [14 empty] | PP | 2
31 | K | 919731123 | Zarovnání styčné plochy podkladu nebo krytu živičného tl do 200 mm | m | 112 |  | 0 | CS ÚRS 2019 01 |  | základní |  | 0 | 0 | 0 | 0 | 0 | 4 | K | 2 |  |  |  | ROZPOCET | 0 | 0 | 0 | 0 | 0 | 1 | 0 | 4 | 1456015917
| PP |  | Zarovnání styčné plochy podkladu nebo krytu podél vybourané části komunikace nebo zpevněné plochy živičné tl. přes 100 do 200 mm | [14 empty] | PP | 2
32 | K | 919735113 | Řezání stávajícího živičného krytu hl do 150 mm | m | 112 |  | 0 | CS ÚRS 2019 01 |  | základní |  | 0 | 0 | 0 | 0 | 0 | 4 | K | 2 |  |  |  | ROZPOCET | 0 | 0 | 0 | 0 | 0 | 1 | 0 | 4 | 69739527
| PP |  | Řezání stávajícího živičného krytu nebo podkladu hloubky přes 100 do 150 mm | [14 empty] | PP | 2
33 | K | 979024442 | Očištění vybouraných obrubníků a krajníků chodníkových | m | 100 |  | 0 | CS ÚRS 2019 01 |  | základní |  | 0 | 0 | 0 | 0 | 0 | 4 | K | 2 |  |  |  | ROZPOCET | 0 | 0 | 0 | 0 | 0 | 1 | 0 | 4 | 1918275962
| PP |  | Očištění vybouraných prvků komunikací od spojovacího materiálu s odklizením a uložením očištěných hmot a spojovacího materiálu na skládku na vzdálenost do 10 m obrubníků a krajníků, vybouraných z jakéhokoliv lože a s jakoukoliv výplní spár chodníkových | [14 empty] | PP | 2
| D | 997 | Přesun sutě |  |  |  | 0 |  |  |  |  | 0 |  | 0 |  | 0 | 1 | D | 1 |  |  |  | ROZPOCET | [6 empty] | 0
34 | K | 997221551 | Vodorovná doprava suti ze sypkých materiálů do 1 km | t | 48.677 |  | 0 | CS ÚRS 2019 01 |  | základní |  | 0 | 0 | 0 | 0 | 0 | 4 | K | 2 |  |  |  | ROZPOCET | 0 | 0 | 0 | 0 | 0 | 1 | 0 | 4 | 23603145
| PP |  | Vodorovná doprava suti bez naložení, ale se složením a s hrubým urovnáním ze sypkých materiálů, na vzdálenost do 1 km | [14 empty] | PP | 2
35 | K | 997221559 | Příplatek ZKD 1 km u vodorovné dopravy suti ze sypkých materiálů | t | 438.093 |  | 0 | CS ÚRS 2019 01 |  | základní |  | 0 | 0 | 0 | 0 | 0 | 4 | K | 2 |  |  |  | ROZPOCET | 0 | 0 | 0 | 0 | 0 | 1 | 0 | 4 | 1012054799
| PP |  | Vodorovná doprava suti bez naložení, ale se složením a s hrubým urovnáním Příplatek k ceně za každý další i započatý 1 km přes 1 km | [14 empty] | PP | 2
36 | K | 997221845 | Poplatek za uložení na skládce (skládkovné) odpadu asfaltového bez dehtu kód odpadu 170 302 | t | 21.102 |  | 0 | CS ÚRS 2019 01 |  | základní |  | 0 | 0 | 0 | 0 | 0 | 4 | K | 2 |  |  |  | ROZPOCET | 0 | 0 | 0 | 0 | 0 | 1 | 0 | 4 | -915985282
| PP |  | Poplatek za uložení stavebního odpadu na skládce (skládkovné) asfaltového bez obsahu dehtu zatříděného do Katalogu odpadů pod kódem 170 302 | [14 empty] | PP | 2
37 | K | 997221855 | Poplatek za uložení na skládce (skládkovné) zeminy a kameniva kód odpadu 170 504 | t | 27.575 |  | 0 | CS ÚRS 2019 01 |  | základní |  | 0 | 0 | 0 | 0 | 0 | 4 | K | 2 |  |  |  | ROZPOCET | 0 | 0 | 0 | 0 | 0 | 1 | 0 | 4 | 425697246
| PP |  | Poplatek za uložení stavebního odpadu na skládce (skládkovné) zeminy a kameniva zatříděného do Katalogu odpadů pod kódem 170 504 | [14 empty] | PP | 2
| D | PSV | Práce a dodávky PSV |  |  |  | 0 |  |  |  |  | 0 |  | 0.316 |  | 0 | 2 | D | 0 |  |  |  | ROZPOCET | [6 empty] | 0
| D | 723 | Zdravotechnika - vnitřní plynovod |  |  |  | 0 |  |  |  |  | 0 |  | 0.316 |  | 0 | 2 | D | 1 |  |  |  | ROZPOCET | [6 empty] | 0
38 | K | 723150304 | Potrubí ocelové hladké černé bezešvé spojované svařováním tvářené za tepla D 32x2,6 mm | m | 2.5 |  | 0 | CS ÚRS 2019 01 |  | základní |  | 0 | 0.00264 | 0.0066 | 0 | 0 | 16 | K | 2 |  |  |  | ROZPOCET | 0 | 0 | 0 | 0 | 0 | 1 | 0 | 16 | -1039583664
| PP |  | Potrubí z ocelových trubek hladkých černých spojovaných svařováním tvářených za tepla Ø 31,8/2,6 | [14 empty] | PP | 2
39 | K | 723150306 | Potrubí ocelové hladké černé bezešvé spojované svařováním tvářené za tepla D 44,5x3,2 mm | m | 5 |  | 0 | CS ÚRS 2019 01 |  | základní |  | 0 | 0.00405 | 0.02025 | 0 | 0 | 16 | K | 2 |  |  |  | ROZPOCET | 0 | 0 | 0 | 0 | 0 | 1 | 0 | 16 | 1114557184
| PP |  | Potrubí z ocelových trubek hladkých černých spojovaných svařováním tvářených za tepla Ø 44,5/3,2 | [14 empty] | PP | 2
40 | K | 723150314 | Potrubí ocelové hladké černé bezešvé spojované svařováním tvářené za tepla D 89x3,6 mm | m | 20 |  | 0 | CS ÚRS 2019 01 |  | základní |  | 0 | 0.00888 | 0.1776 | 0 | 0 | 16 | K | 2 |  |  |  | ROZPOCET | 0 | 0 | 0 | 0 | 0 | 1 | 0 | 16 | -554727040
| PP |  | Potrubí z ocelových trubek hladkých černých spojovaných svařováním tvářených za tepla Ø 89/3,6 | [14 empty] | PP | 2
41 | K | 723150343 | Redukce zhotovená kováním přes 1 DN DN 50/32 | kus | 2 |  | 0 | CS ÚRS 2019 01 |  | základní |  | 0 | 0.00149 | 0.00298 | 0 | 0 | 16 | K | 2 |  |  |  | ROZPOCET | 0 | 0 | 0 | 0 | 0 | 1 | 0 | 16 | -1413010626
| PP |  | Potrubí z ocelových trubek hladkých redukce - zhotovení kováním přes 1 DN DN 50/ 32 | [14 empty] | PP | 2
42 | K | 723150345 | Redukce zhotovená kováním přes 1 DN DN 80/50 | kus | 4 |  | 0 | CS ÚRS 2019 01 |  | základní |  | 0 | 0.00237 | 0.00948 | 0 | 0 | 16 | K | 2 |  |  |  | ROZPOCET | 0 | 0 | 0 | 0 | 0 | 1 | 0 | 16 | 256322352
| PP |  | Potrubí z ocelových trubek hladkých redukce - zhotovení kováním přes 1 DN DN 80/ 50 | [14 empty] | PP | 2
43 | K | 723150352 | Redukce zhotovená kováním přes 2 DN DN 50/20 | kus | 1 |  | 0 | CS ÚRS 2019 01 |  | základní |  | 0 | 0.00187 | 0.00187 | 0 | 0 | 16 | K | 2 |  |  |  | ROZPOCET | 0 | 0 | 0 | 0 | 0 | 1 | 0 | 16 | 1598846145
| PP |  | Potrubí z ocelových trubek hladkých redukce - zhotovení kováním přes 2 DN DN 50/25 | [14 empty] | PP | 2
44 | K | 723150371 | Chránička D 108x4 mm | m | 0.5 |  | 0 | CS ÚRS 2019 01 |  | základní |  | 0 | 0.01171 | 0.005855 | 0 | 0 | 16 | K | 2 |  |  |  | ROZPOCET | 0 | 0 | 0 | 0 | 0 | 1 | 0 | 16 | -2060051609
| PP |  | Potrubí z ocelových trubek hladkých chráničky Ø 108/4 | [14 empty] | PP | 2
45 | K | 723160217 | Přípojka k plynoměru spojované na závit s ochozem G 2 | soubor | 1 |  | 0 | CS ÚRS 2019 01 |  | základní |  | 0 | 0.04399 | 0.04399 | 0 | 0 | 16 | K | 2 |  |  |  | ROZPOCET | 0 | 0 | 0 | 0 | 0 | 1 | 0 | 16 | -1808942399
| PP |  | Přípojky k plynoměrům spojované na závit s ochozem G 2 | [14 empty] | PP | 2
46 | K | 723190204 | Přípojka plynovodní ocelová závitová černá bezešvá spojovaná na závit běžná DN 25 | soubor | 1 |  | 0 | CS ÚRS 2019 01 |  | základní |  | 0 | 0.00679 | 0.00679 | 0 | 0 | 16 | K | 2 |  |  |  | ROZPOCET | 0 | 0 | 0 | 0 | 0 | 1 | 0 | 16 | -1590474698
| PP |  | Přípojky plynovodní ke strojům a zařízením z trubek ocelových závitových černých spojovaných na závit, bezešvých, běžných DN 25 | [14 empty] | PP | 2
47 | K | 723190205 | Přípojka plynovodní ocelová závitová černá bezešvá spojovaná na závit běžná DN 32 | soubor | 2 |  | 0 | CS ÚRS 2019 01 |  | základní |  | 0 | 0.00907 | 0.01814 | 0 | 0 | 16 | K | 2 |  |  |  | ROZPOCET | 0 | 0 | 0 | 0 | 0 | 1 | 0 | 16 | 1300276342
| PP |  | Přípojky plynovodní ke strojům a zařízením z trubek ocelových závitových černých spojovaných na závit, bezešvých, běžných DN 32 | [14 empty] | PP | 2
48 | K | 723190907 | Odvzdušnění nebo napuštění plynovodního potrubí | m | 30 |  | 0 | CS ÚRS 2019 01 |  | základní |  | 0 | 0 | 0 | 0 | 0 | 16 | K | 2 |  |  |  | ROZPOCET | 0 | 0 | 0 | 0 | 0 | 1 | 0 | 16 | 964203381
| PP |  | Opravy plynovodního potrubí odvzdušnění a napuštění potrubí | [14 empty] | PP | 2
49 | K | 723190909 | Zkouška těsnosti potrubí plynovodního | kus | 3 |  | 0 | CS ÚRS 2019 01 |  | základní |  | 0 | 0 | 0 | 0 | 0 | 16 | K | 2 |  |  |  | ROZPOCET | 0 | 0 | 0 | 0 | 0 | 1 | 0 | 16 | 1383928684
| PP |  | Opravy plynovodního potrubí neúřední zkouška těsnosti dosavadního potrubí | [14 empty] | PP | 2
50 | K | 723231167 | Kohout kulový přímý G 2 PN 42 do 185°C plnoprůtokový vnitřní závit těžká řada | kus | 2 |  | 0 | CS ÚRS 2019 01 |  | základní |  | 0 | 0.00208 | 0.00416 | 0 | 0 | 16 | K | 2 |  |  |  | ROZPOCET | 0 | 0 | 0 | 0 | 0 | 1 | 0 | 16 | 1934559744
| PP |  | Armatury se dvěma závity kohouty kulové PN 42 do 185°C plnoprůtokové vnitřní závit těžká řada G 2 | [14 empty] | PP | 2
51 | K | 723234314 | Regulátor tlaku plynu středotlaký jednostupňový výkon do 60 m3/hod pro zemní plyn | soubor | 1 |  | 0 | CS ÚRS 2019 01 |  | základní |  | 0 | 0.00328 | 0.00328 | 0 | 0 | 16 | K | 2 |  |  |  | ROZPOCET | 0 | 0 | 0 | 0 | 0 | 1 | 0 | 16 | -810259348
| PP |  | Armatury se dvěma závity středotlaké regulátory tlaku plynu jednostupňové pro zemní plyn, výkon do 60 m3/hod | [14 empty] | PP | 2
52 | K | 723234351R | Pilíř HUP, zděný z bílých cihel | kus | 1 |  | 0 |  |  | základní |  | 0 | 0.005 | 0.005 | 0 | 0 | 16 | K | 2 |  |  |  | ROZPOCET | 0 | 0 | 0 | 0 | 0 | 1 | 0 | 16 | -118610474
| PP |  | Armatury se dvěma závity středotlaké regulátory tlaku plynu zařízení pro regulátory plynu skříňka | [14 empty] | PP | 2
53 | K | 723234352R | Základ pod pilíř HUP | kus | 1 |  | 0 |  |  | základní |  | 0 | 0.006 | 0.006 | 0 | 0 | 16 | K | 2 |  |  |  | ROZPOCET | 0 | 0 | 0 | 0 | 0 | 1 | 0 | 16 | 1411922215
| PP |  | Armatury se dvěma závity středotlaké regulátory tlaku plynu zařízení pro regulátory plynu sokl pod skříňku | [14 empty] | PP | 2
54 | K | 723239106 | Montáž armatur plynovodních se dvěma závity G 2 ostatní typ | kus | 2 |  | 0 | CS ÚRS 2019 01 |  | základní |  | 0 | 0 | 0 | 0 | 0 | 16 | K | 2 |  |  |  | ROZPOCET | 0 | 0 | 0 | 0 | 0 | 1 | 0 | 16 | 931524204
| PP |  | Armatury se dvěma závity montáž armatur se dvěma závity ostatních typů G 2 | [14 empty] | PP | 2
55 | M | 551389670R | Plynový filtr 2" | ks | 1 |  | 0 |  |  | základní |  | 0 | 0 | 0 | 0 | 0 | 32 | M | 2 |  |  |  | ROZPOCET | 0 | 0 | 0 | 0 | 0 | 1 | 0 | 16 | -510657793
| PP |  | Plynový filtr 2" | [14 empty] | PP | 2
56 | M | 551389890R | Havarijní elektromagnetický ventil 2" | ks | 1 |  | 0 |  |  | základní |  | 0 | 0 | 0 | 0 | 0 | 32 | M | 2 |  |  |  | ROZPOCET | 0 | 0 | 0 | 0 | 0 | 1 | 0 | 16 | 996369383
| PP |  | Havarijní elektromagnetický ventil 2" | [14 empty] | PP | 2
57 | K | 734411127 | Teploměr technický s pevným stonkem a jímkou zadní připojení průměr 100 mm délky 100 mm | kus | 2 |  | 0 | CS ÚRS 2019 01 |  | základní |  | 0 | 0.00053 | 0.00106 | 0 | 0 | 16 | K | 2 |  |  |  | ROZPOCET | 0 | 0 | 0 | 0 | 0 | 1 | 0 | 16 | 263934970
| PP |  | Teploměry technické s pevným stonkem a jímkou zadní připojení (axiální) průměr 100 mm délka stonku 100 mm | [14 empty] | PP | 2
58 | K | 734421112 | Tlakoměr s pevným stonkem a zpětnou klapkou tlak 0-16 bar průměr 63 mm zadní připojení | kus | 2 |  | 0 | CS ÚRS 2019 01 |  | základní |  | 0 | 0.00147 | 0.00294 | 0 | 0 | 16 | K | 2 |  |  |  | ROZPOCET | 0 | 0 | 0 | 0 | 0 | 1 | 0 | 16 | -1334164165
| PP |  | Tlakoměry s pevným stonkem a zpětnou klapkou zadní připojení (axiální) tlaku 0–16 bar průměru 63 mm | [14 empty] | PP | 2
| D | M | Práce a dodávky M |  |  |  | 0 |  |  |  |  | 0 |  | 0.0059 |  | 0 | 3 | D | 0 |  |  |  | ROZPOCET | [6 empty] | 0
| D | 21-M | Elektromontáže |  |  |  | 0 |  |  |  |  | 0 |  | 0.0059 |  | 0 | 3 | D | 1 |  |  |  | ROZPOCET | [6 empty] | 0
59 | K | 210800524R | Montáž měděných vodičů CY, HO5V, HO7V, NYY, YY 1,5 mm2 uložených volně | m | 118 |  | 0 |  |  | základní |  | 0 | 0 | 0 | 0 | 0 | 16 | K | 2 |  |  |  | ROZPOCET | 0 | 0 | 0 | 0 | 0 | 1 | 0 | 16 | -666518302
| PP |  | Montáž měděných vodičů CY, HO5V, HO7V, NYY, YY 1,5 mm2 uložených volně | [14 empty] | PP | 2
60 | M | 341095110 | kabel silový s Cu jádrem plochý, oválný CYKYLo 2x1,5mm2 | m | 118 |  | 0 |  |  | základní |  | 0 | 5e-05 | 0.0059 | 0 | 0 | 32 | M | 2 |  |  |  | ROZPOCET | 0 | 0 | 0 | 0 | 0 | 1 | 0 | 16 | -1937178350
| PP |  | kabel silový s Cu jádrem plochý 1kV 2x1,5mm2 | [14 empty] | PP | 2
| D | 23-M | Montáže potrubí |  |  |  | 0 |  |  |  |  | 0 |  | 0 |  | 0 | 3 | D | 1 |  |  |  | ROZPOCET | [6 empty] | 0
61 | K | 230024058 | Montáž trubní díly přivařovací tř.11-13 do 50 kg D 89 mm tl 4,0 mm | kus | 2 |  | 0 |  |  | základní |  | 0 | 0 | 0 | 0 | 0 | 64 | K | 2 |  |  |  | ROZPOCET | 0 | 0 | 0 | 0 | 0 | 1 | 0 | 64 | 1396618261
| PP |  | Montáž trubní díly přivařovací tř.11-13 do 50 kg D 89 mm tl 4,0 mm | [14 empty] | PP | 2
62 | M | 422R00002 | zemní přechodka d 90 - DN 80 - standard | kus | 1 |  | 0 |  |  | základní |  | 0 | 0 | 0 | 0 | 0 | 256 | M | 2 |  |  |  | ROZPOCET | 0 | 0 | 0 | 0 | 0 | 1 | 0 | 64 | -1853788904
| PP |  | zemní přechodka d 90 - DN 80 - standard | [14 empty] | PP | 2
63 | M | 422R00003 | T kus ocel DN 80/80 | kus | 1 |  | 0 |  |  | základní |  | 0 | 0 | 0 | 0 | 0 | 256 | M | 2 |  |  |  | ROZPOCET | 0 | 0 | 0 | 0 | 0 | 1 | 0 | 64 | 352328216
| PP |  | T kus ocel DN 80/80 | [14 empty] | PP | 2
64 | K | 230040009 | Montáž trubní díly závitové DN 2" | kus | 2 |  | 0 |  |  | základní |  | 0 | 0 | 0 | 0 | 0 | 64 | K | 2 |  |  |  | ROZPOCET | 0 | 0 | 0 | 0 | 0 | 1 | 0 | 64 | 593022542
| PP |  | Montáž trubní díly závitové DN 2" | [14 empty] | PP | 2
65 | M | 551389660.1 | kohout kulový PN35, T 185°C, plnoprůtokový, nikl, páčka, (EN 331, MOP 5) R950 2" žlutý | kus | 1 |  | 0 |  |  | základní |  | 0 | 0 | 0 | 0 | 0 | 256 | M | 2 |  |  |  | ROZPOCET | 0 | 0 | 0 | 0 | 0 | 1 | 0 | 64 | -573209576
| PP |  | kohout kulový PN35, T 185°C, plnoprůtokový, nikl, páčka, (EN 331, MOP 5) R950 2" žlutý | [14 empty] | PP | 2
66 | M | 319444090 | zátka s vnitřním závitem č.290 DN 2" zinkovaná | kus | 1 |  | 0 |  |  | základní |  | 0 | 0 | 0 | 0 | 0 | 256 | M | 2 |  |  |  | ROZPOCET | 0 | 0 | 0 | 0 | 0 | 1 | 0 | 64 | 541038082
| PP |  | zátka s vnitřním závitem č.290 DN 2" zinkovaná | [14 empty] | PP | 2
67 | K | 230082057 | Demontáž potrubí do šrotu do 50 kg D 89 mm, tl 4,0 mm | kus | 1 |  | 0 |  |  | základní |  | 0 | 0 | 0 | 0 | 0 | 64 | K | 2 |  |  |  | ROZPOCET | 0 | 0 | 0 | 0 | 0 | 1 | 0 | 64 | 360636371
| PP |  | Demontáž potrubí do šrotu do 50 kg D 89 mm, tl 4,0 mm | [14 empty] | PP | 2
68 | K | 230170002 | Tlakové zkoušky těsnosti potrubí - příprava DN do 80 | sada | 1 |  | 0 |  |  | základní |  | 0 | 0 | 0 | 0 | 0 | 64 | K | 2 |  |  |  | ROZPOCET | 0 | 0 | 0 | 0 | 0 | 1 | 0 | 64 | -2101469237
| PP |  | Tlakové zkoušky těsnosti potrubí - příprava DN do 80 | [14 empty] | PP | 2
69 | K | 23020030R | Odpoj - dozor vedoucí akce, požární hlídka | kus | 1 |  | 0 |  |  | základní |  | 0 | 0 | 0 | 0 | 0 | 64 | K | 2 |  |  |  | ROZPOCET | 0 | 0 | 0 | 0 | 0 | 1 | 0 | 64 | -1013080422
| PP |  | Odpoj - dozor vedoucí akce, požární hlídka | [14 empty] | PP | 2
70 | K | 230200311 | Jednostranné přerušení průtoku plynu za použití 2 balonů v ocelovém potrubí DN do 125 mm | kus | 2 |  | 0 |  |  | základní |  | 0 | 0 | 0 | 0 | 0 | 64 | K | 2 |  |  |  | ROZPOCET | 0 | 0 | 0 | 0 | 0 | 1 | 0 | 64 | 654828816
| PP |  | Jednostranné přerušení průtoku plynu za použití 2 balonů v ocelovém potrubí DN do 125 mm | [14 empty] | PP | 2
71 | M | 422R00001 | Balonovací, navrtávací hrdla FHX PN 16 pro DN 200 | kus | 4 |  | 0 |  |  | základní |  | 0 | 0 | 0 | 0 | 0 | 256 | M | 2 |  |  |  | ROZPOCET | 0 | 0 | 0 | 0 | 0 | 1 | 0 | 64 | 1067657330
| PP |  | Balonovací, navrtávací hrdla FHX PN 16 pro DN 200 | [14 empty] | PP | 2
72 | K | 230205041 | Montáž potrubí plastového svařované na tupo nebo elektrospojkou, D 63 mm, tl. stěny 3,6 mm | m | 16 |  | 0 |  |  | základní |  | 0 | 0 | 0 | 0 | 0 | 64 | K | 2 |  |  |  | ROZPOCET | 0 | 0 | 0 | 0 | 0 | 1 | 0 | 64 | -1199387229
| PP |  | Montáž potrubí plastového svařované na tupo nebo elektrospojkou, D 63 mm, tl. stěny 3,6 mm | [14 empty] | PP | 2
73 | M | 286139240 | potrubí plynovodní ROBUST PIPE z PE 100+, SDR 11, 63 x 5,8 mm | m | 16.32 |  | 0 |  |  | základní |  | 0 | 0 | 0 | 0 | 0 | 256 | M | 2 |  |  |  | ROZPOCET | 0 | 0 | 0 | 0 | 0 | 1 | 0 | 64 | 308882418
| PP |  | potrubí plynovodní ROBUST PIPE z PE 100+, SDR 11, 63 x 5,8 mm | [14 empty] | PP | 2
| VV |  | 16*1,02 |  | 16.32 | [12 empty] | VV | 2 | 2 | True | 1 | ROZPOCET
74 | M | 286159720 | elektrospojka SDR 11, PE 100, PN 16 d 63 | kus | 1 |  | 0 |  |  | základní |  | 0 | 0 | 0 | 0 | 0 | 256 | M | 2 |  |  |  | ROZPOCET | 0 | 0 | 0 | 0 | 0 | 1 | 0 | 64 | 1167049278
| PP |  | elektrospojka SDR 11, PE 100, PN 16 d 63 | [14 empty] | PP | 2
75 | K | 230205051 | Montáž potrubí plastového svařované na tupo nebo elektrospojkou, D 90 mm, tl. stěny 5,2 mm | m | 98.3 |  | 0 |  |  | základní |  | 0 | 0 | 0 | 0 | 0 | 64 | K | 2 |  |  |  | ROZPOCET | 0 | 0 | 0 | 0 | 0 | 1 | 0 | 64 | -817386585
| PP |  | Montáž potrubí plastového svařované na tupo nebo elektrospojkou, D 90 mm, tl. stěny 5,2 mm | [14 empty] | PP | 2
76 | M | 286134600 | potrubí plynovodní PE100 SDR 17, návin 100 m, se signalizační vrstvou, 90 x 5,4 mm | m | 100.266 |  | 0 |  |  | základní |  | 0 | 0 | 0 | 0 | 0 | 256 | M | 2 |  |  |  | ROZPOCET | 0 | 0 | 0 | 0 | 0 | 1 | 0 | 64 | 1697325893
| PP |  | potrubí plynovodní PE100 SDR 17, návin 100 m, se signalizační vrstvou, 90 x 5,4 mm | [14 empty] | PP | 2
| VV |  | 98,3*1,02 |  | 100.266 | [12 empty] | VV | 2 | 2 | True | 1 | ROZPOCET
77 | M | 286159740 | elektrospojka SDR 11, PE 100, PN 16 d 90 | kus | 9 |  | 0 |  |  | základní |  | 0 | 0 | 0 | 0 | 0 | 256 | M | 2 |  |  |  | ROZPOCET | 0 | 0 | 0 | 0 | 0 | 1 | 0 | 64 | 1563146612
| PP |  | elektrospojka SDR 11, PE 100, PN 16 d 90 | [14 empty] | PP | 2
78 | K | 230205241 | Montáž trubního dílu PE elektrotvarovky nebo svařovaného na tupo D 63 mm, tl.stěny 3,6 mm | kus | 2 |  | 0 |  |  | základní |  | 0 | 0 | 0 | 0 | 0 | 64 | K | 2 |  |  |  | ROZPOCET | 0 | 0 | 0 | 0 | 0 | 1 | 0 | 64 | 945146083
| PP |  | Montáž trubního dílu PE elektrotvarovky nebo svařovaného na tupo D 63 mm, tl.stěny 3,6 mm | [14 empty] | PP | 2
79 | M | 286149340 | elektrokoleno 90°, PE 100, PN 16, d 63 | kus | 1 |  | 0 |  |  | základní |  | 0 | 0 | 0 | 0 | 0 | 256 | M | 2 |  |  |  | ROZPOCET | 0 | 0 | 0 | 0 | 0 | 1 | 0 | 64 | 1852989949
| PP |  | elektrokoleno 90°, PE 100, PN 16, d 63 | [14 empty] | PP | 2
80 | M | 422R00005 | závitová přechodka dn 63 - R 2" s ochranným pláštěm, odvzdušněním, držákem | kus | 1 |  | 0 |  |  | základní |  | 0 | 0 | 0 | 0 | 0 | 256 | M | 2 |  |  |  | ROZPOCET | 0 | 0 | 0 | 0 | 0 | 1 | 0 | 64 | -38160262
| PP |  | závitová přechodka dn 63 - R 2" s ochranným pláštěm, odvzdušněním, držákem | [14 empty] | PP | 2
81 | K | 230205251 | Montáž trubního dílu PE elektrotvarovky nebo svařovaného na tupo D 90 mm, tl.stěny 5,1 mm | kus | 2 |  | 0 |  |  | základní |  | 0 | 0 | 0 | 0 | 0 | 64 | K | 2 |  |  |  | ROZPOCET | 0 | 0 | 0 | 0 | 0 | 1 | 0 | 64 | -1863102226
| PP |  | Montáž trubního dílu PE elektrotvarovky nebo svařovaného na tupo D 90 mm, tl.stěny 5,1 mm | [14 empty] | PP | 2
82 | M | 286140090 | tvarovka navrtávací T-kus s 360° odbočkou, d 90-63 | kus | 1 |  | 0 |  |  | základní |  | 0 | 0 | 0 | 0 | 0 | 256 | M | 2 |  |  |  | ROZPOCET | 0 | 0 | 0 | 0 | 0 | 1 | 0 | 64 | -1032885632
| PP |  | tvarovka navrtávací T-kus s 360° odbočkou, d 90-63 | [14 empty] | PP | 2
83 | M | 286150250 | elektrozáslepka, PE 100, d 90 | kus | 1 |  | 0 |  |  | základní |  | 0 | 0 | 0 | 0 | 0 | 256 | M | 2 |  |  |  | ROZPOCET | 0 | 0 | 0 | 0 | 0 | 1 | 0 | 64 | 96398264
| PP |  | elektrozáslepka, PE 100, d 90 | [14 empty] | PP | 2
84 | K | 230230017 | Hlavní tlaková zkouška vzduchem 0,6 MPa DN 80 | m | 114.3 |  | 0 |  |  | základní |  | 0 | 0 | 0 | 0 | 0 | 64 | K | 2 |  |  |  | ROZPOCET | 0 | 0 | 0 | 0 | 0 | 1 | 0 | 64 | -1028499031
| PP |  | Hlavní tlaková zkouška vzduchem 0,6 MPa DN 80 | [14 empty] | PP | 2
| VV |  | 98,3+16 |  | 114.3 | [12 empty] | VV | 2 | 2 | True | 1 | ROZPOCET
85 | K | 230230076 | Čištění potrubí PN 38 6416 DN 200 | m | 114.3 |  | 0 |  |  | základní |  | 0 | 0 | 0 | 0 | 0 | 64 | K | 2 |  |  |  | ROZPOCET | 0 | 0 | 0 | 0 | 0 | 1 | 0 | 64 | -1908605363
| PP |  | Čištění potrubí PN 38 6416 DN 200 | [14 empty] | PP | 2
| VV |  | 98,3+16 |  | 114.3 | [12 empty] | VV | 2 | 2 | True | 1 | ROZPOCET
| D | 46-M | Zemní práce při extr.mont.pracích |  |  |  | 0 |  |  |  |  | 0 |  | 0 |  | 0 | 3 | D | 1 |  |  |  | ROZPOCET | [6 empty] | 0
86 | K | 460490014 | Krytí kabelů výstražnou fólií šířky 40 cm | m | 116 |  | 0 |  |  | základní |  | 0 | 0 | 0 | 0 | 0 | 64 | K | 2 |  |  |  | ROZPOCET | 0 | 0 | 0 | 0 | 0 | 1 | 0 | 64 | 2027756156
| D | OST | Ostatní |  |  |  | 0 |  |  |  |  | 0 |  | 0 |  | 0 | 4 | D | 0 |  |  |  | ROZPOCET | [6 empty] | 0
87 | K | 012002000 | Geodetické práce | m | 114.3 |  | 0 |  |  | základní |  | 0 | 0 | 0 | 0 | 0 | 4 | K | 1 |  |  |  | ROZPOCET | 0 | 0 | 0 | 0 | 0 | 1 | 0 | 4 | 841431910
| PP |  | Geodetické práce | [14 empty] | PP | 1
88 | K | 012103000 | Geodetické práce před výstavbou | kpl | 1 |  | 0 |  |  | základní |  | 0 | 0 | 0 | 0 | 0 | 4 | K | 1 |  |  |  | ROZPOCET | 0 | 0 | 0 | 0 | 0 | 1 | 0 | 4 | 506735773
| PP |  | Geodetické práce před výstavbou | [14 empty] | PP | 1
89 | K | 031002000 | Související práce pro zařízení staveniště - DIO | kpl | 1 |  | 0 |  |  | základní |  | 0 | 0 | 0 | 0 | 0 | 4 | K | 1 |  |  |  | ROZPOCET | 0 | 0 | 0 | 0 | 0 | 1 | 0 | 4 | 1594738645
| PP |  | Související práce pro zařízení staveniště - DIO | [14 empty] | PP | 1
90 | K | 032002000 | Vybavení staveniště | kpl | 1 |  | 0 |  |  | základní |  | 0 | 0 | 0 | 0 | 0 | 4 | K | 1 |  |  |  | ROZPOCET | 0 | 0 | 0 | 0 | 0 | 1 | 0 | 4 | -764059948
| PP |  | Vybavení staveniště | [14 empty] | PP | 1
91 | K | 043002000 | Hutnící zkoušky | kpl | 1 |  | 0 |  |  | základní |  | 0 | 0 | 0 | 0 | 0 | 4 | K | 1 |  |  |  | ROZPOCET | 0 | 0 | 0 | 0 | 0 | 1 | 0 | 4 | -53018711
| PP |  | Hutnící zkoušky | [14 empty] | PP | 1
92 | K | 044002000 | Revize | kpl | 1 |  | 0 |  |  | základní |  | 0 | 0 | 0 | 0 | 0 | 4 | K | 1 |  |  |  | ROZPOCET | 0 | 0 | 0 | 0 | 0 | 1 | 0 | 4 | -1845593818
| PP |  | Revize | [14 empty] | PP | 1
93 | K | 045002000 | Kompletační a koordinační činnost | kpl | 1 |  | 0 |  |  | základní |  | 0 | 0 | 0 | 0 | 0 | 4 | K | 1 |  |  |  | ROZPOCET | 0 | 0 | 0 | 0 | 0 | 1 | 0 | 4 | -706749628
| PP |  | Kompletační a koordinační činnost | [14 empty] | PP | 1
94 | K | 059002000 | Ostatní finance - užívání veřejného prostranství | kpl | 1 |  | 0 |  |  | základní |  | 0 | 0 | 0 | 0 | 0 | 4 | K | 1 |  |  |  | ROZPOCET | 0 | 0 | 0 | 0 | 0 | 1 | 0 | 4 | 431593062
| PP |  | Ostatní finance - užívání veřejného prostranství | [14 empty] | PP | 1

## SO 04 - Přeložka VN
{51855056-14fe-4555-b84c-180b8d7fd432}
2
| KRYCÍ LIST SOUPISU PRACÍ | [7 empty] | v --- níže se nacházejí doplnkové a pomocné údaje k sestavám --- v | [8 empty] | False
Stavba:
Dům s pečovatelskou službou v Praze Řepích
Objekt:
SO 04 - Přeložka VN
| KSO: |  |  |  |  | CC-CZ:
| Místo: |  | Praha Řepy |  |  | Datum: | 3. 4. 2020
| Zadavatel: |  |  |  |  | IČ:
|  | Městská část Praha 17 |  |  |  | DIČ:
| Uchazeč: |  |  |  |  | IČ: | Vyplň údaj
|  | Vyplň údaj |  |  |  | DIČ: | Vyplň údaj
| Projektant: |  |  |  |  | IČ:
|  | Šumavaplan, s.r.o. |  |  |  | DIČ:
| Zpracovatel: |  |  |  |  | IČ:
|  | Pavel Česal |  |  |  | DIČ:
Poznámka:
| Cena bez DPH | [5 empty] | 0
|  |  | Základ daně |  |  | Sazba daně | Výše daně
| DPH | základní | 0 |  |  | 21% | 0
|  | snížená | 0 |  |  | 15% | 0
|  | zákl. přenesená | 0 |  |  | 21% | 0
|  | sníž. přenesená | 0 |  |  | 15% | 0
|  | nulová | 0 |  |  | 0% | 0
| Cena s DPH |  |  | v | CZK |  | 0
REKAPITULACE ČLENĚNÍ SOUPISU PRACÍ
Stavba:
Dům s pečovatelskou službou v Praze Řepích
Objekt:
SO 04 - Přeložka VN
Místo: |  |  | Praha Řepy |  |  | Datum: | 3. 4. 2020
Zadavatel: |  |  | Městská část Praha 17 |  |  | Projektant: | Šumavaplan, s.r.o.
Uchazeč: |  |  | Vyplň údaj |  |  | Zpracovatel: | Pavel Česal
Kód dílu - Popis | [6 empty] | Cena celkem [CZK]
Náklady ze soupisu prací | [6 empty] | 0 | [11 empty] | -1
| M - Práce a dodávky M | [5 empty] | 0
| 21-M - Elektromontáže | [5 empty] | 0
| 46-M - Zemní práce při extr.mont.pracích | [5 empty] | 0
| 922/mat - Náklady v rozpočtu | [5 empty] | 0
| N01 - Ostatní náklady | [5 empty] | 0
| OST - Ostatní | [5 empty] | 0
SOUPIS PRACÍ
Stavba:
Dům s pečovatelskou službou v Praze Řepích
Objekt:
SO 04 - Přeložka VN
Místo: |  |  | Praha Řepy |  |  | Datum: | 3. 4. 2020
Zadavatel: |  |  | Městská část Praha 17 |  |  | Projektant: | Šumavaplan, s.r.o.
Uchazeč: |  |  | Vyplň údaj |  |  | Zpracovatel: | Pavel Česal
PČ | Typ | Kód | Popis | MJ | Množství | J.cena [CZK] | Cena celkem [CZK] | Cenová soustava |  | DPH | J. Nh [h] | Nh celkem [h] | J. hmotnost [t] | Hmotnost celkem [t] | J. suť [t] | Suť Celkem [t]
Náklady soupisu celkem | [6 empty] | 0 |  |  |  |  | 0 |  | 0 |  | 0 |  | D | -1 | [10 empty] | 0
| D | M | Práce a dodávky M |  |  |  | 0 |  |  |  |  | 0 |  | 0 |  | 0 | 3 | D | 0 |  |  |  | ROZPOCET | [6 empty] | 0
| D | 21-M | Elektromontáže |  |  |  | 0 |  |  |  |  | 0 |  | 0 |  | 0 | 3 | D | 1 |  |  |  | ROZPOCET | [6 empty] | 0
1 | K | 000105031 | štítek kabelový s tiskem | ks | 8 |  | 0 |  |  | základní |  | 0 | 0 | 0 | 0 | 0 | 64 | K | 2 |  |  |  | ROZPOCET | 0 | 0 | 0 | 0 | 0 | 1 | 0 | 64 | 447903555
| PP |  | štítek kabelový s tiskem | [14 empty] | PP | 2
2 | K | 000106265 | řemínek upevňovací | ks | 148 |  | 0 |  |  | základní |  | 0 | 0 | 0 | 0 | 0 | 64 | K | 2 |  |  |  | ROZPOCET | 0 | 0 | 0 | 0 | 0 | 1 | 0 | 64 | 1584526874
| PP |  | řemínek upevňovací | [14 empty] | PP | 2
3 | K | 000108325 | oko kabel. Cu lis. 16x10 KU-L | ks | 6 |  | 0 |  |  | základní |  | 0 | 0 | 0 | 0 | 0 | 64 | K | 2 |  |  |  | ROZPOCET | 0 | 0 | 0 | 0 | 0 | 1 | 0 | 64 | 1095624025
| PP |  | oko kabel. Cu lis. 16x10 KU-L | [14 empty] | PP | 2
4 | K | 210000DMT.D | Odvoz a likvidace demontovaného materiálu | kpl | 1 |  | 0 |  |  | základní |  | 0 | 0 | 0 | 0 | 0 | 64 | K | 2 |  |  |  | ROZPOCET | 0 | 0 | 0 | 0 | 0 | 1 | 0 | 64 | -2118150866
| PP |  | Odvoz a likvidace demontovaného materiálu | [14 empty] | PP | 2
5 | K | 210010351.A | poruchová služba PREdi, vypínání sítě | kus | 3 |  | 0 |  |  | základní |  | 0 | 0 | 0 | 0 | 0 | 64 | K | 2 |  |  |  | ROZPOCET | 0 | 0 | 0 | 0 | 0 | 1 | 0 | 64 | -1484333524
| PP |  | poruchová služba PREdi, vypínání sítě | [14 empty] | PP | 2
6 | K | 210010352.P | poruchová služba PREdi, zapínání sítě | kus | 3 |  | 0 |  |  | základní |  | 0 | 0 | 0 | 0 | 0 | 64 | K | 2 |  |  |  | ROZPOCET | 0 | 0 | 0 | 0 | 0 | 1 | 0 | 64 | -1936196311
| PP |  | poruchová služba PREdi, zapínání sítě | [14 empty] | PP | 2
7 | K | 210010353.P | měřiči PREdi, najíždění kabelů VN | kus | 3 |  | 0 |  |  | základní |  | 0 | 0 | 0 | 0 | 0 | 64 | K | 2 |  |  |  | ROZPOCET | 0 | 0 | 0 | 0 | 0 | 1 | 0 | 64 | -1366888876
| PP |  | měřiči PREdi, najíždění kabelů VN | [14 empty] | PP | 2
8 | K | 210020101.A | měřiči PREdi plášťové zkoušky kabelů VN | kus | 1 |  | 0 |  |  | základní |  | 0 | 0 | 0 | 0 | 0 | 64 | K | 2 |  |  |  | ROZPOCET | 0 | 0 | 0 | 0 | 0 | 1 | 0 | 64 | -1622107607
| PP |  | měřiči PREdi plášťové zkoušky kabelů VN | [14 empty] | PP | 2
9 | K | 210021051.P | Montáž příchytek dřevných nebo plastových do 4 otvorů | kus | 12 |  | 0 |  |  | základní |  | 0 | 0 | 0 | 0 | 0 | 64 | K | 2 |  |  |  | ROZPOCET | 0 | 0 | 0 | 0 | 0 | 1 | 0 | 64 | -1019483130
| PP |  | Montáž příchytek dřevných nebo plastových do 4 otvorů | [14 empty] | PP | 2
10 | K | 210100311.P | Příplatek k ukončení kabelů NN za ukončení a připojení stínění v plášti žíly | kus | 6 |  | 0 |  |  | základní |  | 0 | 0 | 0 | 0 | 0 | 64 | K | 2 |  |  |  | ROZPOCET | 0 | 0 | 0 | 0 | 0 | 1 | 0 | 64 | 1743742173
| PP |  | Příplatek k ukončení kabelů NN za ukončení a připojení stínění v plášti žíly | [14 empty] | PP | 2
11 | K | 210100773.D | Demontáž ukončení vodičů celoplastových koncovkou do 22 kV staniční KSJ průřezu žíly do 240 mm2 | kus | 2 |  | 0 |  |  | základní |  | 0 | 0 | 0 | 0 | 0 | 64 | K | 2 |  |  |  | ROZPOCET | 0 | 0 | 0 | 0 | 0 | 1 | 0 | 64 | -302283679
| PP |  | Demontáž ukončení vodičů celoplastových koncovkou do 22 kV staniční KSJ průřezu žíly do 240 mm2 | [14 empty] | PP | 2
12 | K | 210101029.P | Ukončení kabelů celoplastových koncovkou do 22 kV konektorovou | kus | 6 |  | 0 |  |  | základní |  | 0 | 0 | 0 | 0 | 0 | 64 | K | 2 |  |  |  | ROZPOCET | 0 | 0 | 0 | 0 | 0 | 1 | 0 | 64 | -857338230
| PP |  | Ukončení kabelů celoplastových koncovkou do 22 kV konektorovou | [14 empty] | PP | 2
13 | K | 210280001.P | Zkoušky a prohlídky el rozvodů a zařízení celková prohlídka pro objem mtž prací do 100 000 Kč | kus | 1 |  | 0 |  |  | základní |  | 0 | 0 | 0 | 0 | 0 | 64 | K | 2 |  |  |  | ROZPOCET | 0 | 0 | 0 | 0 | 0 | 1 | 0 | 64 | 1523985303
| PP |  | Zkoušky a prohlídky el rozvodů a zařízení celková prohlídka pro objem mtž prací do 100 000 Kč | [14 empty] | PP | 2
14 | K | 210930023.D | Demontáž hliníkových kabelů ANKTOYP 22 kV 3x120 mm2 volně uložených | m | 20 |  | 0 |  |  | základní |  | 0 | 0 | 0 | 0 | 0 | 64 | K | 2 |  |  |  | ROZPOCET | 0 | 0 | 0 | 0 | 0 | 1 | 0 | 64 | -1539508223
| PP |  | Demontáž hliníkových kabelů ANKTOYP 22 kV 3x120 mm2 volně uložených | [14 empty] | PP | 2
15 | K | 210930103.P | Montáž hliníkových kabelů AXEKCY, AXEKVCEY 22 kV 1x240 mm2 volně uložených | m | 1050 |  | 0 |  |  | základní |  | 0 | 0 | 0 | 0 | 0 | 64 | K | 2 |  |  |  | ROZPOCET | 0 | 0 | 0 | 0 | 0 | 1 | 0 | 64 | 1182960613
| PP |  | Montáž hliníkových kabelů AXEKCY, AXEKVCEY 22 kV 1x240 mm2 volně uložených | [14 empty] | PP | 2
16 | K | 210950101.P | Další štítek označovací na kabel | kus | 8 |  | 0 |  |  | základní |  | 0 | 0 | 0 | 0 | 0 | 64 | K | 2 |  |  |  | ROZPOCET | 0 | 0 | 0 | 0 | 0 | 1 | 0 | 64 | -568336608
| PP |  | Další štítek označovací na kabel | [14 empty] | PP | 2
17 | K | 210950111.P | Svazkování jednožilových kabelů vn | kus | 140 |  | 0 |  |  | základní |  | 0 | 0 | 0 | 0 | 0 | 64 | K | 2 |  |  |  | ROZPOCET | 0 | 0 | 0 | 0 | 0 | 1 | 0 | 64 | 1006410110
| PP |  | Svazkování jednožilových kabelů vn | [14 empty] | PP | 2
18 | K | 354325400 | příchytka kabelová VN YORK | kus | 12 |  | 0 |  |  | základní |  | 0 | 0 | 0 | 0 | 0 | 64 | K | 2 |  |  |  | ROZPOCET | 0 | 0 | 0 | 0 | 0 | 1 | 0 | 64 | -401568952
| PP |  | příchytka kabelová VN YORK | [14 empty] | PP | 2
| D | 46-M | Zemní práce při extr.mont.pracích |  |  |  | 0 |  |  |  |  | 0 |  | 0 |  | 0 | 3 | D | 1 |  |  |  | ROZPOCET | [6 empty] | 0
19 | K | 000104800 | deska zákrytová KD 2 500/230/45 | ks | 675 |  | 0 |  |  | základní |  | 0 | 0 | 0 | 0 | 0 | 64 | K | 2 |  |  |  | ROZPOCET | 0 | 0 | 0 | 0 | 0 | 1 | 0 | 64 | 1039026967
| PP |  | deska zákrytová KD 2 500/230/45 | [14 empty] | PP | 2
20 | K | 000104800.1 | deska zákrytová KD 2 500/230/45 | ks | 48 |  | 0 |  |  | základní |  | 0 | 0 | 0 | 0 | 0 | 64 | K | 2 |  |  |  | ROZPOCET | 0 | 0 | 0 | 0 | 0 | 1 | 0 | 64 | -1564182670
| PP |  | deska zákrytová KD 2 500/230/45 | [14 empty] | PP | 2
21 | K | 000110089 | trubka UCOREX vrapovaná,červená pr.160-tyče | m | 24 |  | 0 |  |  | základní |  | 0 | 0 | 0 | 0 | 0 | 64 | K | 2 |  |  |  | ROZPOCET | 0 | 0 | 0 | 0 | 0 | 1 | 0 | 64 | -503672854
| PP |  | trubka UCOREX vrapovaná,červená pr.160-tyče | [14 empty] | PP | 2
22 | K | 000110091 | trubka UCOREX vrapovaná, červená pr.200 | m | 28 |  | 0 |  |  | základní |  | 0 | 0 | 0 | 0 | 0 | 64 | K | 2 |  |  |  | ROZPOCET | 0 | 0 | 0 | 0 | 0 | 1 | 0 | 64 | -281476506
| PP |  | trubka UCOREX vrapovaná, červená pr.200 | [14 empty] | PP | 2
23 | K | 000999040 | HSI 150-D3/60 KS | ks | 2 |  | 0 |  |  | základní |  | 0 | 0 | 0 | 0 | 0 | 64 | K | 2 |  |  |  | ROZPOCET | 0 | 0 | 0 | 0 | 0 | 1 | 0 | 64 | -503325985
| PP |  | HSI 150-D3/60 KS | [14 empty] | PP | 2
24 | K | 000999048 | HSI 90-D1/75 KS | kus | 2 |  | 0 |  |  | základní |  | 0 | 0 | 0 | 0 | 0 | 64 | K | 2 |  |  |  | ROZPOCET | 0 | 0 | 0 | 0 | 0 | 1 | 0 | 64 | -1092777517
| PP |  | HSI 90-D1/75 KS | [14 empty] | PP | 2
25 | K | 000999099 | HRD200-1-3/d | ks | 2 |  | 0 |  |  | základní |  | 0 | 0 | 0 | 0 | 0 | 64 | K | 2 |  |  |  | ROZPOCET | 0 | 0 | 0 | 0 | 0 | 1 | 0 | 64 | 1526046580
| PP |  | HRD200-1-3/d | [14 empty] | PP | 2
26 | K | 000999105 | pěna montážní PUR 750ml | ks | 3 |  | 0 |  |  | základní |  | 0 | 0 | 0 | 0 | 0 | 64 | K | 2 |  |  |  | ROZPOCET | 0 | 0 | 0 | 0 | 0 | 1 | 0 | 64 | 1258224290
| PP |  | pěna montážní PUR 750ml | [14 empty] | PP | 2
27 | K | 1vlastní | Zřízení čela na překop | ks | 2 |  | 0 |  |  | základní |  | 0 | 0 | 0 | 0 | 0 | 64 | K | 2 |  |  |  | ROZPOCET | 0 | 0 | 0 | 0 | 0 | 1 | 0 | 64 | 1663078831
| PP |  | Zřízení čela na překop | [14 empty] | PP | 2
28 | K | 460010024.P | Vytyčení trati vedení kabelového podzemního v zástavbě | km | 0.161 |  | 0 |  |  | základní |  | 0 | 0 | 0 | 0 | 0 | 64 | K | 2 |  |  |  | ROZPOCET | 0 | 0 | 0 | 0 | 0 | 1 | 0 | 64 | -1851748118
| PP |  | Vytyčení trati vedení kabelového podzemního v zástavbě | [14 empty] | PP | 2
29 | K | 460010031.P | Vytyčení a vypískání poduličního zařízení trasy vedení cizí firmou | kus | 2 |  | 0 |  |  | základní |  | 0 | 0 | 0 | 0 | 0 | 64 | K | 2 |  |  |  | ROZPOCET | 0 | 0 | 0 | 0 | 0 | 1 | 0 | 64 | -1437881141
| PP |  | Vytyčení a vypískání poduličního zařízení trasy vedení cizí firmou | [14 empty] | PP | 2
30 | K | 460010032.P | Vytyčení a vypískání poduličního zařízení trasy vedení firmou SITEL | kus | 1 |  | 0 |  |  | základní |  | 0 | 0 | 0 | 0 | 0 | 64 | K | 2 |  |  |  | ROZPOCET | 0 | 0 | 0 | 0 | 0 | 1 | 0 | 64 | -1969280353
| PP |  | Vytyčení a vypískání poduličního zařízení trasy vedení firmou SITEL | [14 empty] | PP | 2
31 | K | 460030023.P | Odstranění dřevitého porostu z křovin a stromů tvrdého středně hustého | m2 | 525 |  | 0 |  |  | základní |  | 0 | 0 | 0 | 0 | 0 | 64 | K | 2 |  |  |  | ROZPOCET | 0 | 0 | 0 | 0 | 0 | 1 | 0 | 64 | -257279272
| PP |  | Odstranění dřevitého porostu z křovin a stromů tvrdého středně hustého | [14 empty] | PP | 2
32 | K | 460030092.P | Vytrhání obrub ležatých s odhozením nebo naložením na dopravní prostředek | m | 4 |  | 0 |  |  | základní |  | 0 | 0 | 0 | 0 | 0 | 64 | K | 2 |  |  |  | ROZPOCET | 0 | 0 | 0 | 0 | 0 | 1 | 0 | 64 | 791746527
| PP |  | Vytrhání obrub ležatých s odhozením nebo naložením na dopravní prostředek | [14 empty] | PP | 2
33 | K | 460030113.P | Kácení stromů listnatých průměru kmene do 30 cm | kus | 20 |  | 0 |  |  | základní |  | 0 | 0 | 0 | 0 | 0 | 64 | K | 2 |  |  |  | ROZPOCET | 0 | 0 | 0 | 0 | 0 | 1 | 0 | 64 | -1303831934
| PP |  | Kácení stromů listnatých průměru kmene do 30 cm | [14 empty] | PP | 2
34 | K | 460030114.P | Kácení stromů listnatých průměru kmene přes 30 cm | kus | 5 |  | 0 |  |  | základní |  | 0 | 0 | 0 | 0 | 0 | 64 | K | 2 |  |  |  | ROZPOCET | 0 | 0 | 0 | 0 | 0 | 1 | 0 | 64 | -720301223
| PP |  | Kácení stromů listnatých průměru kmene přes 30 cm | [14 empty] | PP | 2
35 | K | 460030121.P | Odstranění pařezů stromů průměru kmene do 30 cm | kus | 20 |  | 0 |  |  | základní |  | 0 | 0 | 0 | 0 | 0 | 64 | K | 2 |  |  |  | ROZPOCET | 0 | 0 | 0 | 0 | 0 | 1 | 0 | 64 | 457218426
| PP |  | Odstranění pařezů stromů průměru kmene do 30 cm | [14 empty] | PP | 2
36 | K | 460030122.P | Odstranění pařezů stromů průměru kmene přes 30 cm | kus | 5 |  | 0 |  |  | základní |  | 0 | 0 | 0 | 0 | 0 | 64 | K | 2 |  |  |  | ROZPOCET | 0 | 0 | 0 | 0 | 0 | 1 | 0 | 64 | 1847716725
| PP |  | Odstranění pařezů stromů průměru kmene přes 30 cm | [14 empty] | PP | 2
37 | K | 460030161.P | Odstranění krytu komunikace ze živice a betonu prostého tloušťky do 15 cm | m2 | 12 |  | 0 |  |  | základní |  | 0 | 0 | 0 | 0 | 0 | 64 | K | 2 |  |  |  | ROZPOCET | 0 | 0 | 0 | 0 | 0 | 1 | 0 | 64 | 533500617
| PP |  | Odstranění krytu komunikace ze živice a betonu prostého tloušťky do 15 cm | [14 empty] | PP | 2
38 | K | 460030162.P | Odstranění krytu komunikace ze živice a betonu prostého tloušťky do 30 cm | m2 | 4.8 |  | 0 |  |  | základní |  | 0 | 0 | 0 | 0 | 0 | 64 | K | 2 |  |  |  | ROZPOCET | 0 | 0 | 0 | 0 | 0 | 1 | 0 | 64 | 1878027372
| PP |  | Odstranění krytu komunikace ze živice a betonu prostého tloušťky do 30 cm | [14 empty] | PP | 2
39 | K | 460030182.P | Řezání podkladu nebo krytu hloubky do 15 cm | m | 6 |  | 0 |  |  | základní |  | 0 | 0 | 0 | 0 | 0 | 64 | K | 2 |  |  |  | ROZPOCET | 0 | 0 | 0 | 0 | 0 | 1 | 0 | 64 | 1410052458
| PP |  | Řezání podkladu nebo krytu hloubky do 15 cm | [14 empty] | PP | 2
40 | K | 460030183.P | Řezání podkladu nebo krytu hloubky do 30 cm | m | 12 |  | 0 |  |  | základní |  | 0 | 0 | 0 | 0 | 0 | 64 | K | 2 |  |  |  | ROZPOCET | 0 | 0 | 0 | 0 | 0 | 1 | 0 | 64 | 489070491
| PP |  | Řezání podkladu nebo krytu hloubky do 30 cm | [14 empty] | PP | 2
41 | K | 460200303.P | Hloubení kabelových nezapažených rýh ručně š 50 cm, hl 120 cm, v hornině tř 3 | m | 155 |  | 0 |  |  | základní |  | 0 | 0 | 0 | 0 | 0 | 64 | K | 2 |  |  |  | ROZPOCET | 0 | 0 | 0 | 0 | 0 | 1 | 0 | 64 | -1717412934
| PP |  | Hloubení kabelových nezapažených rýh ručně š 50 cm, hl 120 cm, v hornině tř 3 | [14 empty] | PP | 2
42 | K | 460200304.P | Hloubení kabelových nezapažených rýh ručně š 50 cm, hl 130 cm, v hornině tř 4 | m | 6 |  | 0 |  |  | základní |  | 0 | 0 | 0 | 0 | 0 | 64 | K | 2 |  |  |  | ROZPOCET | 0 | 0 | 0 | 0 | 0 | 1 | 0 | 64 | -643352178
| PP |  | Hloubení kabelových nezapažených rýh ručně š 50 cm, hl 130 cm, v hornině tř 4 | [14 empty] | PP | 2
43 | K | 460230301.P | Hloubení jam (rozšíření rýh) ručně v hornině tř. 3 | m3 | 9 |  | 0 |  |  | základní |  | 0 | 0 | 0 | 0 | 0 | 64 | K | 2 |  |  |  | ROZPOCET | 0 | 0 | 0 | 0 | 0 | 1 | 0 | 64 | 269809356
| PP |  | Hloubení jam (rozšíření rýh) ručně v hornině tř. 3 | [14 empty] | PP | 2
44 | K | 460421142.P | Lože kabelů písek, štěrkopísek tl 10 cm nad kabel, beton nebo plast deska 50x25 cm, š lože do 50 cm | m | 135 |  | 0 |  |  | základní |  | 0 | 0 | 0 | 0 | 0 | 64 | K | 2 |  |  |  | ROZPOCET | 0 | 0 | 0 | 0 | 0 | 1 | 0 | 64 | -74034568
| PP |  | Lože kabelů písek, štěrkopísek tl 10 cm nad kabel, beton nebo plast deska 50x25 cm, š lože do 50 cm | [14 empty] | PP | 2
45 | K | 460470011.P | Provizorní zajištění kabelů ve výkopech při jejich křížení | kus | 3 |  | 0 |  |  | základní |  | 0 | 0 | 0 | 0 | 0 | 64 | K | 2 |  |  |  | ROZPOCET | 0 | 0 | 0 | 0 | 0 | 1 | 0 | 64 | -256885684
| PP |  | Provizorní zajištění kabelů ve výkopech při jejich křížení | [14 empty] | PP | 2
46 | K | 460470012.P | Provizorní zajištění kabelů ve výkopech při jejich souběhu | m | 12 |  | 0 |  |  | základní |  | 0 | 0 | 0 | 0 | 0 | 64 | K | 2 |  |  |  | ROZPOCET | 0 | 0 | 0 | 0 | 0 | 1 | 0 | 64 | -1572298327
| PP |  | Provizorní zajištění kabelů ve výkopech při jejich souběhu | [14 empty] | PP | 2
47 | K | 460500002.P | Přepážky s utěsněním pro oddělení kabelůve výkopu z desek betonových | m | 135 |  | 0 |  |  | základní |  | 0 | 0 | 0 | 0 | 0 | 64 | K | 2 |  |  |  | ROZPOCET | 0 | 0 | 0 | 0 | 0 | 1 | 0 | 64 | 407475027
| PP |  | Přepážky s utěsněním pro oddělení kabelůve výkopu z desek betonových | [14 empty] | PP | 2
48 | K | 460510055.P | Kabelové prostupy z trub plastových do rýhy bez obsypu, průměru do 15 cm | m | 24 |  | 0 |  |  | základní |  | 0 | 0 | 0 | 0 | 0 | 64 | K | 2 |  |  |  | ROZPOCET | 0 | 0 | 0 | 0 | 0 | 1 | 0 | 64 | 22178546
| PP |  | Kabelové prostupy z trub plastových do rýhy bez obsypu, průměru do 15 cm | [14 empty] | PP | 2
49 | K | 460510076.P | Kabelové prostupy z trub plastových do rýhy s obetonováním, průměru do 20 cm (pro chráničky 200) | m | 28 |  | 0 |  |  | základní |  | 0 | 0 | 0 | 0 | 0 | 64 | K | 2 |  |  |  | ROZPOCET | 0 | 0 | 0 | 0 | 0 | 1 | 0 | 64 | -1143045466
| PP |  | Kabelové prostupy z trub plastových do rýhy s obetonováním, průměru do 20 cm (pro chráničky 200) | [14 empty] | PP | 2
50 | K | 460520151.P | Křižovatka betonového kabelového žlabu s inženýrskými sítěmi bez zásypu | kus | 3 |  | 0 |  |  | základní |  | 0 | 0 | 0 | 0 | 0 | 64 | K | 2 |  |  |  | ROZPOCET | 0 | 0 | 0 | 0 | 0 | 1 | 0 | 64 | 262429774
| PP |  | Křižovatka betonového kabelového žlabu s inženýrskými sítěmi bez zásypu | [14 empty] | PP | 2
51 | K | 460560273.P | Zásyp rýh ručně šířky 50 cm, hloubky 90 cm, z horniny třídy 3 | m | 155 |  | 0 |  |  | základní |  | 0 | 0 | 0 | 0 | 0 | 64 | K | 2 |  |  |  | ROZPOCET | 0 | 0 | 0 | 0 | 0 | 1 | 0 | 64 | 1118278438
| PP |  | Zásyp rýh ručně šířky 50 cm, hloubky 90 cm, z horniny třídy 3 | [14 empty] | PP | 2
52 | K | 460560274.P | Zásyp rýh ručně šířky 50 cm, hloubky 100 cm, z horniny třídy 4 | m | 6 |  | 0 |  |  | základní |  | 0 | 0 | 0 | 0 | 0 | 64 | K | 2 |  |  |  | ROZPOCET | 0 | 0 | 0 | 0 | 0 | 1 | 0 | 64 | -1800944439
| PP |  | Zásyp rýh ručně šířky 50 cm, hloubky 100 cm, z horniny třídy 4 | [14 empty] | PP | 2
53 | K | 460561121.P | Doprava nakupované zeminy (ornice) na povrchy | m3 | 4 |  | 0 |  |  | základní |  | 0 | 0 | 0 | 0 | 0 | 64 | K | 2 |  |  |  | ROZPOCET | 0 | 0 | 0 | 0 | 0 | 1 | 0 | 64 | 2098002974
| PP |  | Doprava nakupované zeminy (ornice) na povrchy | [14 empty] | PP | 2
54 | K | 460561601.P | Zásyp jam (sondy startovací jámy) ručně, z horniny třídy 3 | m3 | 9 |  | 0 |  |  | základní |  | 0 | 0 | 0 | 0 | 0 | 64 | K | 2 |  |  |  | ROZPOCET | 0 | 0 | 0 | 0 | 0 | 1 | 0 | 64 | -530460754
| PP |  | Zásyp jam (sondy startovací jámy) ručně, z horniny třídy 3 | [14 empty] | PP | 2
55 | K | 460561801.P | Nákup zeminy (ornice) na povrchy | m3 | 4 |  | 0 |  |  | základní |  | 0 | 0 | 0 | 0 | 0 | 64 | K | 2 |  |  |  | ROZPOCET | 0 | 0 | 0 | 0 | 0 | 1 | 0 | 64 | 856234621
| PP |  | Nákup zeminy (ornice) na povrchy | [14 empty] | PP | 2
56 | K | 460600023.P | Vodorovné přemístění horniny jakékoliv třídy do 1000 m | m3 | 26.204 |  | 0 |  |  | základní |  | 0 | 0 | 0 | 0 | 0 | 64 | K | 2 |  |  |  | ROZPOCET | 0 | 0 | 0 | 0 | 0 | 1 | 0 | 64 | -1424101384
| PP |  | Vodorovné přemístění horniny jakékoliv třídy do 1000 m | [14 empty] | PP | 2
57 | K | 460600023.P1 | Vodorovné přemístění křovin do 1000 m | m3 | 20 |  | 0 |  |  | základní |  | 0 | 0 | 0 | 0 | 0 | 64 | K | 2 |  |  |  | ROZPOCET | 0 | 0 | 0 | 0 | 0 | 1 | 0 | 64 | -730602043
| PP |  | Vodorovné přemístění křovin do 1000 m | [14 empty] | PP | 2
58 | K | 460600031.P | Příplatek k vodorovnému přemístění horniny za každých dalších 1000 m (km x m3) | m3 | 524.08 |  | 0 |  |  | základní |  | 0 | 0 | 0 | 0 | 0 | 64 | K | 2 |  |  |  | ROZPOCET | 0 | 0 | 0 | 0 | 0 | 1 | 0 | 64 | -2137159764
| PP |  | Příplatek k vodorovnému přemístění horniny za každých dalších 1000 m (km x m3) | [14 empty] | PP | 2
59 | K | 460600031.P1 | Příplatek k vodorovnému přemístění křovin za každých dalších 1000 m (km x m3) | m3 | 400 |  | 0 |  |  | základní |  | 0 | 0 | 0 | 0 | 0 | 64 | K | 2 |  |  |  | ROZPOCET | 0 | 0 | 0 | 0 | 0 | 1 | 0 | 64 | 1300631273
| PP |  | Příplatek k vodorovnému přemístění křovin za každých dalších 1000 m (km x m3) | [14 empty] | PP | 2
60 | K | 460600081.A | Poplatek za skládku křovin | m3 | 20 |  | 0 |  |  | základní |  | 0 | 0 | 0 | 0 | 0 | 64 | K | 2 |  |  |  | ROZPOCET | 0 | 0 | 0 | 0 | 0 | 1 | 0 | 64 | -1618320828
| PP |  | Poplatek za skládku křovin | [14 empty] | PP | 2
61 | K | 460600081.P | Poplatek za skládku betonu, asfaltu, sutě | m3 | 1.89 |  | 0 |  |  | základní |  | 0 | 0 | 0 | 0 | 0 | 64 | K | 2 |  |  |  | ROZPOCET | 0 | 0 | 0 | 0 | 0 | 1 | 0 | 64 | -1772086531
| PP |  | Poplatek za skládku betonu, asfaltu, sutě | [14 empty] | PP | 2
62 | K | 460600082.P | Poplatek za skládku zeminy | m3 | 24.314 |  | 0 |  |  | základní |  | 0 | 0 | 0 | 0 | 0 | 64 | K | 2 |  |  |  | ROZPOCET | 0 | 0 | 0 | 0 | 0 | 1 | 0 | 64 | -1521377636
| PP |  | Poplatek za skládku zeminy | [14 empty] | PP | 2
63 | K | 460620007.P | Zatravnění včetně zalití vodou na rovině i ve svahu | m2 | 80 |  | 0 |  |  | základní |  | 0 | 0 | 0 | 0 | 0 | 64 | K | 2 |  |  |  | ROZPOCET | 0 | 0 | 0 | 0 | 0 | 1 | 0 | 64 | -545273101
| PP |  | Zatravnění včetně zalití vodou na rovině i ve svahu | [14 empty] | PP | 2
64 | K | 460620009.P | Rozhrnutí ornice a úprava pláně před osetím na rovině i ve svahu | m2 | 80 |  | 0 |  |  | základní |  | 0 | 0 | 0 | 0 | 0 | 64 | K | 2 |  |  |  | ROZPOCET | 0 | 0 | 0 | 0 | 0 | 1 | 0 | 64 | 383793638
| PP |  | Rozhrnutí ornice a úprava pláně před osetím na rovině i ve svahu | [14 empty] | PP | 2
65 | K | 460620024.P | Položení obrubníků záhonových betonových | m | 4 |  | 0 |  |  | základní |  | 0 | 0 | 0 | 0 | 0 | 64 | K | 2 |  |  |  | ROZPOCET | 0 | 0 | 0 | 0 | 0 | 1 | 0 | 64 | 2061183478
| PP |  | Položení obrubníků záhonových betonových | [14 empty] | PP | 2
66 | K | 460650052.P | Zřízení podkladní vrstvy vozovky a chodníku ze štěrkodrti se zhutněním tloušťky do 10 cm | m2 | 4.8 |  | 0 |  |  | základní |  | 0 | 0 | 0 | 0 | 0 | 64 | K | 2 |  |  |  | ROZPOCET | 0 | 0 | 0 | 0 | 0 | 1 | 0 | 64 | 1902031446
| PP |  | Zřízení podkladní vrstvy vozovky a chodníku ze štěrkodrti se zhutněním tloušťky do 10 cm | [14 empty] | PP | 2
67 | K | 460650081.P | Zřízení podkladní vrstvy vozovky nebo chodníku z betonu prostého tloušťky do 10 cm | m2 | 12 |  | 0 |  |  | základní |  | 0 | 0 | 0 | 0 | 0 | 64 | K | 2 |  |  |  | ROZPOCET | 0 | 0 | 0 | 0 | 0 | 1 | 0 | 64 | 2042602402
| PP |  | Zřízení podkladní vrstvy vozovky nebo chodníku z betonu prostého tloušťky do 10 cm | [14 empty] | PP | 2
68 | K | 460650083.P | Zřízení podkladní vrstvy vozovky z betonu prostého tloušťky do 20 cm | m2 | 4.8 |  | 0 |  |  | základní |  | 0 | 0 | 0 | 0 | 0 | 64 | K | 2 |  |  |  | ROZPOCET | 0 | 0 | 0 | 0 | 0 | 1 | 0 | 64 | 1571360756
| PP |  | Zřízení podkladní vrstvy vozovky z betonu prostého tloušťky do 20 cm | [14 empty] | PP | 2
69 | K | 460650133.P | Zřízení krytu vozovky nebo chodníku z litého asfaltu tloušťky 4 cm | m2 | 12 |  | 0 |  |  | základní |  | 0 | 0 | 0 | 0 | 0 | 64 | K | 2 |  |  |  | ROZPOCET | 0 | 0 | 0 | 0 | 0 | 1 | 0 | 64 | -361897450
| PP |  | Zřízení krytu vozovky nebo chodníku z litého asfaltu tloušťky 4 cm | [14 empty] | PP | 2
70 | K | 460650135.P | Zřízení krytu vozovky z litého asfaltu tloušťky 8 cm | m2 | 3.8 |  | 0 |  |  | základní |  | 0 | 0 | 0 | 0 | 0 | 64 | K | 2 |  |  |  | ROZPOCET | 0 | 0 | 0 | 0 | 0 | 1 | 0 | 64 | 784079074
| PP |  | Zřízení krytu vozovky z litého asfaltu tloušťky 8 cm | [14 empty] | PP | 2
71 | K | 460650195.P | Očištění vybouraných obrubníků silničních od spojovacího materiálu s odklizením do 10 m | m | 4 |  | 0 |  |  | základní |  | 0 | 0 | 0 | 0 | 0 | 64 | K | 2 |  |  |  | ROZPOCET | 0 | 0 | 0 | 0 | 0 | 1 | 0 | 64 | -2141533256
| PP |  | Očištění vybouraných obrubníků silničních od spojovacího materiálu s odklizením do 10 m | [14 empty] | PP | 2
72 | K | 460650201.P | Ošetření spáry zálivkou VILLAS včetně dodatečného proříznutí | m | 18 |  | 0 |  |  | základní |  | 0 | 0 | 0 | 0 | 0 | 64 | K | 2 |  |  |  | ROZPOCET | 0 | 0 | 0 | 0 | 0 | 1 | 0 | 64 | -1474636532
| PP |  | Ošetření spáry zálivkou VILLAS včetně dodatečného proříznutí | [14 empty] | PP | 2
73 | K | 460650202.P | Lepenka pod litý asfalt (chodník) | m2 | 12 |  | 0 |  |  | základní |  | 0 | 0 | 0 | 0 | 0 | 64 | K | 2 |  |  |  | ROZPOCET | 0 | 0 | 0 | 0 | 0 | 1 | 0 | 64 | -1219194960
| PP |  | Lepenka pod litý asfalt (chodník) | [14 empty] | PP | 2
74 | K | 460680282.P | Utěsnění průchodu zdivem kabelů do 1 kV systémem HAUFF - systémové víko HSI 90-D3 | kus | 2 |  | 0 |  |  | základní |  | 0 | 0 | 0 | 0 | 0 | 64 | K | 2 |  |  |  | ROZPOCET | 0 | 0 | 0 | 0 | 0 | 1 | 0 | 64 | -1409243988
| PP |  | Utěsnění průchodu zdivem kabelů do 1 kV systémem HAUFF - systémové víko HSI 90-D3 | [14 empty] | PP | 2
75 | K | 460680286.P | Utěsnění průchodu zdivem kabelů do 22 kV systémem HAUFF - systémové víko HSI 150-D3 | kus | 2 |  | 0 |  |  | základní |  | 0 | 0 | 0 | 0 | 0 | 64 | K | 2 |  |  |  | ROZPOCET | 0 | 0 | 0 | 0 | 0 | 1 | 0 | 64 | 1140440879
| PP |  | Utěsnění průchodu zdivem kabelů do 22 kV systémem HAUFF - systémové víko HSI 150-D3 | [14 empty] | PP | 2
76 | K | 460680308.P | Utěsnění průchodu zdivem kabelů do 22 kV systémem HRD - HRD200 | kus | 2 |  | 0 |  |  | základní |  | 0 | 0 | 0 | 0 | 0 | 64 | K | 2 |  |  |  | ROZPOCET | 0 | 0 | 0 | 0 | 0 | 1 | 0 | 64 | 1966473876
| PP |  | Utěsnění průchodu zdivem kabelů do 22 kV systémem HRD - HRD200 | [14 empty] | PP | 2
77 | K | 460720003.P | Připojení do sítě VN 2x spojkou včetně inženýrské činnosti | sada | 1 |  | 0 |  |  | základní |  | 0 | 0 | 0 | 0 | 0 | 64 | K | 2 |  |  |  | ROZPOCET | 0 | 0 | 0 | 0 | 0 | 1 | 0 | 64 | 944530756
| PP |  | Připojení do sítě VN 2x spojkou včetně inženýrské činnosti | [14 empty] | PP | 2
78 | K | 460720005.P | Připojení do sítě VN 1x spojkou, 1x koncovkou včetně inženýrské činnosti | sada | 2 |  | 0 |  |  | základní |  | 0 | 0 | 0 | 0 | 0 | 64 | K | 2 |  |  |  | ROZPOCET | 0 | 0 | 0 | 0 | 0 | 1 | 0 | 64 | 89163127
| PP |  | Připojení do sítě VN 1x spojkou, 1x koncovkou včetně inženýrské činnosti | [14 empty] | PP | 2
79 | K | 577176111.P | Asfaltový beton vrstva ložní ACL 22 (ABVH) tl 80 mm š do 3 m z nemodifikovaného asfaltu | m2 | 4.8 |  | 0 |  |  | základní |  | 0 | 0 | 0 | 0 | 0 | 64 | K | 2 |  |  |  | ROZPOCET | 0 | 0 | 0 | 0 | 0 | 1 | 0 | 64 | -871768207
| PP |  | Asfaltový beton vrstva ložní ACL 22 (ABVH) tl 80 mm š do 3 m z nemodifikovaného asfaltu | [14 empty] | PP | 2
| D | 922/mat | Náklady v rozpočtu |  |  |  | 0 |  |  |  |  | 0 |  | 0 |  | 0 | 3 | D | 1 |  |  |  | ROZPOCET | [6 empty] | 0
80 | K | 000103586 | spojka kabel. Al lis. 240 ALU-H | ks | 6 |  | 0 |  |  | základní |  | 0 | 0 | 0 | 0 | 0 | 4 | K | 2 |  |  |  | ROZPOCET | 0 | 0 | 0 | 0 | 0 | 1 | 0 | 4 | 252838799
| PP |  | spojka kabel. Al lis. 240 ALU-H | [14 empty] | PP | 2
81 | K | 000105830 | koncovka vnitřní 22kV ELTImb-1C-24-C-T3 PIR | sada | 2 |  | 0 |  |  | základní |  | 0 | 0 | 0 | 0 | 0 | 4 | K | 2 |  |  |  | ROZPOCET | 0 | 0 | 0 | 0 | 0 | 1 | 0 | 4 | 2062740511
| PP |  | koncovka vnitřní 22kV ELTImb-1C-24-C-T3 PIR | [14 empty] | PP | 2
82 | K | 000107038 | čepička smršťovací KTK 52/25 | ks | 12 |  | 0 |  |  | základní |  | 0 | 0 | 0 | 0 | 0 | 4 | K | 2 |  |  |  | ROZPOCET | 0 | 0 | 0 | 0 | 0 | 1 | 0 | 4 | 2112490253
| PP |  | čepička smršťovací KTK 52/25 | [14 empty] | PP | 2
83 | K | 000107065 | spojka kabel. Al lis. 240120 ALU-H-T | ks | 6 |  | 0 |  |  | základní |  | 0 | 0 | 0 | 0 | 0 | 4 | K | 2 |  |  |  | ROZPOCET | 0 | 0 | 0 | 0 | 0 | 1 | 0 | 4 | 926993767
| PP |  | spojka kabel. Al lis. 240120 ALU-H-T | [14 empty] | PP | 2
84 | K | 000108182 | kabel AXEKVCEY 1x240/25 22kV | m | 368 |  | 0 |  |  | základní |  | 0 | 0 | 0 | 0 | 0 | 4 | K | 2 |  |  |  | ROZPOCET | 0 | 0 | 0 | 0 | 0 | 1 | 0 | 4 | 323349188
| PP |  | kabel AXEKVCEY 1x240/25 22kV | [14 empty] | PP | 2
85 | K | 000109863 | spray odmašťovací Nr.121/400ml | ks | 4 |  | 0 |  |  | základní |  | 0 | 0 | 0 | 0 | 0 | 4 | K | 2 |  |  |  | ROZPOCET | 0 | 0 | 0 | 0 | 0 | 1 | 0 | 4 | -1723953840
| PP |  | spray odmašťovací Nr.121/400ml | [14 empty] | PP | 2
86 | K | 000117711 | spojka přechodová hybridní (120-240) EPJMt-1C/3C-24-H-T3-V1.2 | sada | 2 |  | 0 |  |  | základní |  | 0 | 0 | 0 | 0 | 0 | 4 | K | 2 |  |  |  | ROZPOCET | 0 | 0 | 0 | 0 | 0 | 1 | 0 | 4 | -446216611
| PP |  | spojka přechodová hybridní (120-240) EPJMt-1C/3C-24-H-T3-V1.2 | [14 empty] | PP | 2
87 | K | 000117957 | spojka kabel.EPJMe 1C-24-F-T3-P1-A240 verze 1.2 s vnitř.elektrodou | ks | 6 |  | 0 |  |  | základní |  | 0 | 0 | 0 | 0 | 0 | 4 | K | 2 |  |  |  | ROZPOCET | 0 | 0 | 0 | 0 | 0 | 1 | 0 | 4 | -1416219275
| PP |  | spojka kabel.EPJMe 1C-24-F-T3-P1-A240 verze 1.2 s vnitř.elektrodou | [14 empty] | PP | 2
88 | K | 000117961 | konektor T se šroub. FMCEAs-630/400-G-24-T3-A240/C25 | ks | 6 |  | 0 |  |  | základní |  | 0 | 0 | 0 | 0 | 0 | 4 | K | 2 |  |  |  | ROZPOCET | 0 | 0 | 0 | 0 | 0 | 1 | 0 | 4 | -1293588910
| PP |  | konektor T se šroub. FMCEAs-630/400-G-24-T3-A240/C25 | [14 empty] | PP | 2
89 | K | 000121211 | kabel AXEKVCEY-OT 1x240/25 OT 16/12 22kV | m | 735 |  | 0 |  |  | základní |  | 0 | 0 | 0 | 0 | 0 | 4 | K | 2 |  |  |  | ROZPOCET | 0 | 0 | 0 | 0 | 0 | 1 | 0 | 4 | 373789741
| PP |  | kabel AXEKVCEY-OT 1x240/25 OT 16/12 22kV | [14 empty] | PP | 2
90 | K | 000VLASTNI SIGN | Signalizační spray |  | 1 |  | 0 |  |  | základní |  | 0 | 0 | 0 | 0 | 0 | 4 | K | 2 |  |  |  | ROZPOCET | 0 | 0 | 0 | 0 | 0 | 1 | 0 | 4 | -2020134291
| PP |  | Signalizační spray | [14 empty] | PP | 2
91 | K | 735580100 | páska výstražná "VSTUP ZAKÁZÁN" 200 m | kus | 3 |  | 0 |  |  | základní |  | 0 | 0 | 0 | 0 | 0 | 4 | K | 2 |  |  |  | ROZPOCET | 0 | 0 | 0 | 0 | 0 | 1 | 0 | 4 | -508156248
| PP |  | páska výstražná "VSTUP ZAKÁZÁN" 200 m | [14 empty] | PP | 2
| D | N01 | Ostatní náklady |  |  |  | 0 |  |  |  |  | 0 |  | 0 |  | 0 | 4 | D | 1 |  |  |  | ROZPOCET | [6 empty] | 0
92 | K | 001 | Územní vlivy | kpl | 1 |  | 0 |  |  | základní |  | 0 | 0 | 0 | 0 | 0 | 512 | K | 2 |  |  |  | ROZPOCET | 0 | 0 | 0 | 0 | 0 | 1 | 0 | 512 | 859281552
| VV |  | 0,000453778156934638*2203,72 'Přepočtené koeficientem množství |  | 1 | [12 empty] | VV | 2 | 2 | False | 1 | ROZPOCET
93 | K | 002 | Provozní vlivy | kpl | 1 |  | 0 |  |  | základní |  | 0 | 0 | 0 | 0 | 0 | 512 | K | 2 |  |  |  | ROZPOCET | 0 | 0 | 0 | 0 | 0 | 1 | 0 | 512 | 634313623
| VV |  | 0,000453778156934638*2203,72 'Přepočtené koeficientem množství |  | 1 | [12 empty] | VV | 2 | 2 | False | 1 | ROZPOCET
| D | OST | Ostatní |  |  |  | 0 |  |  |  |  | 0 |  | 0 |  | 0 | 4 | D | 1 |  |  |  | ROZPOCET | [6 empty] | 0
94 | K | 000010003.P | Vypracování projektu pro provedení stavby | kpl | 1 |  | 0 |  |  | základní |  | 0 | 0 | 0 | 0 | 0 | 4 | K | 2 |  |  |  | ROZPOCET | 0 | 0 | 0 | 0 | 0 | 1 | 0 | 4 | 713116650
| PP |  | Vypracování projektu pro provedení stavby | [14 empty] | PP | 2
95 | K | 000010036.P | Vypracování dokumentace skutečného provedení v digitální formě kabelů VN | kpl | 1 |  | 0 |  |  | základní |  | 0 | 0 | 0 | 0 | 0 | 4 | K | 2 |  |  |  | ROZPOCET | 0 | 0 | 0 | 0 | 0 | 1 | 0 | 4 | -1503114497
| PP |  | Vypracování dokumentace skutečného provedení v digitální formě kabelů VN | [14 empty] | PP | 2
96 | K | 000010901.P | Inženýrská činnost při realizaci stavby | kpl | 1 |  | 0 |  |  | základní |  | 0 | 0 | 0 | 0 | 0 | 4 | K | 2 |  |  |  | ROZPOCET | 0 | 0 | 0 | 0 | 0 | 1 | 0 | 4 | -20331380
| PP |  | Inženýrská činnost při realizaci stavby | [14 empty] | PP | 2
97 | K | 000020012.P | Geodetické zaměření kabelové trasy - délka nad 100 m | km | 0.2 |  | 0 |  |  | základní |  | 0 | 0 | 0 | 0 | 0 | 4 | K | 2 |  |  |  | ROZPOCET | 0 | 0 | 0 | 0 | 0 | 1 | 0 | 4 | 1731225185
| PP |  | Geodetické zaměření kabelové trasy - délka nad 100 m | [14 empty] | PP | 2
98 | K | 000020013.P | Geometrické zaměření kabelové trasy - délka nad 100 m | km | 0.2 |  | 0 |  |  | základní |  | 0 | 0 | 0 | 0 | 0 | 4 | K | 2 |  |  |  | ROZPOCET | 0 | 0 | 0 | 0 | 0 | 1 | 0 | 4 | 891479541
| PP |  | Geometrické zaměření kabelové trasy - délka nad 100 m | [14 empty] | PP | 2
99 | K | 000020014.P | Geodetické doměření spojek VN - připojení na síť VN PREdi | kus | 4 |  | 0 |  |  | základní |  | 0 | 0 | 0 | 0 | 0 | 4 | K | 2 |  |  |  | ROZPOCET | 0 | 0 | 0 | 0 | 0 | 1 | 0 | 4 | 350081492
| PP |  | Geodetické doměření spojek VN - připojení na síť VN PREdi | [14 empty] | PP | 2
100 | K | 000020022.P | Vytýčení hranice pozemku - trasa nad 100 m | km | 0.2 |  | 0 |  |  | základní |  | 0 | 0 | 0 | 0 | 0 | 4 | K | 2 |  |  |  | ROZPOCET | 0 | 0 | 0 | 0 | 0 | 1 | 0 | 4 | 1271274901
| PP |  | Vytýčení hranice pozemku - trasa nad 100 m | [14 empty] | PP | 2
101 | K | 460561701.P | Zkoušky hutnění zasypaných rýh | kus | 7 |  | 0 |  |  | základní |  | 0 | 0 | 0 | 0 | 0 | 4 | K | 2 |  |  |  | ROZPOCET | 0 | 0 | 0 | 0 | 0 | 1 | 0 | 4 | 141126765
| PP |  | Zkoušky hutnění zasypaných rýh | [14 empty] | PP | 2

## SO 05 - Přeložka NN
{b474d738-b84f-4332-909d-03198e21e5a4}
2
| KRYCÍ LIST SOUPISU PRACÍ | [7 empty] | v --- níže se nacházejí doplnkové a pomocné údaje k sestavám --- v | [8 empty] | False
Stavba:
Dům s pečovatelskou službou v Praze Řepích
Objekt:
SO 05 - Přeložka NN
| KSO: |  |  |  |  | CC-CZ:
| Místo: |  | Praha Řepy |  |  | Datum: | 3. 4. 2020
| Zadavatel: |  |  |  |  | IČ:
|  | Městská část Praha 17 |  |  |  | DIČ:
| Uchazeč: |  |  |  |  | IČ: | Vyplň údaj
|  | Vyplň údaj |  |  |  | DIČ: | Vyplň údaj
| Projektant: |  |  |  |  | IČ:
|  | Šumavaplan, s.r.o. |  |  |  | DIČ:
| Zpracovatel: |  |  |  |  | IČ:
|  | Pavel Česal |  |  |  | DIČ:
Poznámka:
| Cena bez DPH | [5 empty] | 0
|  |  | Základ daně |  |  | Sazba daně | Výše daně
| DPH | základní | 0 |  |  | 21% | 0
|  | snížená | 0 |  |  | 15% | 0
|  | zákl. přenesená | 0 |  |  | 21% | 0
|  | sníž. přenesená | 0 |  |  | 15% | 0
|  | nulová | 0 |  |  | 0% | 0
| Cena s DPH |  |  | v | CZK |  | 0
REKAPITULACE ČLENĚNÍ SOUPISU PRACÍ
Stavba:
Dům s pečovatelskou službou v Praze Řepích
Objekt:
SO 05 - Přeložka NN
Místo: |  |  | Praha Řepy |  |  | Datum: | 3. 4. 2020
Zadavatel: |  |  | Městská část Praha 17 |  |  | Projektant: | Šumavaplan, s.r.o.
Uchazeč: |  |  | Vyplň údaj |  |  | Zpracovatel: | Pavel Česal
Kód dílu - Popis | [6 empty] | Cena celkem [CZK]
Náklady ze soupisu prací | [6 empty] | 0 | [11 empty] | -1
| M - Práce a dodávky M | [5 empty] | 0
| 21-M - Elektromontáže | [5 empty] | 0
| 22-M - Montáže technologických zařízení pro dopravní stavby | [5 empty] | 0
| 46-M - Zemní práce při extr.mont.pracích | [5 empty] | 0
| 932/mat - Materiál | [5 empty] | 0
| N01 - Ostatní náklady | [5 empty] | 0
| OST - Ostatní | [5 empty] | 0
SOUPIS PRACÍ
Stavba:
Dům s pečovatelskou službou v Praze Řepích
Objekt:
SO 05 - Přeložka NN
Místo: |  |  | Praha Řepy |  |  | Datum: | 3. 4. 2020
Zadavatel: |  |  | Městská část Praha 17 |  |  | Projektant: | Šumavaplan, s.r.o.
Uchazeč: |  |  | Vyplň údaj |  |  | Zpracovatel: | Pavel Česal
PČ | Typ | Kód | Popis | MJ | Množství | J.cena [CZK] | Cena celkem [CZK] | Cenová soustava |  | DPH | J. Nh [h] | Nh celkem [h] | J. hmotnost [t] | Hmotnost celkem [t] | J. suť [t] | Suť Celkem [t]
Náklady soupisu celkem | [6 empty] | 0 |  |  |  |  | 0 |  | 0 |  | 0 |  | D | -1 | [10 empty] | 0
| D | M | Práce a dodávky M |  |  |  | 0 |  |  |  |  | 0 |  | 0 |  | 0 | 3 | D | 0 |  |  |  | ROZPOCET | [6 empty] | 0
| D | 21-M | Elektromontáže |  |  |  | 0 |  |  |  |  | 0 |  | 0 |  | 0 | 3 | D | 1 |  |  |  | ROZPOCET | [6 empty] | 0
1 | K | 000103222 | spojka smršťovací SMH4 95-300/042 CELLPACK. | ks | 7 |  | 0 |  |  | základní |  | 0 | 0 | 0 | 0 | 0 | 64 | K | 2 |  |  |  | ROZPOCET | 0 | 0 | 0 | 0 | 0 | 1 | 0 | 64 | 2011427229
| PP |  | spojka smršťovací SMH4 95-300/042 CELLPACK. | [14 empty] | PP | 2
2 | K | 000103586.1 | spojka kabel. Al lis. 240 ALU-H | ks | 21 |  | 0 |  |  | základní |  | 0 | 0 | 0 | 0 | 0 | 64 | K | 2 |  |  |  | ROZPOCET | 0 | 0 | 0 | 0 | 0 | 1 | 0 | 64 | -434069908
| PP |  | spojka kabel. Al lis. 240 ALU-H | [14 empty] | PP | 2
3 | K | 000103692 | spojka kabel. Al lis. 120 ALU-H | ks | 7 |  | 0 |  |  | základní |  | 0 | 0 | 0 | 0 | 0 | 64 | K | 2 |  |  |  | ROZPOCET | 0 | 0 | 0 | 0 | 0 | 1 | 0 | 64 | 1937792669
| PP |  | spojka kabel. Al lis. 120 ALU-H | [14 empty] | PP | 2
4 | K | 000105031 | štítek kabelový s tiskem | ks | 13 |  | 0 |  |  | základní |  | 0 | 0 | 0 | 0 | 0 | 64 | K | 2 |  |  |  | ROZPOCET | 0 | 0 | 0 | 0 | 0 | 1 | 0 | 64 | 453966733
| PP |  | štítek kabelový s tiskem | [14 empty] | PP | 2
5 | K | 000120973 | koncovka rozděl.SEH5 100-42- CELLPACK | ks | 5 |  | 0 |  |  | základní |  | 0 | 0 | 0 | 0 | 0 | 64 | K | 2 |  |  |  | ROZPOCET | 0 | 0 | 0 | 0 | 0 | 1 | 0 | 64 | -2018521004
| PP |  | koncovka rozděl.SEH5 100-42- CELLPACK | [14 empty] | PP | 2
6 | K | 000120995 | ohniodolná páska Scotch 77 š. 38mm, 6,1m (3M) | kus | 4 |  | 0 |  |  | základní |  | 0 | 0 | 0 | 0 | 0 | 64 | K | 2 |  |  |  | ROZPOCET | 0 | 0 | 0 | 0 | 0 | 1 | 0 | 64 | 2099940685
| PP |  | ohniodolná páska Scotch 77 š. 38mm, 6,1m (3M) | [14 empty] | PP | 2
7 | K | 210021057.P | Montáž příchytek kovových typ Sonap profil do 74 mm | kus | 5 |  | 0 |  |  | základní |  | 0 | 0 | 0 | 0 | 0 | 64 | K | 2 |  |  |  | ROZPOCET | 0 | 0 | 0 | 0 | 0 | 1 | 0 | 64 | -1974076174
| PP |  | Montáž příchytek kovových typ Sonap profil do 74 mm | [14 empty] | PP | 2
8 | K | 210100194.P | Ukončení kabelů smršťovací rozdělovací hlavou se zapojením žíly do 3x240+120 mm2 a ukončení optotrubičky (bez materiálu 1,5 m pásky Scotch) | kus | 5 |  | 0 |  |  | základní |  | 0 | 0 | 0 | 0 | 0 | 64 | K | 2 |  |  |  | ROZPOCET | 0 | 0 | 0 | 0 | 0 | 1 | 0 | 64 | 1646504421
| PP |  | Ukončení kabelů smršťovací rozdělovací hlavou se zapojením žíly do 3x240+120 mm2 a ukončení optotrubičky (bez materiálu 1,5 m pásky Scotch) | [14 empty] | PP | 2
9 | K | 210101237.P | Propojení kabelů celoplastových spojkou do 1 kV venkovní smršťovací do 3x185+90až240+120 | kus | 7 |  | 0 |  |  | základní |  | 0 | 0 | 0 | 0 | 0 | 64 | K | 2 |  |  |  | ROZPOCET | 0 | 0 | 0 | 0 | 0 | 1 | 0 | 64 | -789569471
| PP |  | Propojení kabelů celoplastových spojkou do 1 kV venkovní smršťovací do 3x185+90až240+120 | [14 empty] | PP | 2
10 | K | 210280001.P | Zkoušky a prohlídky el rozvodů a zařízení celková prohlídka pro objem mtž prací do 100 000 Kč | kus | 1 |  | 0 |  |  | základní |  | 0 | 0 | 0 | 0 | 0 | 64 | K | 2 |  |  |  | ROZPOCET | 0 | 0 | 0 | 0 | 0 | 1 | 0 | 64 | 1387541163
| PP |  | Zkoušky a prohlídky el rozvodů a zařízení celková prohlídka pro objem mtž prací do 100 000 Kč | [14 empty] | PP | 2
11 | K | 210901078.P | Montáž hliníkových kabelů AYKY 1kV 3x240+120 mm2 volně uložených | m | 450 |  | 0 |  |  | základní |  | 0 | 0 | 0 | 0 | 0 | 64 | K | 2 |  |  |  | ROZPOCET | 0 | 0 | 0 | 0 | 0 | 1 | 0 | 64 | 899331632
| PP |  | Montáž hliníkových kabelů AYKY 1kV 3x240+120 mm2 volně uložených | [14 empty] | PP | 2
12 | K | 210950101.P | Další štítek označovací na kabel | kus | 13 |  | 0 |  |  | základní |  | 0 | 0 | 0 | 0 | 0 | 64 | K | 2 |  |  |  | ROZPOCET | 0 | 0 | 0 | 0 | 0 | 1 | 0 | 64 | 2096245512
| PP |  | Další štítek označovací na kabel | [14 empty] | PP | 2
13 | K | 354325550 | příchytka kabelová SONAP 74 C 55-74 | kus | 5 |  | 0 |  |  | základní |  | 0 | 0 | 0 | 0 | 0 | 64 | K | 2 |  |  |  | ROZPOCET | 0 | 0 | 0 | 0 | 0 | 1 | 0 | 64 | 1260680998
| PP |  | příchytka kabelová SONAP 74 C 55-74 | [14 empty] | PP | 2
14 | K | PRE004040.P | Asistence zhotovitele při kalibraci a tlakování v trafostanicích, včetně příkazu "B" (1 kus = 1TS) | ks | 1 |  | 0 |  |  | základní |  | 0 | 0 | 0 | 0 | 0 | 64 | K | 2 |  |  |  | ROZPOCET | 0 | 0 | 0 | 0 | 0 | 1 | 0 | 64 | 1315718205
| PP |  | Asistence zhotovitele při kalibraci a tlakování v trafostanicích, včetně příkazu "B" (1 kus = 1TS) | [14 empty] | PP | 2
| D | 22-M | Montáže technologických zařízení pro dopravní stavby |  |  |  | 0 |  |  |  |  | 0 |  | 0 |  | 0 | 3 | D | 1 |  |  |  | ROZPOCET | [6 empty] | 0
15 | K | 220233061.P | "Tlakování optotrubky | m | 450 |  | 0 |  |  | základní |  | 0 | 0 | 0 | 0 | 0 | 64 | K | 2 |  |  |  | ROZPOCET | 0 | 0 | 0 | 0 | 0 | 1 | 0 | 64 | -282394199
| PP |  | "Tlakování optotrubky | [14 empty] | PP | 2
16 | K | 220233062.P | "Kalibrace optotrubky | m | 450 |  | 0 |  |  | základní |  | 0 | 0 | 0 | 0 | 0 | 64 | K | 2 |  |  |  | ROZPOCET | 0 | 0 | 0 | 0 | 0 | 1 | 0 | 64 | -184025959
| PP |  | "Kalibrace optotrubky | [14 empty] | PP | 2
| D | 46-M | Zemní práce při extr.mont.pracích |  |  |  | 0 |  |  |  |  | 0 |  | 0 |  | 0 | 3 | D | 1 |  |  |  | ROZPOCET | [6 empty] | 0
17 | K | 000110089 | trubka UCOREX vrapovaná,červená pr.160-tyče | m | 36 |  | 0 |  |  | základní |  | 0 | 0 | 0 | 0 | 0 | 64 | K | 2 |  |  |  | ROZPOCET | 0 | 0 | 0 | 0 | 0 | 1 | 0 | 64 | -995175847
| PP |  | trubka UCOREX vrapovaná,červená pr.160-tyče | [14 empty] | PP | 2
18 | K | 000110089 | trubka UCOREX vrapovaná,červená pr.160-tyče | m | 28 |  | 0 |  |  | základní |  | 0 | 0 | 0 | 0 | 0 | 64 | K | 2 |  |  |  | ROZPOCET | 0 | 0 | 0 | 0 | 0 | 1 | 0 | 64 | 1889350248
| PP |  | trubka UCOREX vrapovaná,červená pr.160-tyče | [14 empty] | PP | 2
19 | K | 000111707 | deska zákrytová PVC 250x1000x2-CWS potisk PREdi | ks | 255 |  | 0 |  |  | základní |  | 0 | 0 | 0 | 0 | 0 | 64 | K | 2 |  |  |  | ROZPOCET | 0 | 0 | 0 | 0 | 0 | 1 | 0 | 64 | -1990787833
| PP |  | deska zákrytová PVC 250x1000x2-CWS potisk PREdi | [14 empty] | PP | 2
20 | K | 000999048 | HSI 90-D1/75 KS | ks | 5 |  | 0 |  |  | základní |  | 0 | 0 | 0 | 0 | 0 | 64 | K | 2 |  |  |  | ROZPOCET | 0 | 0 | 0 | 0 | 0 | 1 | 0 | 64 | 1230147510
| PP |  | HSI 90-D1/75 KS | [14 empty] | PP | 2
21 | K | 000999105 | pěna montážní PUR 750ml | ks | 3 |  | 0 |  |  | základní |  | 0 | 0 | 0 | 0 | 0 | 64 | K | 2 |  |  |  | ROZPOCET | 0 | 0 | 0 | 0 | 0 | 1 | 0 | 64 | 617386876
| PP |  | pěna montážní PUR 750ml | [14 empty] | PP | 2
22 | K | 460010024.P | Vytyčení trati vedení kabelového podzemního v zástavbě | km | 0.151 |  | 0 |  |  | základní |  | 0 | 0 | 0 | 0 | 0 | 64 | K | 2 |  |  |  | ROZPOCET | 0 | 0 | 0 | 0 | 0 | 1 | 0 | 64 | -1930504783
| PP |  | Vytyčení trati vedení kabelového podzemního v zástavbě | [14 empty] | PP | 2
23 | K | 460030161.P | Odstranění krytu komunikace ze živice a betonu prostého tloušťky do 15 cm | m2 | 2 |  | 0 |  |  | základní |  | 0 | 0 | 0 | 0 | 0 | 64 | K | 2 |  |  |  | ROZPOCET | 0 | 0 | 0 | 0 | 0 | 1 | 0 | 64 | 1853250696
| PP |  | Odstranění krytu komunikace ze živice a betonu prostého tloušťky do 15 cm | [14 empty] | PP | 2
24 | K | 460030182.P | Řezání podkladu nebo krytu hloubky do 15 cm | m | 2 |  | 0 |  |  | základní |  | 0 | 0 | 0 | 0 | 0 | 64 | K | 2 |  |  |  | ROZPOCET | 0 | 0 | 0 | 0 | 0 | 1 | 0 | 64 | 2023486599
| PP |  | Řezání podkladu nebo krytu hloubky do 15 cm | [14 empty] | PP | 2
25 | K | 460230301.P | Hloubení jam (rozšíření rýh) ručně v hornině tř. 3 | m3 | 5.46 |  | 0 |  |  | základní |  | 0 | 0 | 0 | 0 | 0 | 64 | K | 2 |  |  |  | ROZPOCET | 0 | 0 | 0 | 0 | 0 | 1 | 0 | 64 | 647370755
| PP |  | Hloubení jam (rozšíření rýh) ručně v hornině tř. 3 | [14 empty] | PP | 2
26 | K | 460421141.P | Lože kabelů písek, štěrkopísek tl 10 cm nad kabel, beton nebo plast deska 50x25 cm, š lože do 35 cm | m | 35 |  | 0 |  |  | základní |  | 0 | 0 | 0 | 0 | 0 | 64 | K | 2 |  |  |  | ROZPOCET | 0 | 0 | 0 | 0 | 0 | 1 | 0 | 64 | -2133881620
| PP |  | Lože kabelů písek, štěrkopísek tl 10 cm nad kabel, beton nebo plast deska 50x25 cm, š lože do 35 cm | [14 empty] | PP | 2
27 | K | 460421142.P | Lože kabelů písek, štěrkopísek tl 10 cm nad kabel, beton nebo plast deska 50x25 cm, š lože do 50 cm | m | 110 |  | 0 |  |  | základní |  | 0 | 0 | 0 | 0 | 0 | 64 | K | 2 |  |  |  | ROZPOCET | 0 | 0 | 0 | 0 | 0 | 1 | 0 | 64 | -1354263139
| PP |  | Lože kabelů písek, štěrkopísek tl 10 cm nad kabel, beton nebo plast deska 50x25 cm, š lože do 50 cm | [14 empty] | PP | 2
28 | K | 460470011.P | Provizorní zajištění kabelů ve výkopech při jejich křížení | kus | 3 |  | 0 |  |  | základní |  | 0 | 0 | 0 | 0 | 0 | 64 | K | 2 |  |  |  | ROZPOCET | 0 | 0 | 0 | 0 | 0 | 1 | 0 | 64 | -1538047871
| PP |  | Provizorní zajištění kabelů ve výkopech při jejich křížení | [14 empty] | PP | 2
29 | K | 460470012.P | Provizorní zajištění kabelů ve výkopech při jejich souběhu | m | 12 |  | 0 |  |  | základní |  | 0 | 0 | 0 | 0 | 0 | 64 | K | 2 |  |  |  | ROZPOCET | 0 | 0 | 0 | 0 | 0 | 1 | 0 | 64 | -1824475908
| PP |  | Provizorní zajištění kabelů ve výkopech při jejich souběhu | [14 empty] | PP | 2
30 | K | 460510055.P | Kabelové prostupy z trub plastových do rýhy bez obsypu, průměru do 15 cm | m | 36 |  | 0 |  |  | základní |  | 0 | 0 | 0 | 0 | 0 | 64 | K | 2 |  |  |  | ROZPOCET | 0 | 0 | 0 | 0 | 0 | 1 | 0 | 64 | 1400775901
| PP |  | Kabelové prostupy z trub plastových do rýhy bez obsypu, průměru do 15 cm | [14 empty] | PP | 2
31 | K | 460510075.P | Kabelové prostupy z trub plastových do rýhy s obetonováním, průměru do 15 cm | m | 28 |  | 0 |  |  | základní |  | 0 | 0 | 0 | 0 | 0 | 64 | K | 2 |  |  |  | ROZPOCET | 0 | 0 | 0 | 0 | 0 | 1 | 0 | 64 | -1799529978
| PP |  | Kabelové prostupy z trub plastových do rýhy s obetonováním, průměru do 15 cm | [14 empty] | PP | 2
32 | K | 460520151.P | Křižovatka betonového kabelového žlabu s inženýrskými sítěmi bez zásypu | kus | 3 |  | 0 |  |  | základní |  | 0 | 0 | 0 | 0 | 0 | 64 | K | 2 |  |  |  | ROZPOCET | 0 | 0 | 0 | 0 | 0 | 1 | 0 | 64 | 928891385
| PP |  | Křižovatka betonového kabelového žlabu s inženýrskými sítěmi bez zásypu | [14 empty] | PP | 2
33 | K | 460561601.P | Zásyp jam (sondy startovací jámy) ručně, z horniny třídy 3 | m3 | 5.46 |  | 0 |  |  | základní |  | 0 | 0 | 0 | 0 | 0 | 64 | K | 2 |  |  |  | ROZPOCET | 0 | 0 | 0 | 0 | 0 | 1 | 0 | 64 | 1659295653
| PP |  | Zásyp jam (sondy startovací jámy) ručně, z horniny třídy 3 | [14 empty] | PP | 2
34 | K | 460600023.P | Vodorovné přemístění horniny jakékoliv třídy do 1000 m | m3 | 17.123 |  | 0 |  |  | základní |  | 0 | 0 | 0 | 0 | 0 | 64 | K | 2 |  |  |  | ROZPOCET | 0 | 0 | 0 | 0 | 0 | 1 | 0 | 64 | -1664132502
| PP |  | Vodorovné přemístění horniny jakékoliv třídy do 1000 m | [14 empty] | PP | 2
35 | K | 460600031.P | Příplatek k vodorovnému přemístění horniny za každých dalších 1000 m (km x m3) | m3 | 342.46 |  | 0 |  |  | základní |  | 0 | 0 | 0 | 0 | 0 | 64 | K | 2 |  |  |  | ROZPOCET | 0 | 0 | 0 | 0 | 0 | 1 | 0 | 64 | -1906537077
| PP |  | Příplatek k vodorovnému přemístění horniny za každých dalších 1000 m (km x m3) | [14 empty] | PP | 2
36 | K | 460600081.P | Poplatek za skládku betonu, asfaltu, sutě | m3 | 0.3 |  | 0 |  |  | základní |  | 0 | 0 | 0 | 0 | 0 | 64 | K | 2 |  |  |  | ROZPOCET | 0 | 0 | 0 | 0 | 0 | 1 | 0 | 64 | -62471992
| PP |  | Poplatek za skládku betonu, asfaltu, sutě | [14 empty] | PP | 2
37 | K | 460600082.P | Poplatek za skládku zeminy | m3 | 16.19 |  | 0 |  |  | základní |  | 0 | 0 | 0 | 0 | 0 | 64 | K | 2 |  |  |  | ROZPOCET | 0 | 0 | 0 | 0 | 0 | 1 | 0 | 64 | -2108435859
| PP |  | Poplatek za skládku zeminy | [14 empty] | PP | 2
38 | K | 460650081.P | Zřízení podkladní vrstvy vozovky nebo chodníku z betonu prostého tloušťky do 10 cm | m2 | 2 |  | 0 |  |  | základní |  | 0 | 0 | 0 | 0 | 0 | 64 | K | 2 |  |  |  | ROZPOCET | 0 | 0 | 0 | 0 | 0 | 1 | 0 | 64 | -21392753
| PP |  | Zřízení podkladní vrstvy vozovky nebo chodníku z betonu prostého tloušťky do 10 cm | [14 empty] | PP | 2
39 | K | 460650133.P | Zřízení krytu vozovky nebo chodníku z litého asfaltu tloušťky 4 cm | m2 | 2 |  | 0 |  |  | základní |  | 0 | 0 | 0 | 0 | 0 | 64 | K | 2 |  |  |  | ROZPOCET | 0 | 0 | 0 | 0 | 0 | 1 | 0 | 64 | -1918099482
| PP |  | Zřízení krytu vozovky nebo chodníku z litého asfaltu tloušťky 4 cm | [14 empty] | PP | 2
40 | K | 460650201.P | Ošetření spáry zálivkou VILLAS včetně dodatečného proříznutí | m | 2 |  | 0 |  |  | základní |  | 0 | 0 | 0 | 0 | 0 | 64 | K | 2 |  |  |  | ROZPOCET | 0 | 0 | 0 | 0 | 0 | 1 | 0 | 64 | 187519694
| PP |  | Ošetření spáry zálivkou VILLAS včetně dodatečného proříznutí | [14 empty] | PP | 2
41 | K | 460650202.P | Lepenka pod litý asfalt (chodník) | m2 | 2 |  | 0 |  |  | základní |  | 0 | 0 | 0 | 0 | 0 | 64 | K | 2 |  |  |  | ROZPOCET | 0 | 0 | 0 | 0 | 0 | 1 | 0 | 64 | 1541377934
| PP |  | Lepenka pod litý asfalt (chodník) | [14 empty] | PP | 2
42 | K | 460680282.P | Utěsnění průchodu zdivem kabelů do 1 kV systémem HAUFF - systémové víko HSI 90-D3 | kus | 5 |  | 0 |  |  | základní |  | 0 | 0 | 0 | 0 | 0 | 64 | K | 2 |  |  |  | ROZPOCET | 0 | 0 | 0 | 0 | 0 | 1 | 0 | 64 | 1657301538
| PP |  | Utěsnění průchodu zdivem kabelů do 1 kV systémem HAUFF - systémové víko HSI 90-D3 | [14 empty] | PP | 2
| D | 932/mat | Materiál |  |  |  | 0 |  |  |  |  | 0 |  | 0 |  | 0 | 3 | D | 1 |  |  |  | ROZPOCET | [6 empty] | 0
43 | K | 000107038 | čepička smršťovací KTK 52/25 | ks | 5 |  | 0 |  |  | základní |  | 0 | 0 | 0 | 0 | 0 | 64 | K | 2 |  |  |  | ROZPOCET | 0 | 0 | 0 | 0 | 0 | 1 | 0 | 64 | 258612857
| PP |  | čepička smršťovací KTK 52/25 | [14 empty] | PP | 2
44 | K | 000109863.1 | spray odmašťovací Nr.121/400ml | ks | 1 |  | 0 |  |  | základní |  | 0 | 0 | 0 | 0 | 0 | 64 | K | 2 |  |  |  | ROZPOCET | 0 | 0 | 0 | 0 | 0 | 1 | 0 | 64 | -989574132
| PP |  | spray odmašťovací Nr.121/400ml | [14 empty] | PP | 2
45 | K | 000120488 | kabel 1-AYKY-J-OT 3x240+120 1kV | m | 470 |  | 0 |  |  | základní |  | 0 | 0 | 0 | 0 | 0 | 64 | K | 2 |  |  |  | ROZPOCET | 0 | 0 | 0 | 0 | 0 | 1 | 0 | 64 | 1310509131
| PP |  | kabel 1-AYKY-J-OT 3x240+120 1kV | [14 empty] | PP | 2
| D | N01 | Ostatní náklady |  |  |  | 0 |  |  |  |  | 0 |  | 0 |  | 0 | 4 | D | 1 |  |  |  | ROZPOCET | [6 empty] | 0
46 | K | 001 | Územní vlivy | kpl | 1 |  | 0 |  |  | základní |  | 0 | 0 | 0 | 0 | 0 | 512 | K | 2 |  |  |  | ROZPOCET | 0 | 0 | 0 | 0 | 0 | 1 | 0 | 512 | 1121767151
| VV |  | 0,000453778156934638*2203,72 'Přepočtené koeficientem množství |  | 1 | [12 empty] | VV | 2 | 2 | False | 1 | ROZPOCET
47 | K | 002 | Provozní vlivy | kpl | 1 |  | 0 |  |  | základní |  | 0 | 0 | 0 | 0 | 0 | 512 | K | 2 |  |  |  | ROZPOCET | 0 | 0 | 0 | 0 | 0 | 1 | 0 | 512 | 296237292
| VV |  | 0,000453778156934638*2203,72 'Přepočtené koeficientem množství |  | 1 | [12 empty] | VV | 2 | 2 | False | 1 | ROZPOCET
48 | K | ELPOvastni1 | Zřízení kalibračního místa | ks | 5 |  | 0 |  |  | základní |  | 0 | 0 | 0 | 0 | 0 | 512 | K | 2 |  |  |  | ROZPOCET | 0 | 0 | 0 | 0 | 0 | 1 | 0 | 512 | -219733272
| D | OST | Ostatní |  |  |  | 0 |  |  |  |  | 0 |  | 0 |  | 0 | 4 | D | 1 |  |  |  | ROZPOCET | [6 empty] | 0
49 | K | 000010003.A | Poruchová služba PREdi, příkaz B na TS 4249 a novou TS | kpl | 1 |  | 0 |  |  | základní |  | 0 | 0 | 0 | 0 | 0 | 4 | K | 2 |  |  |  | ROZPOCET | 0 | 0 | 0 | 0 | 0 | 1 | 0 | 4 | 1092485892
| PP |  | Poruchová služba PREdi, příkaz B na TS 4249 a novou TS | [14 empty] | PP | 2
50 | K | 000010003.P.1 | Vypracování projektu pro provedení stavby | kpl | 1 |  | 0 |  |  | základní |  | 0 | 0 | 0 | 0 | 0 | 4 | K | 2 |  |  |  | ROZPOCET | 0 | 0 | 0 | 0 | 0 | 1 | 0 | 4 | -2004438427
| PP |  | Vypracování projektu pro provedení stavby | [14 empty] | PP | 2
51 | K | 000010035.P | Vypracování dokumentace skutečného provedení v digitální formě kabelů NN | kpl | 1 |  | 0 |  |  | základní |  | 0 | 0 | 0 | 0 | 0 | 4 | K | 2 |  |  |  | ROZPOCET | 0 | 0 | 0 | 0 | 0 | 1 | 0 | 4 | -360531312
| PP |  | Vypracování dokumentace skutečného provedení v digitální formě kabelů NN | [14 empty] | PP | 2
52 | K | 000010901.P.1 | Inženýrská činnost při realizaci stavby | kpl | 1 |  | 0 |  |  | základní |  | 0 | 0 | 0 | 0 | 0 | 4 | K | 2 |  |  |  | ROZPOCET | 0 | 0 | 0 | 0 | 0 | 1 | 0 | 4 | 231776772
| PP |  | Inženýrská činnost při realizaci stavby | [14 empty] | PP | 2
53 | K | 000020012.P | Geodetické zaměření kabelové trasy - délka nad 100 m | km | 0.2 |  | 0 |  |  | základní |  | 0 | 0 | 0 | 0 | 0 | 4 | K | 2 |  |  |  | ROZPOCET | 0 | 0 | 0 | 0 | 0 | 1 | 0 | 4 | 1789252019
| PP |  | Geodetické zaměření kabelové trasy - délka nad 100 m | [14 empty] | PP | 2
54 | K | 000020013.P | Geometrické zaměření kabelové trasy - délka nad 100 m | km | 0.1 |  | 0 |  |  | základní |  | 0 | 0 | 0 | 0 | 0 | 4 | K | 2 |  |  |  | ROZPOCET | 0 | 0 | 0 | 0 | 0 | 1 | 0 | 4 | 629445770
| PP |  | Geometrické zaměření kabelové trasy - délka nad 100 m | [14 empty] | PP | 2

## SO 06 - Přeložka sdělovac...
{4c105824-30c1-41b2-a06f-dc7aab5e1293}
2
| KRYCÍ LIST SOUPISU PRACÍ | [7 empty] | v --- níže se nacházejí doplnkové a pomocné údaje k sestavám --- v | [8 empty] | False
Stavba:
Dům s pečovatelskou službou v Praze Řepích
Objekt:
SO 06 - Přeložka sdělovacích kabelů
| KSO: |  |  |  |  | CC-CZ:
| Místo: |  | Praha Řepy |  |  | Datum: | 3. 4. 2020
| Zadavatel: |  |  |  |  | IČ:
|  | Městská část Praha 17 |  |  |  | DIČ:
| Uchazeč: |  |  |  |  | IČ: | Vyplň údaj
|  | Vyplň údaj |  |  |  | DIČ: | Vyplň údaj
| Projektant: |  |  |  |  | IČ:
|  | Šumavaplan, s.r.o. |  |  |  | DIČ:
| Zpracovatel: |  |  |  |  | IČ:
|  | Pavel Česal |  |  |  | DIČ:
Poznámka:
| Cena bez DPH | [5 empty] | 0
|  |  | Základ daně |  |  | Sazba daně | Výše daně
| DPH | základní | 0 |  |  | 21% | 0
|  | snížená | 0 |  |  | 15% | 0
|  | zákl. přenesená | 0 |  |  | 21% | 0
|  | sníž. přenesená | 0 |  |  | 15% | 0
|  | nulová | 0 |  |  | 0% | 0
| Cena s DPH |  |  | v | CZK |  | 0
REKAPITULACE ČLENĚNÍ SOUPISU PRACÍ
Stavba:
Dům s pečovatelskou službou v Praze Řepích
Objekt:
SO 06 - Přeložka sdělovacích kabelů
Místo: |  |  | Praha Řepy |  |  | Datum: | 3. 4. 2020
Zadavatel: |  |  | Městská část Praha 17 |  |  | Projektant: | Šumavaplan, s.r.o.
Uchazeč: |  |  | Vyplň údaj |  |  | Zpracovatel: | Pavel Česal
Kód dílu - Popis | [6 empty] | Cena celkem [CZK]
Náklady ze soupisu prací | [6 empty] | 0 | [11 empty] | -1
| M - Práce a dodávky M | [5 empty] | 0
| 22-M - Montáže technologických zařízení pro dopravní stavby | [5 empty] | 0
| 46-M - Zemní práce při extr.mont.pracích | [5 empty] | 0
| 961/mat - Náklady z rozpočtu | [5 empty] | 0
| N01 - Ostatní náklady | [5 empty] | 0
| OST - Ostatní | [5 empty] | 0
SOUPIS PRACÍ
Stavba:
Dům s pečovatelskou službou v Praze Řepích
Objekt:
SO 06 - Přeložka sdělovacích kabelů
Místo: |  |  | Praha Řepy |  |  | Datum: | 3. 4. 2020
Zadavatel: |  |  | Městská část Praha 17 |  |  | Projektant: | Šumavaplan, s.r.o.
Uchazeč: |  |  | Vyplň údaj |  |  | Zpracovatel: | Pavel Česal
PČ | Typ | Kód | Popis | MJ | Množství | J.cena [CZK] | Cena celkem [CZK] | Cenová soustava |  | DPH | J. Nh [h] | Nh celkem [h] | J. hmotnost [t] | Hmotnost celkem [t] | J. suť [t] | Suť Celkem [t]
Náklady soupisu celkem | [6 empty] | 0 |  |  |  |  | 0 |  | 0 |  | 0 |  | D | -1 | [10 empty] | 0
| D | M | Práce a dodávky M |  |  |  | 0 |  |  |  |  | 0 |  | 0 |  | 0 | 3 | D | 0 |  |  |  | ROZPOCET | [6 empty] | 0
| D | 22-M | Montáže technologických zařízení pro dopravní stavby |  |  |  | 0 |  |  |  |  | 0 |  | 0 |  | 0 | 3 | D | 1 |  |  |  | ROZPOCET | [6 empty] | 0
1 | K | 000999105 | pěna montážní PUR 750ml | ks | 1 |  | 0 |  |  | základní |  | 0 | 0 | 0 | 0 | 0 | 64 | K | 2 |  |  |  | ROZPOCET | 0 | 0 | 0 | 0 | 0 | 1 | 0 | 64 | -1457815261
| PP |  | pěna montážní PUR 750ml | [14 empty] | PP | 2
2 | K | 220061536.P | Montáž kabel návěstní volně uložený s jádrem 1 mm Cu TCEKEZE, TCEKFE, TCEKPFLEY, TCEKPFLEZE 24 P | m | 131 |  | 0 |  |  | základní |  | 0 | 0 | 0 | 0 | 0 | 64 | K | 2 |  |  |  | ROZPOCET | 0 | 0 | 0 | 0 | 0 | 1 | 0 | 64 | -483121907
| PP |  | Montáž kabel návěstní volně uložený s jádrem 1 mm Cu TCEKEZE, TCEKFE, TCEKPFLEY, TCEKPFLEZE 24 P | [14 empty] | PP | 2
3 | K | 220081026.P | Montáž smršťovací spojky Raychem na dvouplášťovém celoplastovém kabelu bez pancíře do 80 žil | kus | 2 |  | 0 |  |  | základní |  | 0 | 0 | 0 | 0 | 0 | 64 | K | 2 |  |  |  | ROZPOCET | 0 | 0 | 0 | 0 | 0 | 1 | 0 | 64 | 1068234594
| PP |  | Montáž smršťovací spojky Raychem na dvouplášťovém celoplastovém kabelu bez pancíře do 80 žil | [14 empty] | PP | 2
4 | K | 220110401.E | identifikace kabelu SDK | kus | 1 |  | 0 |  |  | základní |  | 0 | 0 | 0 | 0 | 0 | 64 | K | 2 |  |  |  | ROZPOCET | 0 | 0 | 0 | 0 | 0 | 1 | 0 | 64 | -1722096620
| PP |  | identifikace kabelu SDK | [14 empty] | PP | 2
5 | K | 220111406.P | Zapojení vodičů po měření | pár | 48 |  | 0 |  |  | základní |  | 0 | 0 | 0 | 0 | 0 | 64 | K | 2 |  |  |  | ROZPOCET | 0 | 0 | 0 | 0 | 0 | 1 | 0 | 64 | -1014185131
| PP |  | Zapojení vodičů po měření | [14 empty] | PP | 2
6 | K | 220111411.P | Odpojení vodičů pro měření 1stranné | pár | 48 |  | 0 |  |  | základní |  | 0 | 0 | 0 | 0 | 0 | 64 | K | 2 |  |  |  | ROZPOCET | 0 | 0 | 0 | 0 | 0 | 1 | 0 | 64 | -752552830
| PP |  | Odpojení vodičů pro měření 1stranné | [14 empty] | PP | 2
7 | K | 220111502.P | Úprava koncůkabelu k číslování oboustrannému | kus | 2 |  | 0 |  |  | základní |  | 0 | 0 | 0 | 0 | 0 | 64 | K | 2 |  |  |  | ROZPOCET | 0 | 0 | 0 | 0 | 0 | 1 | 0 | 64 | 1227487417
| PP |  | Úprava koncůkabelu k číslování oboustrannému | [14 empty] | PP | 2
8 | K | 220111736.P | Propojení stínící klece kabelu TCEKEZE ve spojce | kus | 2 |  | 0 |  |  | základní |  | 0 | 0 | 0 | 0 | 0 | 64 | K | 2 |  |  |  | ROZPOCET | 0 | 0 | 0 | 0 | 0 | 1 | 0 | 64 | -1976502782
| PP |  | Propojení stínící klece kabelu TCEKEZE ve spojce | [14 empty] | PP | 2
9 | K | 220151774.P | Číslování spojek a závěrů do 60 žil oboustranné číslování | kus | 2 |  | 0 |  |  | základní |  | 0 | 0 | 0 | 0 | 0 | 64 | K | 2 |  |  |  | ROZPOCET | 0 | 0 | 0 | 0 | 0 | 1 | 0 | 64 | -683209354
| PP |  | Číslování spojek a závěrů do 60 žil oboustranné číslování | [14 empty] | PP | 2
10 | K | 220220123.P | Předměření před montáží v jednom směru za provozu kabel 24P | úsek | 1 |  | 0 |  |  | základní |  | 0 | 0 | 0 | 0 | 0 | 64 | K | 2 |  |  |  | ROZPOCET | 0 | 0 | 0 | 0 | 0 | 1 | 0 | 64 | 154227263
| PP |  | Předměření před montáží v jednom směru za provozu kabel 24P | [14 empty] | PP | 2
11 | K | 220220128.P | Závěrečné měření v obou směrech za provozu kabel 24 P | úsek | 1 |  | 0 |  |  | základní |  | 0 | 0 | 0 | 0 | 0 | 64 | K | 2 |  |  |  | ROZPOCET | 0 | 0 | 0 | 0 | 0 | 1 | 0 | 64 | -1589495798
| PP |  | Závěrečné měření v obou směrech za provozu kabel 24 P | [14 empty] | PP | 2
| D | 46-M | Zemní práce při extr.mont.pracích |  |  |  | 0 |  |  |  |  | 0 |  | 0 |  | 0 | 3 | D | 1 |  |  |  | ROZPOCET | [6 empty] | 0
12 | K | 000104800 | deska zákrytová KD 2 500/230/45 | ks | 230 |  | 0 |  |  | základní |  | 0 | 0 | 0 | 0 | 0 | 64 | K | 2 |  |  |  | ROZPOCET | 0 | 0 | 0 | 0 | 0 | 1 | 0 | 64 | -533696001
| PP |  | deska zákrytová KD 2 500/230/45 | [14 empty] | PP | 2
13 | K | 000999107 | chránička trubka vrapovaná,červená pr.110 dle KP | m | 12 |  | 0 |  |  | základní |  | 0 | 0 | 0 | 0 | 0 | 64 | K | 2 |  |  |  | ROZPOCET | 0 | 0 | 0 | 0 | 0 | 1 | 0 | 64 | -1830741286
| PP |  | chránička trubka vrapovaná,červená pr.110 dle KP | [14 empty] | PP | 2
14 | K | 460010024.P | Vytyčení trati vedení kabelového podzemního v zástavbě | km | 0.127 |  | 0 |  |  | základní |  | 0 | 0 | 0 | 0 | 0 | 64 | K | 2 |  |  |  | ROZPOCET | 0 | 0 | 0 | 0 | 0 | 1 | 0 | 64 | 165945643
| PP |  | Vytyčení trati vedení kabelového podzemního v zástavbě | [14 empty] | PP | 2
15 | K | 460421141.P | Lože kabelů písek, štěrkopísek tl 10 cm nad kabel, beton nebo plast deska 50x25 cm, š lože do 35 cm | m | 115 |  | 0 |  |  | základní |  | 0 | 0 | 0 | 0 | 0 | 64 | K | 2 |  |  |  | ROZPOCET | 0 | 0 | 0 | 0 | 0 | 1 | 0 | 64 | 970706718
| PP |  | Lože kabelů písek, štěrkopísek tl 10 cm nad kabel, beton nebo plast deska 50x25 cm, š lože do 35 cm | [14 empty] | PP | 2
16 | K | 460510054.P | Kabelové prostupy z trub plastových do rýhy bez obsypu, průměru do 10 cm (pro chráničky 110) | m | 12 |  | 0 |  |  | základní |  | 0 | 0 | 0 | 0 | 0 | 64 | K | 2 |  |  |  | ROZPOCET | 0 | 0 | 0 | 0 | 0 | 1 | 0 | 64 | 449125446
| PP |  | Kabelové prostupy z trub plastových do rýhy bez obsypu, průměru do 10 cm (pro chráničky 110) | [14 empty] | PP | 2
17 | K | 460600023.P | Vodorovné přemístění horniny jakékoliv třídy do 1000 m | m3 | 8.89 |  | 0 |  |  | základní |  | 0 | 0 | 0 | 0 | 0 | 64 | K | 2 |  |  |  | ROZPOCET | 0 | 0 | 0 | 0 | 0 | 1 | 0 | 64 | -1972658925
| PP |  | Vodorovné přemístění horniny jakékoliv třídy do 1000 m | [14 empty] | PP | 2
18 | K | 460600031.P | Příplatek k vodorovnému přemístění horniny za každých dalších 1000 m (km x m3) | m3 | 177.8 |  | 0 |  |  | základní |  | 0 | 0 | 0 | 0 | 0 | 64 | K | 2 |  |  |  | ROZPOCET | 0 | 0 | 0 | 0 | 0 | 1 | 0 | 64 | 1603063906
| PP |  | Příplatek k vodorovnému přemístění horniny za každých dalších 1000 m (km x m3) | [14 empty] | PP | 2
19 | K | 460600082.P.1 | Poplatek za skládku zeminy | m3 | 8.89 |  | 0 |  |  | základní |  | 0 | 0 | 0 | 0 | 0 | 64 | K | 2 |  |  |  | ROZPOCET | 0 | 0 | 0 | 0 | 0 | 1 | 0 | 64 | -1871466325
| PP |  | Poplatek za skládku zeminy | [14 empty] | PP | 2
| D | 961/mat | Náklady z rozpočtu |  |  |  | 0 |  |  |  |  | 0 |  | 0 |  | 0 | 3 | D | 1 |  |  |  | ROZPOCET | [6 empty] | 0
20 | K | 000103220 | Spojka dvouplášťová XAGA 500-75/15-400ZE-ZY | ks | 2 |  | 0 |  |  | základní |  | 0 | 0 | 0 | 0 | 0 | 64 | K | 2 |  |  |  | ROZPOCET | 0 | 0 | 0 | 0 | 0 | 1 | 0 | 64 | -1256574269
| PP |  | Spojka dvouplášťová XAGA 500-75/15-400ZE-ZY | [14 empty] | PP | 2
21 | K | 000108193 | kabel TCEKEZY 24P1 | m | 137 |  | 0 |  |  | základní |  | 0 | 0 | 0 | 0 | 0 | 64 | K | 2 |  |  |  | ROZPOCET | 0 | 0 | 0 | 0 | 0 | 1 | 0 | 64 | -139973287
| PP |  | kabel TCEKEZY 24P1 | [14 empty] | PP | 2
22 | K | 000109863.1 | spray odmašťovací Nr.121/400ml | ks | 1 |  | 0 |  |  | základní |  | 0 | 0 | 0 | 0 | 0 | 64 | K | 2 |  |  |  | ROZPOCET | 0 | 0 | 0 | 0 | 0 | 1 | 0 | 64 | 1945916520
| PP |  | spray odmašťovací Nr.121/400ml | [14 empty] | PP | 2
| D | N01 | Ostatní náklady |  |  |  | 0 |  |  |  |  | 0 |  | 0 |  | 0 | 4 | D | 1 |  |  |  | ROZPOCET | [6 empty] | 0
23 | K | 001 | Územní vlivy | kpl | 1 |  | 0 |  |  | základní |  | 0 | 0 | 0 | 0 | 0 | 512 | K | 2 |  |  |  | ROZPOCET | 0 | 0 | 0 | 0 | 0 | 1 | 0 | 512 | 1828107375
| VV |  | 0,000453778156934638*2203,72 'Přepočtené koeficientem množství |  | 1 | [12 empty] | VV | 2 | 2 | False | 1 | ROZPOCET
24 | K | 002 | Provozní vlivy | kpl | 1 |  | 0 |  |  | základní |  | 0 | 0 | 0 | 0 | 0 | 512 | K | 2 |  |  |  | ROZPOCET | 0 | 0 | 0 | 0 | 0 | 1 | 0 | 512 | -331308070
| VV |  | 0,000453778156934638*2203,72 'Přepočtené koeficientem množství |  | 1 | [12 empty] | VV | 2 | 2 | False | 1 | ROZPOCET
| D | OST | Ostatní |  |  |  | 0 |  |  |  |  | 0 |  | 0 |  | 0 | 4 | D | 1 |  |  |  | ROZPOCET | [6 empty] | 0
25 | K | 000010003.P.1 | Vypracování projektu pro provedení stavby | kpl | 1 |  | 0 |  |  | základní |  | 0 | 0 | 0 | 0 | 0 | 4 | K | 2 |  |  |  | ROZPOCET | 0 | 0 | 0 | 0 | 0 | 1 | 0 | 4 | 1146907957
| PP |  | Vypracování projektu pro provedení stavby | [14 empty] | PP | 2
26 | K | 000010031.P | Vypracování měřicího protokolu-revizní zpráva | kpl | 1 |  | 0 |  |  | základní |  | 0 | 0 | 0 | 0 | 0 | 4 | K | 2 |  |  |  | ROZPOCET | 0 | 0 | 0 | 0 | 0 | 1 | 0 | 4 | 1523629788
| PP |  | Vypracování měřicího protokolu-revizní zpráva | [14 empty] | PP | 2
27 | K | 000010037.P | Vypracování dokumentace skutečného provedení v digitální formě kabelů sdělovacích a optických | kpl | 1 |  | 0 |  |  | základní |  | 0 | 0 | 0 | 0 | 0 | 4 | K | 2 |  |  |  | ROZPOCET | 0 | 0 | 0 | 0 | 0 | 1 | 0 | 4 | -995320776
| PP |  | Vypracování dokumentace skutečného provedení v digitální formě kabelů sdělovacích a optických | [14 empty] | PP | 2
28 | K | 000010901.P.2 | Inženýrská činnost při realizaci stavby | kpl | 1 |  | 0 |  |  | základní |  | 0 | 0 | 0 | 0 | 0 | 4 | K | 2 |  |  |  | ROZPOCET | 0 | 0 | 0 | 0 | 0 | 1 | 0 | 4 | -222530718
| PP |  | Inženýrská činnost při realizaci stavby | [14 empty] | PP | 2
29 | K | 000020012.P | Geodetické zaměření kabelové trasy - délka nad 100 m | km | 0.2 |  | 0 |  |  | základní |  | 0 | 0 | 0 | 0 | 0 | 4 | K | 2 |  |  |  | ROZPOCET | 0 | 0 | 0 | 0 | 0 | 1 | 0 | 4 | 1729719164
| PP |  | Geodetické zaměření kabelové trasy - délka nad 100 m | [14 empty] | PP | 2

## SO 08 - Vybavení prádelny
{314d2f97-8592-4e97-b5ce-52c32724845b}
2
| KRYCÍ LIST SOUPISU PRACÍ | [7 empty] | v --- níže se nacházejí doplnkové a pomocné údaje k sestavám --- v | [8 empty] | False
Stavba:
Dům s pečovatelskou službou v Praze Řepích
Objekt:
SO 08 - Vybavení prádelny
| KSO: |  |  |  |  | CC-CZ:
| Místo: |  | Praha Řepy |  |  | Datum: | 3. 4. 2020
| Zadavatel: |  |  |  |  | IČ:
|  | Městská část Praha 17 |  |  |  | DIČ:
| Uchazeč: |  |  |  |  | IČ: | Vyplň údaj
|  | Vyplň údaj |  |  |  | DIČ: | Vyplň údaj
| Projektant: |  |  |  |  | IČ:
|  | Šumavaplan, s.r.o. |  |  |  | DIČ:
| Zpracovatel: |  |  |  |  | IČ:
|  | Pavel Česal |  |  |  | DIČ:
Poznámka:
| Cena bez DPH | [5 empty] | 0
|  |  | Základ daně |  |  | Sazba daně | Výše daně
| DPH | základní | 0 |  |  | 21% | 0
|  | snížená | 0 |  |  | 15% | 0
|  | zákl. přenesená | 0 |  |  | 21% | 0
|  | sníž. přenesená | 0 |  |  | 15% | 0
|  | nulová | 0 |  |  | 0% | 0
| Cena s DPH |  |  | v | CZK |  | 0
REKAPITULACE ČLENĚNÍ SOUPISU PRACÍ
Stavba:
Dům s pečovatelskou službou v Praze Řepích
Objekt:
SO 08 - Vybavení prádelny
Místo: |  |  | Praha Řepy |  |  | Datum: | 3. 4. 2020
Zadavatel: |  |  | Městská část Praha 17 |  |  | Projektant: | Šumavaplan, s.r.o.
Uchazeč: |  |  | Vyplň údaj |  |  | Zpracovatel: | Pavel Česal
Kód dílu - Popis | [6 empty] | Cena celkem [CZK]
Náklady ze soupisu prací | [6 empty] | 0 | [11 empty] | -1
| M - M | [5 empty] | 0
| 71-M - Vybavení prádelny | [5 empty] | 0
| VRN - Vedlejší rozpočtové náklady | [5 empty] | 0
SOUPIS PRACÍ
Stavba:
Dům s pečovatelskou službou v Praze Řepích
Objekt:
SO 08 - Vybavení prádelny
Místo: |  |  | Praha Řepy |  |  | Datum: | 3. 4. 2020
Zadavatel: |  |  | Městská část Praha 17 |  |  | Projektant: | Šumavaplan, s.r.o.
Uchazeč: |  |  | Vyplň údaj |  |  | Zpracovatel: | Pavel Česal
PČ | Typ | Kód | Popis | MJ | Množství | J.cena [CZK] | Cena celkem [CZK] | Cenová soustava |  | DPH | J. Nh [h] | Nh celkem [h] | J. hmotnost [t] | Hmotnost celkem [t] | J. suť [t] | Suť Celkem [t]
Náklady soupisu celkem | [6 empty] | 0 |  |  |  |  | 0 |  | 0 |  | 0 |  | D | -1 | [7 empty] | 0
| D | M | M |  |  |  | 0 |  |  |  |  | 0 |  | 0 |  | 0 | 3 | D | 0 | ROZPOCET | [6 empty] | 0
| D | 71-M | Vybavení prádelny |  |  |  | 0 |  |  |  |  | 0 |  | 0 |  | 0 | 3 | D | 1 | ROZPOCET | [6 empty] | 0
1 | K | 71 101 | Dodávka a montáž - Profesionální pračka - přesná spc viz PD, část D.2.2, výkres 02, pol. P1 | ks | 1 |  | 0 |  |  | základní |  | 0 | 0 | 0 | 0 | 0 | 64 | K | 2 | ROZPOCET | 0 | 0 | 0 | 0 | 0 | 1 | 0 | 64 | 955986784
2 | K | 71 102 | Dodávka a montáž - Profesionální pračka - přesná spc viz PD, část D.2.2, výkres 02, pol. P2 | ks | 3 |  | 0 |  |  | základní |  | 0 | 0 | 0 | 0 | 0 | 64 | K | 2 | ROZPOCET | 0 | 0 | 0 | 0 | 0 | 1 | 0 | 64 | 1227447373
3 | K | 71 103 | Dodávka a montáž - Nerezový dřez - přesná spc viz PD, část D.2.2, výkres 02, pol. P3 | ks | 3 |  | 0 |  |  | základní |  | 0 | 0 | 0 | 0 | 0 | 64 | K | 2 | ROZPOCET | 0 | 0 | 0 | 0 | 0 | 1 | 0 | 64 | 1996587446
4 | K | 71 104 | Dodávka a montáž - Profesionální sušička - přesná spc viz PD, část D.2.2, výkres 02, pol. S1 | ks | 1 |  | 0 |  |  | základní |  | 0 | 0 | 0 | 0 | 0 | 64 | K | 2 | ROZPOCET | 0 | 0 | 0 | 0 | 0 | 1 | 0 | 64 | -1424663765
5 | K | 71 105 | Dodávka a montáž - Profesionální sušička - přesná spc viz PD, část D.2.2, výkres 02, pol. S2 | ks | 3 |  | 0 |  |  | základní |  | 0 | 0 | 0 | 0 | 0 | 64 | K | 2 | ROZPOCET | 0 | 0 | 0 | 0 | 0 | 1 | 0 | 64 | 1739806452
6 | K | 71 106 | Dodávka a montáž - Sušák na prádlo - přesná spc viz PD, část D.2.2, výkres 02, pol. S3 | ks | 1 |  | 0 |  |  | základní |  | 0 | 0 | 0 | 0 | 0 | 64 | K | 2 | ROZPOCET | 0 | 0 | 0 | 0 | 0 | 1 | 0 | 64 | 546019229
7 | K | 71 107 | Dodávka a montáž - Mandl - přesná spc viz PD, část D.2.2, výkres 02, pol. M1 | ks | 1 |  | 0 |  |  | základní |  | 0 | 0 | 0 | 0 | 0 | 64 | K | 2 | ROZPOCET | 0 | 0 | 0 | 0 | 0 | 1 | 0 | 64 | 429575000
8 | K | 71 108 | Dodávka a montáž - Žehlící prkno + žehlička - přesná spc viz PD, část D.2.2, výkres 02, pol. M2 | ks | 2 |  | 0 |  |  | základní |  | 0 | 0 | 0 | 0 | 0 | 64 | K | 2 | ROZPOCET | 0 | 0 | 0 | 0 | 0 | 1 | 0 | 64 | 1159346766
9 | K | 71 109 | Dodávka a montáž - Pracoviště pro vysprávky prádla - přesná spc viz PD, část D.2.2, výkres 02, pol. M3 | ks | 1 |  | 0 |  |  | základní |  | 0 | 0 | 0 | 0 | 0 | 64 | K | 2 | ROZPOCET | 0 | 0 | 0 | 0 | 0 | 1 | 0 | 64 | -357651471
10 | K | 71 110 | Dodávka a montáž - Pult pro příjem prádla - přesná spc viz PD, část D.2.2, výkres 02, pol. R1 | ks | 1 |  | 0 |  |  | základní |  | 0 | 0 | 0 | 0 | 0 | 64 | K | 2 | ROZPOCET | 0 | 0 | 0 | 0 | 0 | 1 | 0 | 64 | -638921000
11 | K | 71 111 | Dodávka a montáž - Regál nerezový pro příjem prádla - přesná spc viz PD, část D.2.2, výkres 02, pol. R2 | ks | 1 |  | 0 |  |  | základní |  | 0 | 0 | 0 | 0 | 0 | 64 | K | 2 | ROZPOCET | 0 | 0 | 0 | 0 | 0 | 1 | 0 | 64 | 1373721231
12 | K | 71 112 | Dodávka a montáž - Pult pro výdej prádla - přesná spc viz PD, část D.2.2, výkres 02, pol. R3 | ks | 1 |  | 0 |  |  | základní |  | 0 | 0 | 0 | 0 | 0 | 64 | K | 2 | ROZPOCET | 0 | 0 | 0 | 0 | 0 | 1 | 0 | 64 | 1837693421
13 | K | 71 113 | Dodávka a montáž - Regál nerezový pro výdej prádla - přesná spc viz PD, část D.2.2, výkres 02, pol. R4 | ks | 1 |  | 0 |  |  | základní |  | 0 | 0 | 0 | 0 | 0 | 64 | K | 2 | ROZPOCET | 0 | 0 | 0 | 0 | 0 | 1 | 0 | 64 | -1728706823
14 | K | 71 114 | Zaškolení obsluhy | kč | 1 |  | 0 |  |  | základní |  | 0 | 0 | 0 | 0 | 0 | 64 | K | 2 | ROZPOCET | 0 | 0 | 0 | 0 | 0 | 1 | 0 | 64 | -1378494515
| D | VRN | Vedlejší rozpočtové náklady |  |  |  | 0 |  |  |  |  | 0 |  | 0 |  | 0 | 5 | D | 0 | ROZPOCET | [6 empty] | 0
15 | K | VRN 101 | Zajištění a provedení všech prací a dodávek nezbytných k provedení díla, tj. prací a dodávek které nejsou přímo určeny rozsahem dodávky interiéru, avšak jejich provedení je pro zhotovení interiéru nezbytné (např. VRN/NUS vč. zařízení staveniště) | kč | 1 |  | 0 |  |  | základní |  | 0 | 0 | 0 | 0 | 0 | 4 | K | 1 | ROZPOCET | 0 | 0 | 0 | 0 | 0 | 1 | 0 | 4 | -1944020024
16 | K | VRN 102 | Dílenská dokumentace | kč | 1 |  | 0 |  |  | základní |  | 0 | 0 | 0 | 0 | 0 | 4 | K | 1 | ROZPOCET | 0 | 0 | 0 | 0 | 0 | 1 | 0 | 4 | -830222007
17 | K | VRN 103 | Stavební přípomoce | kč | 1 |  | 0 |  |  | základní |  | 0 | 0 | 0 | 0 | 0 | 4 | K | 1 | ROZPOCET | 0 | 0 | 0 | 0 | 0 | 1 | 0 | 4 | -652034765

## SO 09 - Vybavení výdejny ...
{bb4f8cd1-0493-4c97-a8a0-6430c1e04f7a}
2
| KRYCÍ LIST SOUPISU PRACÍ | [7 empty] | v --- níže se nacházejí doplnkové a pomocné údaje k sestavám --- v | [8 empty] | False
Stavba:
Dům s pečovatelskou službou v Praze Řepích
Objekt:
SO 09 - Vybavení výdejny jídla
| KSO: |  |  |  |  | CC-CZ:
| Místo: |  | Praha Řepy |  |  | Datum: | 3. 4. 2020
| Zadavatel: |  |  |  |  | IČ:
|  | Městská část Praha 17 |  |  |  | DIČ:
| Uchazeč: |  |  |  |  | IČ: | Vyplň údaj
|  | Vyplň údaj |  |  |  | DIČ: | Vyplň údaj
| Projektant: |  |  |  |  | IČ:
|  | Šumavaplan, s.r.o. |  |  |  | DIČ:
| Zpracovatel: |  |  |  |  | IČ:
|  | Pavel Česal |  |  |  | DIČ:
Poznámka:
| Cena bez DPH | [5 empty] | 0
|  |  | Základ daně |  |  | Sazba daně | Výše daně
| DPH | základní | 0 |  |  | 21% | 0
|  | snížená | 0 |  |  | 15% | 0
|  | zákl. přenesená | 0 |  |  | 21% | 0
|  | sníž. přenesená | 0 |  |  | 15% | 0
|  | nulová | 0 |  |  | 0% | 0
| Cena s DPH |  |  | v | CZK |  | 0
REKAPITULACE ČLENĚNÍ SOUPISU PRACÍ
Stavba:
Dům s pečovatelskou službou v Praze Řepích
Objekt:
SO 09 - Vybavení výdejny jídla
Místo: |  |  | Praha Řepy |  |  | Datum: | 3. 4. 2020
Zadavatel: |  |  | Městská část Praha 17 |  |  | Projektant: | Šumavaplan, s.r.o.
Uchazeč: |  |  | Vyplň údaj |  |  | Zpracovatel: | Pavel Česal
Kód dílu - Popis | [6 empty] | Cena celkem [CZK]
Náklady ze soupisu prací | [6 empty] | 0 | [11 empty] | -1
| M - M | [5 empty] | 0
| 82-M - Vybavení výdejny jídla 1.NP | [5 empty] | 0
| VRN - Vedlejší rozpočtové náklady | [5 empty] | 0
SOUPIS PRACÍ
Stavba:
Dům s pečovatelskou službou v Praze Řepích
Objekt:
SO 09 - Vybavení výdejny jídla
Místo: |  |  | Praha Řepy |  |  | Datum: | 3. 4. 2020
Zadavatel: |  |  | Městská část Praha 17 |  |  | Projektant: | Šumavaplan, s.r.o.
Uchazeč: |  |  | Vyplň údaj |  |  | Zpracovatel: | Pavel Česal
PČ | Typ | Kód | Popis | MJ | Množství | J.cena [CZK] | Cena celkem [CZK] | Cenová soustava |  | DPH | J. Nh [h] | Nh celkem [h] | J. hmotnost [t] | Hmotnost celkem [t] | J. suť [t] | Suť Celkem [t]
Náklady soupisu celkem | [6 empty] | 0 |  |  |  |  | 0 |  | 0 |  | 0 |  | D | -1 | [7 empty] | 0
| D | M | M |  |  |  | 0 |  |  |  |  | 0 |  | 0 |  | 0 | 3 | D | 0 | ROZPOCET | [6 empty] | 0
| D | 82-M | Vybavení výdejny jídla 1.NP |  |  |  | 0 |  |  |  |  | 0 |  | 0 |  | 0 | 3 | D | 1 | ROZPOCET | [6 empty] | 0
1 | K | 82 101 | Dodávka a montáž - Vozík na příbory a plata, 4xGN 1/3 - přesná spc. viz PD, D.2.2, Technická zpráva, příloha č.1 a 2 | ks | 1 |  | 0 |  |  | základní |  | 0 | 0 | 0 | 0 | 0 | 64 | K | 2 | ROZPOCET | 0 | 0 | 0 | 0 | 0 | 1 | 0 | 64 | 133495561
2 | K | 82 102 | Dodávka a montáž - Dráha na podnosy dl. 3800mm - přesná spc. viz PD, D.2.2, Technická zpráva, příloha č.1 a 2 | ks | 1 |  | 0 |  |  | základní |  | 0 | 0 | 0 | 0 | 0 | 64 | K | 2 | ROZPOCET | 0 | 0 | 0 | 0 | 0 | 1 | 0 | 64 | 296476302
3 | K | 82 103 | Dodávka a montáž - Dráha na podnosy dl. 1700mm - přesná spc. viz PD, D.2.2, Technická zpráva, příloha č.1 a 2 | ks | 1 |  | 0 |  |  | základní |  | 0 | 0 | 0 | 0 | 0 | 64 | K | 2 | ROZPOCET | 0 | 0 | 0 | 0 | 0 | 1 | 0 | 64 | 1380061921
4 | K | 82 104 | Dodávka a montáž - Vykrývací stěna nerez 1700x150x900mm - přesná spc. viz PD, D.2.2, Technická zpráva, příloha č.1 a 2 | ks | 1 |  | 0 |  |  | základní |  | 0 | 0 | 0 | 0 | 0 | 64 | K | 2 | ROZPOCET | 0 | 0 | 0 | 0 | 0 | 1 | 0 | 64 | 593868652
5 | K | 82 105 | Dodávka a montáž - Manipulační vozík - přesná spc. viz PD, D.2.2, Technická zpráva, příloha č.1 a 2 | ks | 1 |  | 0 |  |  | základní |  | 0 | 0 | 0 | 0 | 0 | 64 | K | 2 | ROZPOCET | 0 | 0 | 0 | 0 | 0 | 1 | 0 | 64 | 849636567
6 | K | 82 106 | Dodávka a montáž - Termos izolovaný s automatickým ventilem 20 litrů - přesná spc. viz PD, D.2.2, Technická zpráva, příloha č.1 a 2 | ks | 2 |  | 0 |  |  | základní |  | 0 | 0 | 0 | 0 | 0 | 64 | K | 2 | ROZPOCET | 0 | 0 | 0 | 0 | 0 | 1 | 0 | 64 | 266524110
7 | K | 82 107 | Dodávka a montáž - Pojízdný podavač košů 500x500 mm - přesná spc. viz PD, D.2.2, Technická zpráva, příloha č.1 a 2 | ks | 2 |  | 0 |  |  | základní |  | 0 | 0 | 0 | 0 | 0 | 64 | K | 2 | ROZPOCET | 0 | 0 | 0 | 0 | 0 | 1 | 0 | 64 | 209398349
8 | K | 82 108 | Dodávka a montáž - Dráha na podnosy dl. 3800mm - přesná spc. viz PD, D.2.2, Technická zpráva, příloha č.1 a 2 | ks | 1 |  | 0 |  |  | základní |  | 0 | 0 | 0 | 0 | 0 | 64 | K | 2 | ROZPOCET | 0 | 0 | 0 | 0 | 0 | 1 | 0 | 64 | 1880304809
9 | K | 82 109 | Dodávka a montáž - Regály nerez 850x400x1800mm - přesná spc. viz PD, D.2.2, Technická zpráva, příloha č.1 a 2 | ks | 1 |  | 0 |  |  | základní |  | 0 | 0 | 0 | 0 | 0 | 64 | K | 2 | ROZPOCET | 0 | 0 | 0 | 0 | 0 | 1 | 0 | 64 | 1026100450
10 | K | 82 110 | Dodávka a montáž - Vyhřívaná vodní lázeň pojízdná 3x GN1/1-200 - přesná spc. viz PD, D.2.2, Technická zpráva, příloha č.1 a 2 | ks | 2 |  | 0 |  |  | základní |  | 0 | 0 | 0 | 0 | 0 | 64 | K | 2 | ROZPOCET | 0 | 0 | 0 | 0 | 0 | 1 | 0 | 64 | -1896331200
11 | K | 82 111 | Dodávka a montáž - Parapetní deska nerez 3000x225x40mm - přesná spc. viz PD, D.2.2, Technická zpráva, příloha č.1 a 2 | ks | 1 |  | 0 |  |  | základní |  | 0 | 0 | 0 | 0 | 0 | 64 | K | 2 | ROZPOCET | 0 | 0 | 0 | 0 | 0 | 1 | 0 | 64 | -1060190118
12 | K | 82 112 | Dodávka a montáž - Vyhřívaný zásobník talířů pojízdný - přesná spc. viz PD, D.2.2, Technická zpráva, příloha č.1 a 2 | ks | 2 |  | 0 |  |  | základní |  | 0 | 0 | 0 | 0 | 0 | 64 | K | 2 | ROZPOCET | 0 | 0 | 0 | 0 | 0 | 1 | 0 | 64 | 1538046926
13 | K | 82 113 | Dodávka a montáž - Pracovní stůl s dřezem a policí 1400x600x900mm - přesná spc. viz PD, D.2.2, Technická zpráva, příloha č.1 a 2 | ks | 1 |  | 0 |  |  | základní |  | 0 | 0 | 0 | 0 | 0 | 64 | K | 2 | ROZPOCET | 0 | 0 | 0 | 0 | 0 | 1 | 0 | 64 | 1074422984
14 | K | 82 114 | Dodávka a montáž - Mikrovlnná trouba - přesná spc. viz PD, D.2.2, Technická zpráva, příloha č.1 a 2 | ks | 1 |  | 0 |  |  | základní |  | 0 | 0 | 0 | 0 | 0 | 64 | K | 2 | ROZPOCET | 0 | 0 | 0 | 0 | 0 | 1 | 0 | 64 | 1879834193
15 | K | 82 115 | Dodávka a montáž - Nerezová police pod mikrovlnnou troubu - přesná spc. viz PD, D.2.2, Technická zpráva, příloha č.1 a 2 | ks | 1 |  | 0 |  |  | základní |  | 0 | 0 | 0 | 0 | 0 | 64 | K | 2 | ROZPOCET | 0 | 0 | 0 | 0 | 0 | 1 | 0 | 64 | -1406492510
16 | K | 82 116 | Dodávka a montáž - Sporák stolní sklokeramický 400x600x50mm - přesná spc. viz PD, D.2.2, Technická zpráva, příloha č.1 a 2 | ks | 1 |  | 0 |  |  | základní |  | 0 | 0 | 0 | 0 | 0 | 64 | K | 2 | ROZPOCET | 0 | 0 | 0 | 0 | 0 | 1 | 0 | 64 | 1858040962
17 | K | 82 117 | Dodávka a montáž - Nástěnný odsavač par 650x650x450mm - přesná spc. viz PD, D.2.2, Technická zpráva, příloha č.1 a 2 | ks | 1 |  | 0 |  |  | základní |  | 0 | 0 | 0 | 0 | 0 | 64 | K | 2 | ROZPOCET | 0 | 0 | 0 | 0 | 0 | 1 | 0 | 64 | 760041281
18 | K | 82 118 | Dodávka a montáž - chladicí skříň - přesná spc. viz PD, D.2.2, Technická zpráva, příloha č.1 a 2 | ks | 1 |  | 0 |  |  | základní |  | 0 | 0 | 0 | 0 | 0 | 64 | K | 2 | ROZPOCET | 0 | 0 | 0 | 0 | 0 | 1 | 0 | 64 | -916347190
19 | K | 82 119 | Dodávka a montáž - Nerezové umyvadlo - přesná spc. viz PD, D.2.2, Technická zpráva, příloha č.1 a 2 | ks | 1 |  | 0 |  |  | základní |  | 0 | 0 | 0 | 0 | 0 | 64 | K | 2 | ROZPOCET | 0 | 0 | 0 | 0 | 0 | 1 | 0 | 64 | 2034755231
20 | K | 82 120 | Dodávka a montáž - Regál nerez 1000x400x2000mm - přesná spc. viz PD, D.2.2, Technická zpráva, příloha č.1 a 2 | ks | 1 |  | 0 |  |  | základní |  | 0 | 0 | 0 | 0 | 0 | 64 | K | 2 | ROZPOCET | 0 | 0 | 0 | 0 | 0 | 1 | 0 | 64 | 1918391053
21 | K | 82 121 | Dodávka a montáž - Nádoba na odpad - přesná spc. viz PD, D.2.2, Technická zpráva, příloha č.1 a 2 | ks | 2 |  | 0 |  |  | základní |  | 0 | 0 | 0 | 0 | 0 | 64 | K | 2 | ROZPOCET | 0 | 0 | 0 | 0 | 0 | 1 | 0 | 64 | -1767055874
22 | K | 82 122 | Dodávka a montáž - Příjmový stůl na špinavé nádobí 1500x500x900mm - přesná spc. viz PD, D.2.2, Technická zpráva, příloha č.1 a 2 | ks | 1 |  | 0 |  |  | základní |  | 0 | 0 | 0 | 0 | 0 | 64 | K | 2 | ROZPOCET | 0 | 0 | 0 | 0 | 0 | 1 | 0 | 64 | 221260658
23 | K | 82 123 | Dodávka a montáž - Parapetní deska nerez 3000x225x40mm - přesná spc. viz PD, D.2.2, Technická zpráva, příloha č.1 a 2 | ks | 1 |  | 0 |  |  | základní |  | 0 | 0 | 0 | 0 | 0 | 64 | K | 2 | ROZPOCET | 0 | 0 | 0 | 0 | 0 | 1 | 0 | 64 | -1272658811
24 | K | 82 124 | Dodávka a montáž - vstupní stůl k mycímu stroji 1450x750x900mm s dřezem - přesná spc. viz PD, D.2.2, Technická zpráva, příloha č.1 a 2 | ks | 1 |  | 0 |  |  | základní |  | 0 | 0 | 0 | 0 | 0 | 64 | K | 2 | ROZPOCET | 0 | 0 | 0 | 0 | 0 | 1 | 0 | 64 | 432016844
25 | K | 82 125 | Dodávka a montáž - Tlaková sprcha - přesná spc. viz PD, D.2.2, Technická zpráva, příloha č.1 a 2 | ks | 1 |  | 0 |  |  | základní |  | 0 | 0 | 0 | 0 | 0 | 64 | K | 2 | ROZPOCET | 0 | 0 | 0 | 0 | 0 | 1 | 0 | 64 | -807015354
26 | K | 82 126 | Dodávka a montáž - Průchozí mycí stroj s rekuperací výkon až 72 košů/hod - přesná spc. viz PD, D.2.2, Technická zpráva, příloha č.1 a 2 | ks | 1 |  | 0 |  |  | základní |  | 0 | 0 | 0 | 0 | 0 | 64 | K | 2 | ROZPOCET | 0 | 0 | 0 | 0 | 0 | 1 | 0 | 64 | -1304840989
27 | K | 82 127 | Dodávka a montáž - Automatický změkčovač vody - přesná spc. viz PD, D.2.2, Technická zpráva, příloha č.1 a 2 | ks | 1 |  | 0 |  |  | základní |  | 0 | 0 | 0 | 0 | 0 | 64 | K | 2 | ROZPOCET | 0 | 0 | 0 | 0 | 0 | 1 | 0 | 64 | -1393640122
28 | K | 82 128 | Dodávka a montáž - Odsavač par nad myčku 800x900x500mm - přesná spc. viz PD, D.2.2, Technická zpráva, příloha č.1 a 2 | ks | 1 |  | 0 |  |  | základní |  | 0 | 0 | 0 | 0 | 0 | 64 | K | 2 | ROZPOCET | 0 | 0 | 0 | 0 | 0 | 1 | 0 | 64 | 1137719481
29 | K | 82 129 | Dodávka a montáž - Výstupní stůl k mycímu stroji 600x750x900mm - přesná spc. viz PD, D.2.2, Technická zpráva, příloha č.1 a 2 | ks | 1 |  | 0 |  |  | základní |  | 0 | 0 | 0 | 0 | 0 | 64 | K | 2 | ROZPOCET | 0 | 0 | 0 | 0 | 0 | 1 | 0 | 64 | -669160190
30 | K | 82 130 | Dodávka a montáž - Manipulační vozík na trmoporty - přesná spc. viz PD, D.2.2, Technická zpráva, příloha č.1 a 2 | ks | 1 |  | 0 |  |  | základní |  | 0 | 0 | 0 | 0 | 0 | 64 | K | 2 | ROZPOCET | 0 | 0 | 0 | 0 | 0 | 1 | 0 | 64 | 1590588011
31 | K | 82 131 | Zaškolení obsluhy | kč | 1 |  | 0 |  |  | základní |  | 0 | 0 | 0 | 0 | 0 | 64 | K | 2 | ROZPOCET | 0 | 0 | 0 | 0 | 0 | 1 | 0 | 64 | 145680693
32 | K | 82 132 | Revize elektro a plyn | kč | 1 |  | 0 |  |  | základní |  | 0 | 0 | 0 | 0 | 0 | 64 | K | 2 | ROZPOCET | 0 | 0 | 0 | 0 | 0 | 1 | 0 | 64 | 571537416
| D | VRN | Vedlejší rozpočtové náklady |  |  |  | 0 |  |  |  |  | 0 |  | 0 |  | 0 | 5 | D | 0 | ROZPOCET | [6 empty] | 0
33 | K | VRN 101 | Zajištění a provedení všech prací a dodávek nezbytných k provedení díla, tj. prací a dodávek které nejsou přímo určeny rozsahem dodávky interiéru, avšak jejich provedení je pro zhotovení interiéru nezbytné (např. VRN/NUS vč. zařízení staveniště) | kč | 1 |  | 0 |  |  | základní |  | 0 | 0 | 0 | 0 | 0 | 4 | K | 1 | ROZPOCET | 0 | 0 | 0 | 0 | 0 | 1 | 0 | 4 | 704851716
34 | K | VRN 102 | Dílenská dokumentace | kč | 1 |  | 0 |  |  | základní |  | 0 | 0 | 0 | 0 | 0 | 4 | K | 1 | ROZPOCET | 0 | 0 | 0 | 0 | 0 | 1 | 0 | 4 | 1111323475
35 | K | VRN 103 | Stavební přípomoce | kč | 1 |  | 0 |  |  | základní |  | 0 | 0 | 0 | 0 | 0 | 4 | K | 1 | ROZPOCET | 0 | 0 | 0 | 0 | 0 | 1 | 0 | 4 | -1353556397

## SO 10 - VRN
{764e3719-ad96-4346-bd58-74f4def95e21}
2
| KRYCÍ LIST SOUPISU PRACÍ | [7 empty] | v --- níže se nacházejí doplnkové a pomocné údaje k sestavám --- v | [8 empty] | False
Stavba:
Dům s pečovatelskou službou v Praze Řepích
Objekt:
SO 10 - VRN
| KSO: |  |  |  |  | CC-CZ:
| Místo: |  | Praha Řepy |  |  | Datum: | 3. 4. 2020
| Zadavatel: |  |  |  |  | IČ:
|  | Městská část Praha 17 |  |  |  | DIČ:
| Uchazeč: |  |  |  |  | IČ: | Vyplň údaj
|  | Vyplň údaj |  |  |  | DIČ: | Vyplň údaj
| Projektant: |  |  |  |  | IČ:
|  | Šumavaplan, s.r.o. |  |  |  | DIČ:
| Zpracovatel: |  |  |  |  | IČ:
|  | Pavel Česal |  |  |  | DIČ:
Poznámka:
| Cena bez DPH | [5 empty] | 0
|  |  | Základ daně |  |  | Sazba daně | Výše daně
| DPH | základní | 0 |  |  | 21% | 0
|  | snížená | 0 |  |  | 15% | 0
|  | zákl. přenesená | 0 |  |  | 21% | 0
|  | sníž. přenesená | 0 |  |  | 15% | 0
|  | nulová | 0 |  |  | 0% | 0
| Cena s DPH |  |  | v | CZK |  | 0
REKAPITULACE ČLENĚNÍ SOUPISU PRACÍ
Stavba:
Dům s pečovatelskou službou v Praze Řepích
Objekt:
SO 10 - VRN
Místo: |  |  | Praha Řepy |  |  | Datum: | 3. 4. 2020
Zadavatel: |  |  | Městská část Praha 17 |  |  | Projektant: | Šumavaplan, s.r.o.
Uchazeč: |  |  | Vyplň údaj |  |  | Zpracovatel: | Pavel Česal
Kód dílu - Popis | [6 empty] | Cena celkem [CZK]
Náklady ze soupisu prací | [6 empty] | 0 | [11 empty] | -1
| VRN - Vedlejší rozpočtové náklady | [5 empty] | 0
SOUPIS PRACÍ
Stavba:
Dům s pečovatelskou službou v Praze Řepích
Objekt:
SO 10 - VRN
Místo: |  |  | Praha Řepy |  |  | Datum: | 3. 4. 2020
Zadavatel: |  |  | Městská část Praha 17 |  |  | Projektant: | Šumavaplan, s.r.o.
Uchazeč: |  |  | Vyplň údaj |  |  | Zpracovatel: | Pavel Česal
PČ | Typ | Kód | Popis | MJ | Množství | J.cena [CZK] | Cena celkem [CZK] | Cenová soustava |  | DPH | J. Nh [h] | Nh celkem [h] | J. hmotnost [t] | Hmotnost celkem [t] | J. suť [t] | Suť Celkem [t]
Náklady soupisu celkem | [6 empty] | 0 |  |  |  |  | 0 |  | 0 |  | 0 |  | D | -1 | [7 empty] | 0
| D | VRN | Vedlejší rozpočtové náklady |  |  |  | 0 |  |  |  |  | 0 |  | 0 |  | 0 | 5 | D | 0 | ROZPOCET | [6 empty] | 0
1 | K | VRN 101 | Zajištění a provedení všech prací a dodávek nezbytných k provedení díla, tj. prací a dodávek které nejsou přímo určeny rozsahem stavby, avšak jejich provedení je pro zhotovení stavby nezbytné (např. VRN/NUS vč. zařízení staveniště) | % |  |  | 0 |  |  | základní |  | 0 | 0 | 0 | 0 | 0 | 4 | K | 1 | ROZPOCET | 0 | 0 | 0 | 0 | 0 | 1 | 0 | 4 | 2022629059
| PP |  | Zajištění a provedení všech prací a dodávek nezbytných k provedení díla, tj. prací a dodávek které nejsou přímo určeny rozsahem stavby, avšak jejich provedení je pro zhotovení stavby nezbytné (např. VRN/NUS vč. zařízení staveniště) | [14 empty] | PP | 1
2 | K | VRN 102 | Dílenská dokumentace | % |  |  | 0 |  |  | základní |  | 0 | 0 | 0 | 0 | 0 | 4 | K | 1 | ROZPOCET | 0 | 0 | 0 | 0 | 0 | 1 | 0 | 4 | -784524989
| PP |  | Dílenská dokumentace | [14 empty] | PP | 1
3 | K | VRN 103 | Dokumentace skutečného provedení v digitální podobě + 3 paré v tištěné podobě | kč | 1 |  | 0 |  |  | základní |  | 0 | 0 | 0 | 0 | 0 | 4 | K | 1 | ROZPOCET | 0 | 0 | 0 | 0 | 0 | 1 | 0 | 4 | -117613630
| PP |  | Dokumentace skutečného provedení v digitální podobě + 3 paré v tištěné podobě | [14 empty] | PP | 1
4 | K | VRN 104 | Zkouška únosnosti zemní pláně 10x | kč | 1 |  | 0 |  |  | základní |  | 0 | 0 | 0 | 0 | 0 | 4 | K | 1 | ROZPOCET | 0 | 0 | 0 | 0 | 0 | 1 | 0 | 4 | -1841708179
| PP |  | Zkouška únosnosti zemní pláně 10x | [14 empty] | PP | 1
5 | K | VRN 105 | Impedanční defektoskopie 2x | kč | 1 |  | 0 |  |  | základní |  | 0 | 0 | 0 | 0 | 0 | 4 | K | 1 | ROZPOCET | 0 | 0 | 0 | 0 | 0 | 1 | 0 | 4 | 1421845158
| PP |  | Impedanční defektoskopie 2x | [14 empty] | PP | 1
6 | K | VRN 106 | Geodetické vytýčení objektů, hranic pozemku, skutečného provedení stavby | kč | 1 |  | 0 |  |  | základní |  | 0 | 0 | 0 | 0 | 0 | 4 | K | 1 | ROZPOCET | 0 | 0 | 0 | 0 | 0 | 1 | 0 | 4 | 2008705754
| PP |  | Geodetické vytýčení objektů, hranic pozemku, skutečného provedení stavby | [14 empty] | PP | 1
7 | K | VRN 107 | Vytýčení a ochrana stávajících inženýrských sítí - prověření existence stávajících podzemních i vzdušných vedení a zařízení, zajištění vytýčení a provedení opatření pro jejich zajištění a ochranu po dobu výstavby | kč | 1 |  | 0 |  |  | základní |  | 0 | 0 | 0 | 0 | 0 | 4 | K | 1 | ROZPOCET | 0 | 0 | 0 | 0 | 0 | 1 | 0 | 4 | 623553025
| PP |  | Vytýčení a ochrana stávajících inženýrských sítí - prověření existence stávajících podzemních i vzdušných vedení a zařízení, zajištění vytýčení a provedení opatření pro jejich zajištění a ochranu po dobu výstavby | [14 empty] | PP | 1
8 | K | VRN 108 | Dopravní opatření po dobu stavby - vybavení povolení zvláštního užívání, návrh DIO a zajištění dopravních opatření po dobu stavby včetně průběžné kontroly a udržování | kč | 1 |  | 0 |  |  | základní |  | 0 | 0 | 0 | 0 | 0 | 4 | K | 1 | ROZPOCET | 0 | 0 | 0 | 0 | 0 | 1 | 0 | 4 | 1217715126
| PP |  | Dopravní opatření po dobu stavby - vybavení povolení zvláštního užívání, návrh DIO a zajištění dopravních opatření po dobu stavby včetně průběžné kontroly a udržování | [14 empty] | PP | 1
9 | K | VRN 109 | Opatření pro zajištění bezpečnosti, ochrany zdraví a požární bezpečnosti | kč | 1 |  | 0 |  |  | základní |  | 0 | 0 | 0 | 0 | 0 | 4 | K | 1 | ROZPOCET | 0 | 0 | 0 | 0 | 0 | 1 | 0 | 4 | 2131606659
| PP |  | Opatření pro zajištění bezpečnosti, ochrany zdraví a požární bezpečnosti | [14 empty] | PP | 1
10 | K | VRN 110 | Zkušební vzorky betonu | kč | 1 |  | 0 |  |  | základní |  | 0 | 0 | 0 | 0 | 0 | 4 | K | 1 | ROZPOCET | 0 | 0 | 0 | 0 | 0 | 1 | 0 | 4 | 970616174
| PP |  | Zkušební vzorky betonu | [14 empty] | PP | 1
11 | K | VRN 111 | Provedení zkoušek materiálů, zařízení a hutnění, komplexní vyzkoušení a zaškolení obsluhy v minimálním rozsahu daným ČSN neuvedených v jiných položkách zadávacího výkazu výměr | kč | 1 |  | 0 |  |  | základní |  | 0 | 0 | 0 | 0 | 0 | 4 | K | 1 | ROZPOCET | 0 | 0 | 0 | 0 | 0 | 1 | 0 | 4 | -122159597
| PP |  | Provedení zkoušek materiálů, zařízení a hutnění, komplexní vyzkoušení a zaškolení obsluhy v minimálním rozsahu daným ČSN neuvedených v jiných položkách zadávacího výkazu výměr | [14 empty] | PP | 1
12 | K | VRN 112 | Pořízení kompletní dokladové části stavby dle podmínek smlouvy o dílo (zejména kontroly, zkoušky, revize, atesty, prohlášení atd. ) | kč | 1 |  | 0 |  |  | základní |  | 0 | 0 | 0 | 0 | 0 | 4 | K | 1 | ROZPOCET | 0 | 0 | 0 | 0 | 0 | 1 | 0 | 4 | 1980294459
| PP |  | Pořízení kompletní dokladové části stavby dle podmínek smlouvy o dílo (zejména kontroly, zkoušky, revize, atesty, prohlášení atd. ) | [14 empty] | PP | 1
13 | K | VRN 113 | Provedení rozborů stávajících bouraných asfaltových ploch dle vyhlášky č. 130/2019 MŽP | Kč | 1 |  | 0 |  |  | základní |  | 0 | 0 | 0 | 0 | 0 | 4 | K | 1 | ROZPOCET | 0 | 0 | 0 | 0 | 0 | 1 | 0 | 4 | 462856497
| PP |  | Provedení rozborů stávajících bouraných asfaltových ploch dle vyhlášky č. 130/2019 MŽP | [14 empty] | PP | 1
14 | K | VRN 114 | Náklady spojené se zajištěním kolaudace vč. staveb podmíněných (plynovod, .......) | Kč | 1 |  | 0 |  |  | základní |  | 0 | 0 | 0 | 0 | 0 | 4 | K | 1 | ROZPOCET | 0 | 0 | 0 | 0 | 0 | 1 | 0 | 4 | 522816909
| PP |  | Náklady spojené se zajištěním kolaudace vč. staveb podmíněných (plynovod, .......) | [14 empty] | PP | 1
15 | K | VRN 115 | Náklady spojené se splněním podmínek uvedených v ÚR a SP (měření umělého osvětlení, ...............) | Kč | 1 |  | 0 |  |  | základní |  | 0 | 0 | 0 | 0 | 0 | 4 | K | 1 | ROZPOCET | 0 | 0 | 0 | 0 | 0 | 1 | 0 | 4 | 254979738
| PP |  | Náklady spojené se splněním podmínek uvedených v ÚR a SP (měření umělého osvětlení, ...............) | [14 empty] | PP | 1