## List1
poz. | kategorie | model | stručný popis | podrobný popis | rozměry [ mm ] |  |  | ks | připojení elektro |  |  |  | připojení plyn |  | připojení ZTI |  |  | změkčená voda | Poznámka | cena bez DPH | cena bez DPH
[5 empty] | š. | hl. | v. |  | příkon kW/ks 230V | příkon kW/ks 400V | příkon kW celkem 230V | příkon kW celkem 400V | příkon kW/ks | příkon kW celkem | SV | TV | odpad DN |  |  | za kus/službu | celkem
1 | ostatní technologie | ostatní technologie | Chladicí box | Chladicí box, bez podlahy, dveře 800mm, samostatná signalizace otevřených dveří nebo poklesu teploty, včetně čelního vykrytí otvoru pro box, externí umístění agregátu, box je součástí sestavy boxů | 1650 | 1750 | 2200/ 2600 | 3 | 0.5 |  | 1.5 | - |  | - |  |  | ● |  |  |  | 0
2 | ostatní technologie | ostatní technologie | Centrální chladící jednotka pro veškeré chladící boxy je umístěna na střeše objektu | Centrální chladící jednotka pro veškeré chladící boxy je umístěna na střeše objektu |  |  |  | 1 |  |  | - | - |  | - | [6 empty] | 0
3 | nerez | OCS | Pracovní stůl, bez pracovní desky, police, 2x zásuvka, na stavebním soklu | Pracovní stůl, bez pracovní desky, police, 2x zásuvka na plech 600x400 mm, na stavebním soklu 150mm, ve spodní polici vlevo zabudovaná vodotěsná dvířka pro přístup ke kohoutům instalací | 1800 | 700 | 710 | 1 |  |  | - | - |  | - |  |  |  |  | Na stavebním soklu |  | 0
4 | nerez | OCS | Chladící stůl třísekcový, na stavebním soklu, bez pracovní desky | Chladící stůl třísekcový, agregát vlevo, příprava pro zabudování umyvadla, 3x2 zásuvky, na stavebním soklu 150mm, bez pracovní desky | 1690 | 700 | 710 | 1 | 0.5 |  | 0.5 | - |  | - |  |  |  |  | Na stavebním soklu |  | 0
5 | nerez | OCS | Pracovní stůl, bez pracovní desky, spodní prostor volný pro koš na odpadky | Pracovní stůl, bez pracovní desky, spodní prostor volný pro koš na odpadky | 500 | 700 | 710 | 1 |  |  | - | - |  | - | [6 empty] | 0
6 | nerez | OCS | Stolový nástavec jednopatrový, horní deska umělý kámen, LED osvětlení s krytem | Stolový nástavec jednopatrový, horní deska umělý kámen, LED osvětlení s krytem, včetně zdroje | 1350 | 300 | 200 | 2 | 0.05 |  | 0.1 | - |  | - | [6 empty] | 0
7 | ostatní technologie | OCS | Výdejní galérie jednopatrová, infraohřev, horní deska umělý kámen | Výdejní galérie jednopatrová, infraohřev, horní deska umělý kámen | 1350 | 300 | 200 | 2 | 0.8 |  | 1.6 | - |  | - | [6 empty] | 0
8 | ostatní technologie | RdF | Napouštěcí baterie pro varný blok | Napouštěcí baterie pro varný blok |  |  |  | 1 |  |  | - | - |  | - | ● | [5 empty] | 0
9 | nerez | ASCOBLOC KUM 2x2/1 | Chlazená podestavba, 2x 2 zásuvky, na stavebním soklu | Chlazená podestavba, 2x 2 zásuvky, agregát vlevo, automatické odmrazování a odpařování odmrazené vody, na stavebním soklu 100mm | 1400 | 850 | 560 | 1 | 0.5 |  | 0.5 | - |  | - |  |  |  |  | Na stavebním soklu |  | 0
10 | nerez | OCS | Pracovní stůl, police, dřez, prolis, na stavebním soklu | Pracovní stůl, police, vlevo dřez 600x600, uprostřed odkapní plocha, prolis desky, vpravo z boku spodní prostor volný pro mrazničku, zadní ostřiková stěna 350mm, částečně na stavebním soklu 150 mm | 1900 | 800 | 900 | 1 |  |  | - | - |  | - |  |  | ● |  | na stavebním soklu, připojovací armatura ke dřezu je součástí dodávky gastra |  | 0
11 | ostatní technologie | RdF Star 120 | Tlaková sprcha | Tlaková oplachová sprcha se směšovací baterií a napouštěcím ramenem |  |  |  | 1 |  |  | - | - |  | - | ● | ● |  |  | připojovací armatura k baterii je součástí dodávky gastra (roháčky v dodávce stavba/ZTI) |  | 0
12 | nerez | OCS | Třídící stůl, nástavba na koše | Třídící stůl, spodní prostor volný pro nádobu na odpad, 1x integrovaná gumová stěrka na talíře, pracovní deska v zadní části a vpravo přetažená přes polopříčku jako parapetní deska, částečný pravý lem, nástavba na koše | 1750 | 850 | 900 | 1 |  |  | - | - |  | - | [6 empty] | 0
13 | nerez | OCS | Pracovní stůl, s pracovní deskou, police | Pracovní stůl, s pracovní deskou, police, levý a zadní lem, vlevo přesah desky cca. 300x350 mm | 600 | 800 | 900 | 1 |  |  | - | - |  | - | [6 empty] | 0
14 | nerez | OCS | Vstupní stůl do myčky, dvoudřez, prolis | Vstupní stůl do myčky, dvoudřez 2x 400x400, prolis desky jako vedení košů (koš 500x500), zadní ostřiková stěna 300mm | 1100 | 800 | 900 | 1 |  |  | - | - |  | - |  |  | ● |  | připojovací armatura ke dřezu je součástí dodávky gastra |  | 0
15 | ostatní technologie | RdF Star 120 | Tlaková sprcha | Tlaková oplachová sprcha se směšovací baterií a napouštěcím ramenem |  |  |  | 1 |  |  | - | - |  | - | ● | ● |  |  | Připojovací armatura k baterii jsou součástí dodávky gastra (roháčky v dodávce stavba/ZTI) |  | 0
16 | mytí | ELECTROLUX EHT8DD | Myčka na nádobí průchozí, výkon košů: 22-48košů / hod., koš 500x600mm | Myčka na nádobí průchozí, teoretický výkon košů: 22-48košů / hod. (závisí na použitém software a programu), koš 500x600mm, zásuvná výška: 440mm, zkrácená doba ohřevu, teplota při mytí: 62°C a teplota při oplachování: 85°C (závisí na použitém software a programu), stálé sledování teploty, kratší mycí cykly, eliptická mycí pole, spotřeba vody na 1 mycí cyklus : 2,4-6l (závisí na použitém software a programu), dotyková obrazovka, manuální ovládání, dávkovací zařízení pro mycí a oplachový prostředek, zařízení na permanentní filtraci mycího roztoku, start programu zavřením krytu, odpadní čerpadlo, hlubokotažená mycí nádrž, samočistící program, možnost použití i v rohové sestavě | 735 | 750 | 1515/ 1995 | 1 |  | 14.7 | - | 14.7 |  | - |  |  | ● | ● |  |  | 0
17 |  | ELECTROLUX | Základní sada košů k myčce | Základní sada košů k myčce |  |  |  | 1 | [12 empty] | 0
18 | nerez | OCS | Výstupní stůl od myčky, vsuny na koše, prolis | Výstupní stůl od myčky, prolis desky jako vedení košů (koš 500x500), spodní prostor se vsuny na koše, zadní lem | 600 | 800 | 900 | 1 |  |  | - | - |  | - | [6 empty] | 0
19 | nerez | OCS | Regál, na stavebním soklu | Skladový regál pětipolicový, na stavebním soklu 150mm | 1500 | 600 | 1650 | 1 |  |  | - | - |  | - |  |  |  |  | Na stavebním soklu |  | 0
20 | nerez | OCS | Pracovní stůl s umyvadlem, baterie, výklopný koš | Pracovní stůl s umyvadlem 300x300 mm včetně stojánkové baterie, výklopný koš, na nerezovém soklu, zadní, levý a pravý lem | 500 | 450 | 900 | 1 |  |  | - | - |  | - | ● | ● | ● |  | připojovací armatura k umyvadlu a bateri je součástí dodávky gastra |  | 0
21 | ostatní technologie | RM Gastro ISI-12 | Změkčovač vody | Automatický změkčovač vody | 360 | 500 | 760 | 1 | 0.1 |  | 0.1 | - |  | - | ● |  | ● | ● |  |  | 0
22 | ostatní technologie | NTF CV-475-A | Výrobník kostkového ledu | Výrobník kostkového ledu chlazený vzduchem, výkon 155kg/24hod., externí zásobník | 862 | 555 | 720 | 1 | 1.4 |  | 1.4 | - |  | - | ● |  | ● |  |  |  | 0
23 | ostatní technologie | NTF BIN T420 | Zásobník na led | Zásobník na led pod C80,C150,G250,G500, kapacita 200kg ledu, slouží jako podstavec pod výrobník ledu | 870 | 790 | 1000 | 1 |  |  | - | - |  | - |  |  | ● |  |  |  | 0
24 | ostatní technologie | ostatní technologie | Mrazící box | Mrazící box, zapuštěná podlaha, dveře 800mm, samostatná signalizace otevřených dveří nebo poklesu teploty, včetně čelního vykrytí otvoru pro box, externí umístění agregátu, box je součástí sestavy boxů | 3150 | 1650 | 2200/ 2600 | 1 | 0.5 |  | 0.5 | - |  | - |  |  | ● |  |  |  | 0
25 | ostatní technologie | ostatní technologie | Agregát k mrazícímu boxu je umístěn na střeše objektu | Agregát k mrazícímu boxu je umístěn na střeše objektu |  |  |  | 1 |  |  | - | - |  | - | [6 empty] | 0
26 | ostatní technologie | ostatní technologie | Chladicí box | Chladicí box, bez podlahy, dveře 800mm, samostatná signalizace otevřených dveří nebo poklesu teploty, včetně čelního vykrytí otvoru pro box, externí umístění agregátu, box je součástí sestavy boxů | 1150 | 2150 | 2200/ 2600 | 1 | 0.5 |  | 0.5 | - |  | - |  |  | ● |  |  |  | 0
|  |  | Revize elektro (1KPL) |  |  |  |  | 1 |  |  |  | - |  | - | [6 empty] | 0
| ostatní technologie | ostatní technologie | Měření hluku z provozu stacionárních zdrojů |  |  |  |  | 1 |  |  |  | - |  | - |  |  | ● |  |  |  | 0
[12 empty] | Celkem bez DPH | [6 empty] | Celkem bez DPH | 0
[13 empty] | DPH | [7 empty] | 0
[12 empty] | Celkem s DPH | [6 empty] | Celkem bez DPH | 0