## List1
PÉČE O DĚTSKÁ HŘIŠTĚ, VÍCEÚČELOVÁ A OSTATNÍ SPORTOVIŠTĚ, PRAHA 6 - ŘEPY
PRAVIDELNÁ ÚDRŽBA:
Pol. č. | Specifikace činnosti |  | Jednotka | Množství | Četnost | Cena za jednotku bez DPH (Kč) | Celkové roční náklady bez DPH (Kč) | Komentář | Specifikace úkonu
1 | Úklid ploch |  | m2 | 61200 | 4 |  | 0 | Celková výměra všech dětských hřišť, víceúčelových a ostatních sportovišť je 6,12 ha. Četnost úkonu - 4x za rok. | Sběr odpadků vč. úklidu okolí odpadkových košů, sběr hrubých nečistot z písku.
2 | Pravidelná provozní kontrola všech dětských hřišť, víceúčelových a ostatních sportovišť, vč. vyhotovení zápisu a doplnění návštěvních řádů |  | kpl. | x | 26 |  | 0 | Jedná se o 25 dětských hřišť, 14 víceúčelových sportovišť, hřiště na stolní tenis, 3 hřiště na petanque, skatepark, 3 venkovní fitness; celkem na 30 lokalitách. Četnost kontroly vč. zápisu - 1x za 14 dní (tzn. 26x za rok). | KONTROLA: Ukotvení, povrchových úprav (barev), pohyblivých dílů, lan, případného napadení hnilobou (u dřevěných prvků), jednotlivých dílů (jako funkčních celků), šroubů a kování (případ. dotažení), centrálních ložisek, sedátek, dopadových zón (potřeba dosypání).
3 | Údržba dopadových ploch + hřišť na petanque |  | m2 | 7290 | 9 |  | 0 | Celková výměra dopadových ploch je 7 290 m2. Četnost úkonu je 9x ročně. | Urovnání ploch, kypření, doplňování písku či kačírku, apod.
4 | Zametání zpevněných ploch |  | m2 | 12040 | 3 |  | 0 | Plocha 12 040 m2, četnost úkonu 3x za rok.
5 | Výměna písku v pískovištích |  | m3 | 145 | 1 |  | 0 | Objem vyměňovaného písku je 145 m3, četnost 1x ročně. | Odstranění (odvoz a likvidace) starého písku a dovoz a násyp nového písku odpovídající kvailty (dle ČSN - včetně zajištění rozboru).
I. | ROČNÍ HODNOTA ZAKÁZKY ZA 1 ROK BEZ DPH | [5 empty] | 0
| DPH (doplnit výši )% | [5 empty] | 0
| ROČNÍ HODNOTA ZAKÁZKY ZA 1 ROK S DPH | [5 empty] | 0
| Předpokládaná hodnota zakázky za 2 roky s DPH | [5 empty] | 0
OSTATNÍ SLUŽBY:
Pol. č. | Specifikace činnosti |  | Jednotka | Předpokládané množství | Cena za jednotku bez DPH | Celkové roční náklady bez DPH (Kč) | Komentář
6 | Doplňování dopadových ploch
| A) | Písek | m3 | 20 |  | 0 | Doplnění materiálu v dopadových plochách.
| B) | Kačírek | m3 | 5 |  | 0 | Doplnění materiálu v dopadových plochách.
7 | Odborné práce
| A) | Natěračské a lakýrnické práce | m2 | 400 |  | 0 | Nátěry konstrukcí, dřevěných a kovových částí, atd. Materiál účtován samostatně dle pol. č. 9.
| B) | Truhlářské a dílenské práce při zajišťování údržby hřišť | hod | 400 |  | 0 | Výměna dřevěných částí, drobné opravy, atd. Materiál účtován samostatně dle pol. č. 9.
| C) | Zámečnické a pomocné práce při zajišťování údržby | hod | 600 |  | 0 | Doplňování šroubů, matic, krytek, dotahování, promazávání spojů, opravy funkčnosti vstupních vrátek, opravy zámků, pantů, opravy různých typů plotů a plotových dílců, atd. Materiál účtován samostatně dle pol. č. 9.
| D) | Svářečské práce | hod | 50 |  | 0 | Materiál účtován samostatně dle pol. č. 9.
8 | Opravy chodníků a přístupových cest
| A) | Beton | m3 | 5 |  | 0
| B) | Asfalt | m2 | 20 |  | 0
| C) | Zámková dlažba | m2 | 20 |  | 0
9 | Materiál
|  | Materiál bude účtován dle skutečných nákladů | kpl | 1 | 100000 | 100000 | Spojovací materiál, barvy, dřevěnné části, atd. Jedná se o alokovanou částku, ze které bude materiál odečítán dle skutečných nákladů, resp. dle skutečně spotřebovaného materiálu. Materiál bude pořizován za ceny v místě i čase obvyklé a fakturován na základě předchozího odsouhlasení objednatelem.
10 | Mimořádný výjezd |  | výjezd | 12 |  | 0 | Mimořádné situace, výjezd v havarijních případech, nutnost okamžité opravy herního prvku (samotná oprava účtována dle odborných prací viz pol. č. 7), výjezd v době Po - Pá 08 - 17 h.
II. | ROČNÍ HODNOTA ZAKÁZKY ZA 1 ROK BEZ DPH |  |  |  |  | 100000
| DPH (doplnit výši )% |  |  |  |  | 0
| ROČNÍ HODNOTA ZAKÁZKY ZA 1 ROK S DPH |  |  |  |  | 100000
| Předpokládaná hodnota zakázky za 2 roky s DPH |  |  |  |  | 200000
CELKOVÁ HODNOTA ZA OBDOBÍ 23-24
III. | Předpokládaná hodnota zakázky za 2 roky bez DPH |  |  |  |  | 200000
| DPH |  |  |  |  | 0
| Předpokládaná hodnota zakázky za 2 roky s DPH |  |  |  |  | 200000
11 | Dojezdový čas v havarijních případech |  |  |  | MINUT