## zahradní traktor
Technická specifikace
multifunkční zahradní traktor
Veřejná zakázka malého rozsahu na dodávky
Veškerý sortiment musí splňovat parametry třídy profesional pro každodenní použití
*účasník vyplní veškerá žlutě podbarvená pole
Typ zahradního traktoru včetně technické specifikace |  |  |  | Nabídka dodavatele (uveďte nabízený parametr, případně ANO/NE) | Cena za ks v Kč bez DPH | Počet ks | Cena celkem v Kč bez DPH
Zahradní traktor se sběrem |  |  |  |  | 0 | 2 | 0
Typ motoru - dvouválec |  |  | ANO
Minimální jmenovitý výkon motoru v kW |  |  | 13
Typ pohon 4x4 |  |  | ANO
Uzávěrka diferenciálu |  |  | s uzávěrkou
Typ převodovky |  |  | hydrostatická
Typ žacího ústrojí |  |  | dvourotorové - časované
Minimální počet nožů žacího ústrojí |  |  | 2
Minimální záběr žacího ústrojí v mm |  |  | 1000
Podpora příslušenství podrobně uvedeného v dalších položkách: |  |  | ANO
- čelní zametací kartáč |  |  | ANO
- čelní radlice pro zimní údržbu |  |  | ANO
- tažné rozmetadlo pro zimní údržbu |  |  | ANO
- sklopný tažný vozík |  |  | ANO
Motohodiny |  |  | ANO
Přední světla |  |  | ANO
Spojka žacího ústrojí |  |  | ANO
Bezúdržbový akumulátor |  |  | ANO
Hydraulický sběrný koš plně kompatibilní se zahradním traktorem |  |  | ANO
Vysokozdvižný koš |  |  | ANO
Minimální objem sběrného koše v l |  |  | 400
Minimální výška zdvihu sběrného koše v mm |  |  | 1600
Otevírání sběrného koše |  |  | elektromechanické
Pneumatiky s trávníkovým vzorem |  |  | ANO
Přední kola v " vč. zimní řetězů |  |  | 16
Zadní kola v " vč. zimní řetězů |  |  | 20
Přední univerzální návěs pro dné příslušenství uvedených v dalších položkách |  |  | ANO
Návod k obsluze v češtine |  |  | ANO
Příslušenství
Čelní zametací kartáč |  |  |  |  | 0 | 2 | 0
Plně kompatibilní s nabízeným zahradním traktorem |  |  | ANO
pohon motorový |  |  | ANO
Minimální pracovní záběr v mm |  |  | 1100
návod k obsluze v češtine |  |  | ANO
Čelní radlice pro zimní údržbu |  |  |  |  | 0 | 2 | 0
Plně kompatibilní s nabízeným zahradním traktorem |  |  | ANO
Minimální pracovní záběr v mm |  |  | 1100
návod k obsluze v češtine |  |  | ANO
Tažné rozmetadlo pro zimní údržbu |  |  |  |  | 0 | 2 | 0
Plně kompatibilní s nabízeným zahradním traktorem |  |  | ANO
Minimální velikost zásobníku v kg |  |  | 140
návod k obsluze v češtine |  |  | ANO
Sklopný tažný vozík |  |  |  |  | 0 | 2 | 0
Plně kompatibilní s nabízeným zahradním traktorem |  |  | ANO
Minimální nosnost v kg |  |  | 400
Minimální rozměry v mm (D x Š x V) |  |  | 1200 x 900 x 300
Nástavby bočníc k vozíku |  |  | ANO
návod k obsluze v češtine |  |  | ANO
Celkem bez DPH |  |  |  |  | 0