## Krycí list
KRYCÍ LIST ROZPOČTU
| Název stavby |  |  | Revitalizace sídlištního prostoru Laudova, Praha 17 | [7 empty] | JKSO
| Název objektu |  |  | 01 - Etapa 1 | [7 empty] | EČO
| Název části | [10 empty] | Místo | Praha
[12 empty] | IČO | DIČ
| Objednatel |  |  | MČ Praha 17, Žalanského 291/12b, 163 00, Praha 17 | [7 empty] | 00231223 | CZ00231223
| Projektant |  |  | Kokes partners s.r.o., Pod nádražní 910, Praha 9 | [7 empty] | 29023033 | CZ29023033
Zhotovitel
|  |  |  | Rozpočet číslo | Zpracoval | [6 empty] | Dne
Měrné a účelové jednotky
Počet |  |  |  | Náklady / 1 m.j. | Počet |  |  | Náklady / 1 m.j. | Počet |  |  |  | Náklady / 1 m.j.
|  |  |  | Rozpočtové náklady v |  |  |  | CZK
A |  | Základní rozp. náklady |  |  | B |  | Doplňkové náklady |  | C |  | Náklady na umístění stavby
1 | HSV |  | Dodávky | 0 | 8 | Práce přesčas |  |  | 13 | Zařízení staveniště (%) |  |  |  | 0
2 |  |  | Montáž | 0 | 9 | Bez pevné podl. |  |  | 14 | Mimostav. Doprava (%) |  |  |  | 0
3 | PSV |  | Dodávky | 0 | 10 | Kulturní památka |  |  | 15 | Územní vlivy (%) |  |  |  | 0
4 |  |  | Montáž | 0 | 11 |  |  |  | 16 | Provozní vlivy (%) |  |  |  | 0
5 | "M" |  | Dodávky | - |  |  |  |  | 17 | Ostatní (%) |  |  |  | 0
6 |  |  | Montáž | - |  |  |  |  | 18 | NUS z rozpočtu
7 | ZRN (ř. 1-6) |  |  | 0 | 12 | DN (ř. 8-11) |  | 0 | 19 | NUS (ř. 13-18) |  |  |  | 0
20 | HZS |  |  | - | 21 | Kompl. činnost |  |  | 22 | Ostatní náklady |  |  |  | 0
Projektant | [8 empty] | D |  | Celkové náklady
[9 empty] | 23 | Součet 7, 12, 19-22 |  |  |  | 0
Datum a podpis |  |  |  |  | Razítko |  |  |  | 24 | 15 | % | - | DPH | -
Objednatel | [8 empty] | 25 | 21 | % | 0 | DPH | 0
[9 empty] | 26 | Cena s DPH (ř. 23-25) |  |  |  | 0
Datum a podpis |  |  |  |  | Razítko |  |  |  | E |  | Přípočty a odpočty
Zhotovitel | [8 empty] | 27 | Dodávky objednatele
[9 empty] | 28 | Klouzavá doložka
Datum a podpis |  |  |  |  | Razítko |  |  |  | 29 | Zvýhodnění + -

## Rekapitulace
REKAPITULACE ZADÁNÍ
Stavba: Revitalizace sídlištního prostoru Laudova, Praha 17
Objekt: 01 - Etapa 1 |  | Objednatel: MČ Praha 17, Žalanského 291/12b, 163 00, Praha 17
Část: |  | Zhotovitel: | 0
JKSO: |  | Datum: | 0
Kód | Popis | Dodávka | Montáž | Cena celkem | Hmotnost celkem | Suť celkem
1 | 2 | 3 | 4 | 5 | 6 | 7
HSV | Práce a dodávky HSV | 0 | 0 | 0
1 | Zemní práce | 0 | 0 | 0
2 | Zakládání | 0 | 0 | 0
3 | Svislé a kompletní konstrukce | 0 | 0 | 0
4 | Vodorovné konstrukce | 0 | 0 | 0
5 | Komunikace | 0 | 0 | 0
6 | Úpravy povrchu, podlahy, osazení | - | 0 | 0
9 | Ostatní konstrukce a práce-bourání | 0 | 0 | 0
99 | Přesun hmot | - | 0 | 0
PSV | Práce a dodávky PSV | 0 | 0 | 0
764 | Konstrukce klempířské | - | 0 | 0
766 | Konstrukce truhlářské | - | 0 | 0
767 | Konstrukce zámečnické | 0 | 0 | 0
789 | Povrchové úpravy technologických zařízení | - | 0 | 0
OST | Ostatní | - | 0 | 0
| Celkem | 0 | 0 | 0

## Zadání stavby
Zadání s výkazem výměr
Stavba: |  | Revitalizace sídlištního prostoru Laudova, Praha 17
Objekt: |  | 01 - Etapa 1 |  |  | Datum: | 0
Část: |  |  |  |  | JKSO:
P.Č. | KCN | Kód položky | Zkrácený popis | MJ | Výměra | Cena jednotková | Cena celkem
|  |  | Práce a dodávky HSV |  |  |  | 0
|  | 1 | Zemní práce |  |  |  | 0
1 | 001 | 111201101 | Odstranění křovin a stromů průměru kmene do 100 mm i s kořeny z celkové plochy do 1000 m2 | m2 | 56 |  | 0
"hřiště 1"
"1 keř cca 14 m2"
|  |  | (14)*4 |  | 56
|  |  | Součet |  | 56
2 | 001 | 112101101 | Kácení stromů listnatých D kmene do 300 mm | kus | 2 |  | 0
"hřiště 1"
|  |  | (2) |  | 2
|  |  | Součet |  | 2
3 | 001 | 112101102 | Kácení stromů listnatých D kmene do 500 mm | kus | 24 |  | 0
"hřiště 1"
|  |  | (2+2+6) |  | 10
"hřiště 2"
|  |  | "etapa 1" (11+3) |  | 14
|  |  | Součet |  | 24
4 | 001 | 112201101 | Odstranění pařezů D do 300 mm | kus | 2 |  | 0
"hřiště 1"
|  |  | (2) |  | 2
|  |  | Součet |  | 2
5 | 001 | 112201102 | Odstranění pařezů D do 500 mm | kus | 24 |  | 0
"hřiště 1"
|  |  | (4+6) |  | 10
"hřiště 2"
|  |  | "etapa 1" (11+3) |  | 14
|  |  | Součet |  | 24
6 | 221 | 113106121 | Rozebrání dlažeb nebo dílců komunikací pro pěší z betonových nebo kamenných dlaždic | m2 | 63.64 |  | 0
"hřiště 1"
|  |  | (6,22+42,12) |  | 48.34
"hřiště 2"
|  |  | "etapa 1" (15,3) |  | 15.3
|  |  | Součet |  | 63.64
7 | 221 | 113107222 | Odstranění podkladu pl nad 200 m2 z kameniva drceného tl do 200 mm | m2 | 903.63 |  | 0
"odstranění podkladů stávajících chodníků"
"hřiště 1"
|  |  | "betonová dlažba" (48,34) |  | 48.34
|  |  | "asfaltové plochy" (374,09) |  | 374.09
"hřiště 2"
|  |  | "betonová dlažba - etapa 1" (15,3) |  | 15.3
|  |  | "asfaltové plochy - etapa 1" (465,9) |  | 465.9
|  |  | Součet |  | 903.63
8 | 221 | 113107242 | Odstranění podkladu pl nad 200 m2 živičných tl 100 mm | m2 | 839.99 |  | 0
"hřiště 1"
|  |  | (1,86+216,8+6,73+148,7) |  | 374.09
"hřiště 2"
|  |  | "etapa 1" (465,9) |  | 465.9
|  |  | Součet |  | 839.99
9 | 221 | 113202111 | Vytrhání obrub krajníků obrubníků stojatých | m | 452.9 |  | 0
"odstranění obruby stávajících chodníků"
"hřiště 1"
|  |  | (3,1+2,95+17,8+1,5+0,2+5,35+14,85+0,3+22,2+12,85+0,65+1,2+0,65+6,7+5,5+2,8+7,2+5,35+13,1+0,6*2+25,1+1+4,1+3,8+10,65+14,75+18,35+1,5+1,6+4,15+8,25+1,6) |  | 220.3
"hřiště 2"
|  |  | "etapa 1" (1,1+6,05+2,6+2,25+10+17,2+1,9+8+2,05+2+10,75+8,2+1,65+3,4+19,7+3,2+2,35+1,25+1,9+27,15+27,9+0,9+1,95+5,25+11,8+1,1+51) |  | 232.6
|  |  | Součet |  | 452.9
10 | 001 | 121112011 | Sejmutí ornice tl vrstvy do 150 mm ručně s odhozením do 3 m bez vodorovného přemístení | m3 | 59.563 |  | 0
"hřiště 1"
|  |  | (1,97+22,17+37,4+36,4+0,6)*0,15 |  | 14.781
|  |  | (4,48*2+4,34+4,62+3,6)*0,15 |  | 3.228
"odkopávky okolo upravovaných ploch v pásu cca 500 mm"
|  |  | (2,85+7,7+5,35+5,5+1,5+15+5,95+4,4+1,7+3+0,4+4,25+10,25+2,3+15,8+1,75+14,75+10,8+3,8+4,1+1,05+25,1+1+3+10+0,3*2+22,2+12,6+0,6*2+1,15+5,5+9,9)*0,5*0,15 |  | 16.0837
|  |  | (1,4+9,35+1,4+10,2)*0,5*0,15 |  | 1.6763
|  |  | (11,8*2+10,2+12,1+5,8)*0,5*0,15 |  | 3.8775
|  |  | Mezisoučet |  | 39.6465
"hřiště 2"
|  |  | (0,81*9+4,62*3)*0,15 |  | 3.1725
"odkopávky okolo upravovaných ploch v pásu cca 500 mm - etapa 1"
|  |  | (1,9+1,25+2,15+4,75+2,6+2,25+1,9+8+2,05+2+1,1+8,2+1,65+3,4+19,7+3,2+2,35+1,25+1,9+27,15+28+0,9+1,95+13,5+1,3+2,05)*0,5*0,15 |  | 10.9838
|  |  | (4,5*9+12,1*3)*0,5*0,15 |  | 5.76
|  |  | Mezisoučet |  | 19.9163
|  |  | Součet |  | 59.5628
11 | 001 | 122201101 | Odkopávky a prokopávky nezapažené v hornině tř. 3 objem do 100 m3 | m3 | 21.842 |  | 0
"odkopávky v místech odstraňované travnaté plochy"
"hřiště 1"
|  |  | (1,97+22,17+37,4+36,4+0,6)*0,2 |  | 19.708
|  |  | (4,48*2+4,34+4,62+3,6)*0,05 |  | 1.076
"hřiště 2"
|  |  | (0,81*9+4,62*3)*0,05 |  | 1.0575
|  |  | Součet |  | 21.8415
12 | 001 | 122201109 | Příplatek za lepivost u odkopávek v hornině tř. 1 až 3 | m3 | 21.842 |  | 0
13 | 001 | 132201101 | Hloubení rýh š do 600 mm v hornině tř. 3 objemu do 100 m3 | m3 | 27.757 |  | 0
"hřiště 1"
|  |  | "SO.1.09" ((16*2+10,4)*0,4)*0,8 |  | 13.568
|  |  | "SO.1.14" (11,2*0,2)*0,9 |  | 2.016
|  |  | "SO.1.21" (3*0,9)*0,2 |  | 0.54
"hřiště 2"
|  |  | "SO.2.01" (12,1)*(0,27+0,34*2)*0,4 |  | 4.598
|  |  | "SO.2.02" ((12*2+7,2*2+2,4*2+3,7)*0,6)*0,25 |  | 7.035
|  |  | Součet |  | 27.757
14 | 001 | 132201109 | Příplatek za lepivost k hloubení rýh š do 600 mm v hornině tř. 3 | m3 | 27.757 |  | 0
15 | 001 | 13320110R | Hloubení základů pro prvky mobiliáře v hornině tř. 3 objemu do 100 m3 - ruční výkop | m3 | 5.263 |  | 0
"hřiště 1"
|  |  | "SO.1.10" (0,35*0,35*1)*3 |  | 0.3675
|  |  | "SO.1.11" (0,35*0,35*1)*5+(0,35*0,34)*1,1 |  | 0.7434
|  |  | "SO.1.12" (0,35*0,35*1)*4 |  | 0.49
|  |  | "SO.1.13" (0,35*0,35*1)*6+(0,35*0,34*2)*0,85 |  | 0.9373
"hřiště 2"
|  |  | "SO.2.03" (0,35*0,35*1)*5 |  | 0.6125
|  |  | "SO.2.04" (0,35*0,35*1)*12+(0,35*0,34*3)*(0,6*3) |  | 2.1126
|  |  | Součet |  | 5.2633
16 | 001 | 133201109 | Příplatek za lepivost u hloubení základů pro prvky mobiliáře v hornině tř. 3 | m3 | 5.263 |  | 0
17 | 001 | 162201102 | Vodorovné přemístění do 50 m výkopku z horniny tř. 1 až 4 (přemístění v rámci staveniště) | m3 | 114.426 |  | 0
"hřiště 1"
|  |  | "ornice + zemina" (32,541+19,708+16,124+2,538+3,228+3,878+1,076) |  | 79.093
"hřiště 2"
"etapa 1"
|  |  | "ornice + zemina" (10,984+11,633+2,725+3,173+5,76+1,058) |  | 35.333
|  |  | Součet |  | 114.426
18 | 001 | 162301401 | Vodorovné přemístění větví stromů listnatých do 5 km D kmene do 300 mm | kus | 12 |  | 0
"hřiště 1"
"uvažováno s cca 6 hlavními větvemi u každého stromu"
|  |  | (2)*6 |  | 12
|  |  | Součet |  | 12
19 | 001 | 162301402 | Vodorovné přemístění větví stromů listnatých do 5 km D kmene do 500 mm | kus | 144 |  | 0
"uvažováno s cca 6 hlavními větvemi u každého stromu"
"hřiště 1"
|  |  | (4+6)*6 |  | 60
"hřiště 2"
|  |  | "etapa 1" (11+3)*6 |  | 84
|  |  | Součet |  | 144
20 | 001 | 162301411 | Vodorovné přemístění kmenů stromů listnatých do 5 km D kmene do 300 mm | kus | 2 |  | 0
21 | 001 | 162301412 | Vodorovné přemístění kmenů stromů listnatých do 5 km D kmene do 500 mm | kus | 24 |  | 0
22 | 001 | 162301421 | Vodorovné přemístění pařezů do 5 km D do 300 mm | kus | 2 |  | 0
23 | 001 | 162301422 | Vodorovné přemístění pařezů do 5 km D do 500 mm | kus | 24 |  | 0
24 | 001 | 162301501 | Vodorovné přemístění křovin do 5 km D kmene do 100 mm | m2 | 56 |  | 0
25 | 001 | 162701105 | Vodorovné přemístění do 10000 m výkopku z horniny tř. 1 až 4 | m3 | 16.992 |  | 0
"odvoz zeminy ze staveniště"
"hřiště 1"
|  |  | (19,708+16,124+2,538+1,076) |  | 39.446
"hřiště 2"
"etapa 1"
|  |  | (11,633+2,725+1,058) |  | 15.416
"odpočty za násypy"
|  |  | -(37,87) |  | -37.87
|  |  | Součet |  | 16.992
26 | 001 | 171101103 | Uložení sypaniny z hornin soudržných do násypů zhutněných | m3 | 37.87 |  | 0
"hřiště 1"
|  |  | (54,1)*0,7 |  | 37.87
|  |  | Součet |  | 37.87
27 | 001 | 171201201 | Uložení sypaniny na skládky (i dočasné) | m3 | 114.426 |  | 0
"hřiště 1"
|  |  | "ornice" (32,541+3,228+3,878) |  | 39.647
|  |  | "ostatní zemina" (19,708+16,124+2,538+1,076) |  | 39.446
"hřiště 2 - etapa 1"
|  |  | "ornice" (10,984+3,173+5,76) |  | 19.917
|  |  | "ostatní zemina" (11,633+2,725+1,058) |  | 15.416
|  |  | Součet |  | 114.426
28 | 001 | 174201201 | Zásyp jam po pařezech D pařezů do 300 mm | kus | 2 |  | 0
|  |  | "hřiště 1" (2) |  | 2
|  |  | Součet |  | 2
29 | 001 | 174201202 | Zásyp jam po pařezech D pařezů do 500 mm | kus | 24 |  | 0
"hřiště 1"
|  |  | (4+6) |  | 10
"hřiště 2"
|  |  | "etapa 1" (11+3) |  | 14
|  |  | Součet |  | 24
30 | 231 | 180402111 | Založení parkového trávníku výsevem v rovině a ve svahu do 1:5 | m2 | 397.093 |  | 0
31 | 005 | 005724000 | osivo směs travní parková sídlištní | kg | 15.884 |  | 0
|  |  | 397,093 * 0,04 |  | 15.884
32 | 001 | 181101102 | Úprava pláně v hornině tř. 1 až 4 se zhutněním | m2 | 938.192 |  | 0
"hřiště 1"
|  |  | (144,75+213+94,2+4,622+21,52) |  | 478.092
"hřiště 2"
|  |  | "etapa 1" (145,2+20,6+273,15+21,15) |  | 460.1
|  |  | Součet |  | 938.192
33 | 001 | 181301103 | Rozprostření ornice pl do 500 m2 v rovině nebo ve svahu tl vrstvy do 200 mm | m2 | 397.093 |  | 0
"rozprostření vykopané ornice při zemních pracech v tl. cca 150 mm"
"hřiště 1"
|  |  | (32,541+3,228+3,878)/0,15 |  | 264.3133
"hřiště 2"
|  |  | "etapa 1" (10,984+3,173+5,76)/0,15 |  | 132.78
|  |  | Součet |  | 397.0933
34 | 231 | 182001111 | Plošná úprava terénu s urovnáním povrchu, bez doplnění ornice (hrabání, sběr kamenů, dorovnání atd.) | m2 | 397.093 |  | 0
"úprava rozprostřené ornice"
"hřiště 1"
|  |  | (264,313) |  | 264.313
"hřiště 2"
|  |  | "etapa 1" (132,78) |  | 132.78
|  |  | Součet |  | 397.093
35 | 231 | 183101214 | Jamky pro výsadbu s výměnou 50 % půdy horniny tř 1-4 objem do 0,125 m3 v rovině a svahu do 1:5 | kus | 172 |  | 0
"hřiště 2"
|  |  | (172) |  | 172
|  |  | Součet |  | 172
36 | 231 | 183101215 | Jamky pro výsadbu s výměnou 50 % půdy horniny tř 1-4 objem do 0,4 m3 v rovině a svahu do 1:5 | kus | 45 |  | 0
"hřiště 1"
|  |  | (9+13) |  | 22
"hřiště 2"
|  |  | (9+14) |  | 23
|  |  | Součet |  | 45
37 | 231 | 184102110 | Výsadba dřeviny s balem do jamky se zalitím v rovině a svahu do 1:5 D balu do 0,1 m | kus | 172 |  | 0
"hřiště 2"
|  |  | (13+8,5)*8 |  | 172
|  |  | Součet |  | 172
38 |  | 1 - R1 | Ulmus pumila - jilm sibiřský (turkestánský brest) - 8 ks/m | kus | 172 |  | 0
39 | 231 | 184102115 | Výsadba dřeviny s balem do jamky se zalitím v rovině a svahu do 1:5 D balu do 0,6 m | kus | 45 |  | 0
"hřiště 1"
|  |  | "javor" (6+13) |  | 19
|  |  | "buk" (3) |  | 3
"hřiště 2"
|  |  | "javor" (3+14) |  | 17
|  |  | "buk" (6) |  | 6
|  |  | Součet |  | 45
40 | 026 | 026502460 | Acer platanoides "Globosum" - javor mléč - výpěstek s nasazenou korunou - obvod kmene 20 cm | kus | 36 |  | 0
41 | 026 | 026519110 | Fagus silvatica Dawyck Gold - buk lesní, buk obecný - výška cca 3 m | kus | 9 |  | 0
42 | 231 | 184202112 | Ukotvení dřevin kůly D do 0,1 m l kůlu do 3 m | kus | 135 |  | 0
"hřiště 1"
|  |  | (9+13)*3 |  | 66
"hřiště 2"
|  |  | (9+14)*3 |  | 69
|  |  | Součet |  | 135
43 | 231 | 184801121 | Ošetřování vysazených dřevin soliterních v rovině a svahu do 1:5 | kus | 45 |  | 0
44 | 231 | 184802111 | Chemické odplevelení před založením kultury nad 20 m2 postřikem na široko v rovině a svahu do 1:5 | m2 | 397.093 |  | 0
45 | 231 | 185851111 | Dovoz vody pro zálivku rostlin za vzdálenost do 6000 m | m3 | 8 |  | 0
|  | 2 | Zakládání |  |  |  | 0
46 | 002 | 211971121 | Zřízení opláštění žeber nebo trativodů geotextilií v rýze nebo zářezu sklonu přes 1 : 2,5 š do 2,5 m | m2 | 255.686 |  | 0
"obalení drenáže geotextilií - uvažováno cca 0,8 m2/m potrubí se štěrkem"
"hřiště 1"
|  |  | (213+4,622)/2 |  | 108.811
"hřiště 2"
|  |  | "etapa 1" (20,6+273,15)/2 |  | 146.875
|  |  | Součet |  | 255.686
47 | 631 | 63128282R | geotextilie 300 g/m2 - např. FILTEK | m2 | 281.255 |  | 0
|  |  | 255,686 * 1,1 |  | 281.255
48 | 271 | 212752112 | Trativod z drenážních trubek otevřený výkop DN 80 nebo 100, vč. obsypu štěrkodrtí do 0,15 m3/m - uvažováno cca 0,5 m potrubí/m2 mlatových ploch | m | 266.186 |  | 0
"hřiště 1"
|  |  | (213+4,622)/2 |  | 108.811
"hřiště 2"
|  |  | "etapa 1" (20,6+273,15)/2 |  | 146.875
|  |  | "etapa 2" (21)/2 |  | 10.5
|  |  | Součet |  | 266.186
49 | 002 | 271531113 | Polštáře zhutněné pod základy z kameniva drceného frakce 16 až 32 mm | m3 | 7.194 |  | 0
"hřiště 2"
|  |  | "SO.2.01" (12,1)*(0,27+0,34*2)*0,25 |  | 2.8737
|  |  | "SO.2.07" (4*0,6)*0,2*9 |  | 4.32
|  |  | Součet |  | 7.1937
50 | 011 | 274313611 | Základové pásy z betonu tř. C 16/20 | m3 | 20.835 |  | 0
"je uvažován přípočet 3% za lití betonu do výkopu bez bednění"
"hřiště 1"
|  |  | "SO.1.09" ((16*2+10,4)*0,4)*0,8 |  | 13.568
|  |  | "SO.1.14" (11,2*0,2)*0,9 |  | 2.016
|  |  | "SO.1.21" (3*0,9)*0,2 |  | 0.54
"hřiště 2"
|  |  | "SO.2.02" ((12*2+7,2*2+2,4*2+3,7)*0,35)*0,25 |  | 4.1037
|  |  | Součet |  | 20.2278
51 | 011 | 274351215 | Zřízení bednění stěn základových pásů | m2 | 12.925 |  | 0
"hřiště 2"
|  |  | "SO.2.02" ((12*2+7,2*2+(2,4*2)*2+3,7)*0,25) |  | 12.925
|  |  | Součet |  | 12.925
52 | 011 | 274351216 | Odstranění bednění stěn základových pásů | m2 | 12.925 |  | 0
53 | 011 | 275313611 | Základové patky z betonu tř. C 16/20 | m3 | 2.944 |  | 0
"hřiště 1"
|  |  | "SO.1.10" (0,35*0,35*0,6)*3 |  | 0.2205
|  |  | "SO.1.11" (0,35*0,35*0,6)*5+(0,058)*1,1 |  | 0.4313
|  |  | "SO.1.12" (0,35*0,35*0,6)*4 |  | 0.294
|  |  | "SO.1.13" (0,35*0,35*0,6)*6+(0,116)*0,85 |  | 0.5396
|  |  | "SO.1.14" (0,116)*0,9 |  | 0.1044
"hřiště 2"
|  |  | "SO.2.03" (0,35*0,35*0,6)*5 |  | 0.3675
|  |  | "SO.2.04" (0,35*0,35*0,6)*12+(0,058)*(0,6*3) |  | 0.9864
|  |  | Součet |  | 2.9437
54 | 002 | 28594711R | Trn z betonářské oceli včetně chemické malty D do 20 mm - kotvení betonových obrub do základu | kus | 17 |  | 0
"hřiště 2"
|  |  | (2,4*2+3,7)*2 |  | 17
|  |  | Součet |  | 17
|  | 3 | Svislé a kompletní konstrukce |  |  |  | 0
55 | 011 | 311311911 | Nosná zeď z betonu prostého tř. C 16/20 | m3 | 0.448 |  | 0
"hřiště 1"
|  |  | "SO.1.14" (11,2*0,2)*0,16 |  | 0.3584
|  |  | "SO.1.21" (3*0,15)*0,2 |  | 0.09
|  |  | Součet |  | 0.4484
56 | 011 | 311351111 | Zřízení oboustranného bednění zvlášť únosného zdí nosných - pohledový beton | m2 | 5.84 |  | 0
"hřiště 1"
|  |  | "SO.1.14" (11,2*2+0,2*2)*0,2 |  | 4.56
|  |  | "SO.1.21" (3*2+0,2*2)*0,2 |  | 1.28
|  |  | Součet |  | 5.84
57 | 011 | 311351112 | Odstranění oboustranného bednění zvlášť únosného zdí nosných - pohledový beton | m2 | 5.84 |  | 0
58 | 012 | 34912100R | Montáž drobné architektury | kus | 50 |  | 0
"hřiště 1"
|  |  | "SO.1.09a" (10) |  | 10
|  |  | "SO.1.09b" (1) |  | 1
|  |  | "SO.1.15" (5+5+3) |  | 13
"hřiště 2"
|  |  | "SO.2.06" (8+9) |  | 17
|  |  | "SO.2.07" (9) |  | 9
|  |  | Součet |  | 50
59 |  | 3 - R3 | SO.1.09a - žb. prefa obruba 400x400x4000 mm, akátový sedák | kpl | 10 |  | 0
60 |  | 3 - R5 | SO.1.09b - žb. prefa obruba 400x400x2400 mm | kpl | 1 |  | 0
61 |  | 3 - R4 | SO.1.15 - žb. prefa lavička 600x600x4000 mm, akátový sedák | kpl | 13 |  | 0
62 |  | 3 - R2 | SO.2.06 - žb. prefa lavička 600x600x2400 mm, akátový sedák | kpl | 17 |  | 0
63 |  | 3 - R1 | SO.2.07 - žb. prefa lavička 600x600x4000 mm, akátový sedák | kpl | 9 |  | 0
|  | 4 | Vodorovné konstrukce |  |  |  | 0
64 | 011 | 434121425 | Osazení ŽB schodišťových stupňů | m | 105.05 |  | 0
"schodiště šířky nášlapu 300 mm"
"hřiště 1"
|  |  | "SO.1.01" (9,25*5) |  | 46.25
|  |  | "SO.1.02" (3,15*5) |  | 15.75
|  |  | "SO.1.03" (3,15*4) |  | 12.6
|  |  | "SO.1.04" (3,15*3) |  | 9.45
|  |  | "SO.1.05" (3*4) |  | 12
"hřiště 2"
"etapa 1"
|  |  | "SO.2.05" (3*3) |  | 9
|  |  | Součet |  | 105.05
65 | 583 | 583880100 | stupeň schodišťový plný rovný 350x150x1000 mm | bm | 105.05 |  | 0
66 | 312 | 46551321R | Dlažba z kamene na sucho - oblázky a valouny | m2 | 14.8 |  | 0
"hřiště 2"
|  |  | "etapa 1" (14,8) |  | 14.8
|  |  | Součet |  | 14.8
|  | 5 | Komunikace |  |  |  | 0
67 | 221 | 564211111 | Podklad nebo podsyp ze štěrkopísku ŠP tl 50 mm | m2 | 289.95 |  | 0
"hřiště 1"
|  |  | "chodník ze žulové kostkové dlažby" (144,75) |  | 144.75
"hřiště 2"
"chodník ze žulové kostkové dlažby"
|  |  | "etapa 1" (145,2) |  | 145.2
|  |  | Součet |  | 289.95
68 | 221 | 564861111 | Podklad ze štěrkodrtě ŠD tl 200 mm | m2 | 332.62 |  | 0
"hřiště 1"
|  |  | "chodník ze žulové kostkové dlažby" (144,75) |  | 144.75
|  |  | "štěrková plocha" (4,48*2+4,34+4,62+3,6) |  | 21.52
"hřiště 2"
"chodník ze žulové kostkové dlažby"
|  |  | "etapa 1" (145,2) |  | 145.2
|  |  | "štěrková plocha" (4,62*3+0,81*9) |  | 21.15
|  |  | Součet |  | 332.62
69 | 221 | 564871111 | Podklad ze štěrkodrtě ŠD tl 250 mm | m2 | 94.2 |  | 0
"hřiště 1"
|  |  | "asfaltové plochy" (15,7+3,65+12,05)*3 |  | 94.2
|  |  | Součet |  | 94.2
70 | 221 | 564962111 | Podklad z mechanicky zpevněného kameniva MZK tl 200 mm - mlatový povrch | m2 | 25.622 |  | 0
"hřiště 1"
|  |  | "pod prvky SO.1.07 a SO.1.08" (4,622) |  | 4.622
"hřiště 2"
|  |  | "etapa 1" (21) |  | 21
|  |  | Součet |  | 25.622
71 | 221 | 56496211R | Podklad z mechanicky zpevněného kameniva MZK tl 250 mm - mlatový povrch | m2 | 486.15 |  | 0
"hřiště 1"
|  |  | (123,5+10,2+47+32,3) |  | 213
"hřiště 2"
|  |  | "etapa 1" (32,15+41,4+34,3+30,2+135,1) |  | 273.15
|  |  | Součet |  | 486.15
72 | 221 | 564972114 | Podklad z mechanicky zpevněného kameniva MZK tl 280 mm - mlatový povrch | m2 | 20.6 |  | 0
"hřiště 2"
|  |  | "etapa 1" (5,1+15,5) |  | 20.6
|  |  | Součet |  | 20.6
73 | 221 | 577143111 | Asfaltový beton tl 50 mm š do 3 m | m2 | 94.2 |  | 0
"hřiště 1"
|  |  | (15,7+3,65+12,05)*3 |  | 94.2
|  |  | Součet |  | 94.2
74 | R | 579300012 | Podklad komunikací z asfaltového recyklátu tl 50 mm | m2 | 94.2 |  | 0
"hřiště 1"
|  |  | "asfaltové plochy" (15,7+3,65+12,05)*3 |  | 94.2
|  |  | Součet |  | 94.2
75 | R | 5793000R1 | Podkladní vrstva komunikací z asfaltového recyklátu - vytvoření silničního prahu (SO.1.19 - dle dokumentace) | kpl | 1 |  | 0
76 | 221 | 58412111R | Osazení kamenných desek do lože z betonu | m2 | 4.622 |  | 0
"hřiště 1"
|  |  | "SO.1.07" (1,3*1,78) |  | 2.314
|  |  | "SO.1.08" (0,4*0,4*7+(PI*0,615*0,615)) |  | 2.3082
|  |  | Součet |  | 4.6222
77 |  | 5 - R1 | SO.1.07, SO.1.08 kamenné žulové desky, tl. 40 mm - jemnozrnné, broušené, neleštěné | m2 | 4.622 |  | 0
78 | 221 | 596111111 | Kladení dlažby komunikací pro pěší z mozaiky jednobarevné lože z kameniva těženého tl. do 40 mm | m2 | 289.95 |  | 0
"hřiště 1"
|  |  | (9,65+102,7+7,75+5,5+6,1+3,75+9,3) |  | 144.75
"hřiště 2"
|  |  | "etapa 1" (9,4+49,3+10,6+75,9) |  | 145.2
|  |  | Součet |  | 289.95
79 | 583 | 583800100 | mozaika dlažební, 4/6 cm | t | 48.712 |  | 0
|  |  | 289,95 * 0,168 |  | 48.712
|  | 6 | Úpravy povrchu, podlahy, osazení |  |  |  | 0
80 | 014 | 622454511 | Oprava vnějších omítek cementových hladkých v rozsahu do 50 % - oprava povrchu stěn | m2 | 86.179 |  | 0
"hřiště 1"
|  |  | ((3,7+0,45+4,55+0,28+4,2+0,36)*2)*1,5+(3,7*0,45+4,55*0,28+4,2*0,36) |  | 45.071
"hřiště 2"
|  |  | ((7,85+12,6+7,9)*2)*0,6+(7,85+12,6+7,9)*0,25 |  | 41.1075
|  |  | Součet |  | 86.1785
81 | 011 | 63295112R | Dlažba z dřevěných špalíků do 100x100x100 mm dubových do písku | m2 | 2.5 |  | 0
"hřiště 2"
|  |  | "SO.2.02" (2,5) |  | 2.5
|  |  | Součet |  | 2.5
|  | 9 | Ostatní konstrukce a práce-bourání |  |  |  | 0
82 | R | 9 - R1 | Demontáž drobných prvků městkého mobiliáře (lavičky, tabule, sedáky, atp.) | kus | 35 |  | 0
"hřiště 1"
|  |  | (2+1+1+20+1) |  | 25
"hřiště 2"
|  |  | (1+4+2+3) |  | 10
|  |  | Součet |  | 35
83 | R | 9 - R2 | Demontáž prvků městkého mobiliáře (herní prvky) | hod | 46 |  | 0
|  |  | "hřiště 1" (16) |  | 16
|  |  | "hřiště 2" (30) |  | 30
|  |  | Součet |  | 46
84 | 221 | 9 - R4 | D+M ocelového obrubníku oddělujícího štěrkový povrch od travnaté plochy, plech tl. 5 mm | m | 128.5 |  | 0
|  |  | (11,8*2+10,2+12,1+5,8) |  | 51.7
|  |  | (4,5*9+12,1*3) |  | 76.8
|  |  | Součet |  | 128.5
85 | 221 | 91783211R | Osazení betonových KB tvarovek - blok 200x200x400 mm (vč. dodávky bloků) | m | 42.7 |  | 0
"hřiště 1"
|  |  | "SO.1.11" (1,1) |  | 1.1
|  |  | "SO.1.13" (0,85)*2 |  | 1.7
|  |  | "SO.1.14" (0,9)*2 |  | 1.8
"hřiště 2"
|  |  | "SO.2.01" (12,1)*3 |  | 36.3
|  |  | "SO.2.04" (0,6)*3 |  | 1.8
|  |  | Součet |  | 42.7
86 | 221 | 917862111 | Osazení chodníkového obrubníku betonového stojatého s boční opěrou do lože z betonu prostého - použití stávajících očištěných vybouraných obrub z 50% a 50% nových obrubníků | m | 453.39 |  | 0
"obruby nových zpevněných ploch"
"hřiště 1"
|  |  | (2,89+7,8+1,7+2,45*2+1,85+1,45+15+5,7+40,1+40,8+5,75+0,55+5,8+1,45+11,75+4*2+10,2+1,2*2+3+1,85+25,3+15,7+1,75+4,7+11,4+11,95+3,8+4,1+1,05+2,85*2+11,2) |  | 269.59
|  |  | (2,1+1,05+0,9+3) |  | 7.05
"hřiště 2"
|  |  | "etapa 1" (1,9+1,2*2+17+4,75+2,6+2,25+1,9+8+2,05+2+3+1,1+8,2+3,4+19,65+3,2+2,35+1,25+1,9+27,4+28+6,45+10,8+1,1+10,1+4) |  | 176.75
|  |  | Součet |  | 453.39
87 | 592 | 592174110 | obrubník betonový chodníkový 100 x 8 x 25 cm | kus | 458.032 |  | 0
88 | 221 | 919731122 | Zarovnání styčné plochy podkladu nebo krytu živičného tl do 100 mm | m | 57.65 |  | 0
"odříznutí odstraňovaných částí chodníků od ostatních navazujících chodníků"
"hřiště 1"
|  |  | (32,3) |  | 32.3
"hřiště 2"
|  |  | "etapa 1" (25,35) |  | 25.35
|  |  | Součet |  | 57.65
89 | 221 | 919735112 | Řezání stávajícího živičného krytu hl do 100 mm | m | 57.65 |  | 0
"odříznutí odstraňovaných částí chodníků od ostatních navazujících chodníků"
"hřiště 1"
|  |  | (3+2,9+2,1+3+1,05+3,7+2,25+1+2,1+2,25+0,3+3,05+1,3+0,6*2+3,1) |  | 32.3
"hřiště 2"
|  |  | "etapa 1" (5,05+1,2*2+3,05+0,1+1,2+2,1+5,55+2,6+2,1+1,2) |  | 25.35
|  |  | Součet |  | 57.65
90 | 231 | 936004121 | Zřízení vnitřního prostoru dětského pískoviště a dopadových písčitých ploch - tl. písku 280 mm | m2 | 139.15 |  | 0
"hřiště 2"
|  |  | "etapa 1" (12,6+126,55) |  | 139.15
|  |  | Součet |  | 139.15
91 | 231 | 936004212 | Udržování dětských pískovišť s výměnou písku - dopadové plochy hřiště 1 - odvoz starého písku a výměna za nový | m3 | 58.23 |  | 0
"hřiště 1 - tl. písku cca 300 mm"
|  |  | (31,9+162,2)*0,3 |  | 58.23
|  |  | Součet |  | 58.23
92 | 011 | 953961114 | Kotvy chemickým tmelem M 16 do betonu, ŽB nebo kamene s vyvrtáním otvoru | kus | 172 |  | 0
"hřiště 1"
|  |  | "SO.1.10" (3)*4 |  | 12
|  |  | "SO.1.11" (5)*4 |  | 20
|  |  | "SO.1.12" (4)*4 |  | 16
|  |  | "SO.1.13" (6)*4 |  | 24
|  |  | "SO.1.14" (6)*4 |  | 24
|  |  | "SO.1.21" (2)*4 |  | 8
"hřiště 2"
|  |  | "SO.2.03" (5)*4 |  | 20
|  |  | "SO.2.04" (12)*4 |  | 48
|  |  | Součet |  | 172
93 | 011 | 953965131 | Kotevní šroub pro chemické kotvy M 16 | kus | 172 |  | 0
94 | 013 | 961044111 | Bourání základů a stěn z betonu prostého - obruba stávajícího pískoviště | m3 | 12.129 |  | 0
"hřiště 1"
|  |  | (58,06*0,35+0,65*0,65*2)*0,5 |  | 10.583
"hřiště 2"
|  |  | (16*0,2)*0,4 |  | 1.28
|  |  | (2,13*0,25)*0,5 |  | 0.26625
|  |  | Součet |  | 12.1293
95 | 013 | 963042819 | Bourání schodišťových stupňů betonových | m | 107.85 |  | 0
"hřiště 1"
|  |  | (3,12*4+3,12*5+9,25*5+3,04*3+3,05*5) |  | 98.7
"hřiště 2"
|  |  | (3,05*3) |  | 9.15
|  |  | Součet |  | 107.85
96 | 015 | 966067111 | Rozebírání plotů tyčkových, laťkových, prkenných, z drátěného pletiva nebo plechu | m | 48.35 |  | 0
"hřiště 2"
|  |  | "etapa 1" (48,35) |  | 48.35
|  |  | Součet |  | 48.35
97 | 221 | 979082213 | Vodorovná doprava suti po suchu do 1 km | t | 478.68 |  | 0
98 | 221 | 979082219 | Příplatek ZKD 1 km u vodorovné dopravy suti po suchu do 1 km | t | 4308.119 |  | 0
99 | 001 | 979097115 | Poplatek za skládku - ostatní zemina | t | 28.037 |  | 0
|  |  | 16,992 * 1,65 |  | 28.037
100 | 013 | 979098191 | Poplatek za skládku - netříděné | t | 114.289 |  | 0
101 | 221 | 979099131 | Poplatek za skládku - kámen | t | 212.353 |  | 0
102 | 221 | 979099141 | Poplatek za skládku - asfalt | t | 152.038 |  | 0
|  | 99 | Přesun hmot |  |  |  | 0
103 | 015 | 99815111R | Přesun hmot pro oplocení nebo objekty pozemní různé v do 10 m | t | 571.098 |  | 0
104 | 221 | 998223011 | Přesun hmot pro pozemní komunikace s krytem dlážděným | t | 586.321 |  | 0
|  |  | Práce a dodávky PSV |  |  |  | 0
|  | 764 | Konstrukce klempířské |  |  |  | 0
105 | 764 | 76453052R | Oplechování Zn-Ti rš do 30 mm včetně rohů - břidlicově šedá patina | m | 61.6 |  | 0
"hřiště 1"
|  |  | "SO.1.10" (1,35) |  | 1.35
|  |  | "SO.1.11" (2+4+1) |  | 7
|  |  | "SO.1.12" (4+1) |  | 5
|  |  | "SO.1.13" (3+1,8+0,6*2) |  | 6
|  |  | "SO.1.14" (11,2) |  | 11.2
|  |  | "SO.1.21" (3)*2 |  | 6
"hřiště 2"
|  |  | "SO.2.03" (4+4+0,6+0,45) |  | 9.05
|  |  | "SO.2.04" (2*6+4) |  | 16
|  |  | Součet |  | 61.6
106 | 764 | 998764101 | Přesun hmot pro konstrukce klempířské v objektech v do 6 m | t | 0.103 |  | 0
|  | 766 | Konstrukce truhlářské |  |  |  | 0
107 | R | 766 - R1 | D+M - opláštění stěn akátovými olejovanými laťěmi - latě 50x25 mm, pohledově 25 mm akát, 25 mm mezera | m2 | 223.945 |  | 0
"hřiště 1"
|  |  | "SO.1.10" (2,61*2+0,2*2*2) |  | 6.02
|  |  | "SO.1.11" (8+6,725+2*2+4,06*2+0,2*2*2) |  | 27.645
|  |  | "SO.1.12" (5,2*2+2*2) |  | 14.4
|  |  | "SO.1.13" (6*2+4,98*2+0,2*2*4) |  | 23.56
|  |  | "SO.1.14" (3,71*2+0,4*2*2+13,64*2+0,2*2*2) |  | 37.1
|  |  | "SO.1.21" (4,73+5,27+0,41*2) |  | 10.82
"hřiště 2"
|  |  | "SO.2.03" (0,45*2*2+0,6*2*2+4*2*2+4*2*2+0,2*2*3) |  | 37.4
|  |  | "SO.2.04" (2*2*12+3,95*2*2+0,2*2*8) |  | 67
|  |  | Součet |  | 223.945
108 | R | 766 - R2 | D+M - SO.1.21 - vnitřní nosná konstrukce z akátových latí | m2 | 5.27 |  | 0
|  |  | (5,27) |  | 5.27
|  |  | Součet |  | 5.27
109 | R | 766 - R3 | D+M - dřevěné plochy z akátových olejovaných prken - prkna 150x25 mm na výšku, pohledově z vrchu 25 mm prkno, 25 mm mezera, prkna spojena závitovými tyčemi D10 z nerezi a hmoždíky bulldog | m2 | 102.75 |  | 0
"hřiště 1"
|  |  | "SO.1.13" (2,2*0,6) |  | 1.32
"hřiště 2"
"etapa 1"
|  |  | "SO.2.01" (95,35) |  | 95.35
|  |  | "SO.2.04" (2,23*2+1,62) |  | 6.08
|  |  | Součet |  | 102.75
110 | R | 766 - R4 | D+M - SO.2.01 - dřevěná lavice z akátových olejovaných prken - prkna 150x25 mm na výšku, pohledově z vrchu 25 mm prkno, 25 mm mezera, prkna spojena závitovými tyčemi D10 z nerezi a hmoždíky bulldog | m | 12.5 |  | 0
"hřiště 2"
"etapa 1"
|  |  | "SO.2.01" (12,5) |  | 12.5
|  |  | Součet |  | 12.5
111 | R | 766 - R5 | D+M - dřevěné schodiště z akátových olejovaných prken - prkna 150x25 mm na výšku, pohledově z vrchu 25 mm prkno, 25 mm mezera, prkna spojena závitovými tyčemi D10 z nerezi a hmoždíky bulldog | m2 | 4.271 |  | 0
"hřiště 1"
|  |  | "SO.1.11" (0,9*0,8) |  | 0.72
|  |  | "SO.1.13" (1,375*0,75) |  | 1.0312
|  |  | "SO.1.14" (1,5*0,6) |  | 0.9
"hřiště 2"
|  |  | "SO.2.04" (0,6*0,9)*3 |  | 1.62
|  |  | Součet |  | 4.2713
112 | 766 | 998766101 | Přesun hmot pro konstrukce truhlářské v objektech v do 6 m | t | 13.217 |  | 0
|  | 767 | Konstrukce zámečnické |  |  |  | 0
113 | 767 | 76791112R | Oplocení (D+M) - nerez pletivo s napínacími dráty, výška 0,6 m, sloupky á 2 m | m | 38.4 |  | 0
"hřiště 2"
|  |  | "SO.2.02" (12*2+7,2*2) |  | 38.4
|  |  | Součet |  | 38.4
114 | 767 | 767920210 | Montáž vrat a vrátek k oplocení na ocelové sloupky do 2 m2 | kus | 4 |  | 0
"hřiště 2"
|  |  | "SO.2.02" 4 |  | 4
|  |  | Součet |  | 4
115 |  | 767 - R1 | vrátka do oplocení okolo pískoviště - konstrukce nerez jäckl + výplň nerezové pletivo | kus | 4 |  | 0
116 | 767 | 767995101 | Montáž atypických zámečnických konstrukcí hmotnosti do 5 kg | kg | 17.374 |  | 0
"trubka D30x2,5 mm (1,695 kg/m)"
"hřiště 2"
|  |  | "SO.2.03" (1,5*2)*1,695 |  | 5.085
|  |  | "SO.2.04" (1,45*5)*1,695 |  | 12.2888
|  |  | Součet |  | 17.3738
117 |  | 767 - R2 | trubka nerezová D30x2,5 mm | m | 10.25 |  | 0
118 | 767 | 767995102 | Montáž atypických zámečnických konstrukcí hmotnosti do 10 kg | kg | 80 |  | 0
119 | R | 767 - R4 | různé drobné kotvy, úhelníky atp. | kg | 80 |  | 0
120 | 767 | 767995104 | Výroba a montáž atypických zámečnických konstrukcí - konstrukce herních prvků | kg | 2638.312 |  | 0
"hřiště 1"
"široká ocel 200x25 mm (39,25 kg/m)"
|  |  | "SO.1.12" (2*2*2)*39,25 |  | 314
|  |  | "SO.1.14" (2,5*2)*39,25 |  | 196.25
|  |  | Mezisoučet |  | 510.25
"plech tl. 10 mm (78,5 kg/m2)"
|  |  | "SO.1.10" (0,2*0,2*3)*78,5 |  | 9.42
|  |  | "SO.1.11" (0,2*0,2*5)*78,5 |  | 15.7
|  |  | "SO.1.12" (0,2*0,2*4)*78,5 |  | 12.56
|  |  | "SO.1.13" (0,2*0,2*6)*78,5 |  | 18.84
|  |  | "SO.1.14" (0,2*0,2*6)*78,5 |  | 18.84
|  |  | "SO.1.21" (0,2*0,2*2)*78,5 |  | 6.28
|  |  | Mezisoučet |  | 81.64
"jäckl 100x50x2 mm (4,366 kg/m)"
|  |  | "SO.1.10" (1,15*2+0,3*2+1,9*4)*4,366 |  | 45.843
|  |  | "SO.1.11" (1,85*2+1,9*5+0,45+3,695*2+1,9*9+0,7*2+1,9*3)*4,366 |  | 197.5178
|  |  | "SO.1.12" (2,25*2+1,45*2+2*2+1,9*4+0,7*2+1,9*3)*4,366 |  | 113.9526
|  |  | "SO.1.13" (2,8*2+0,3*2+1,9*7+2,8+2,4+1,9*7)*4,366 |  | 165.908
|  |  | "SO.1.14" (1,6*2+0,3*2+1,9*4+1,55*2+0,6+1,9*4+2,9*2+0,3*2+0,53*3+1,9*6+3*2+2,5*3+1,9*2+0,25*4+0,9*4)*4,366 |  | 279.3803
|  |  | Mezisoučet |  | 802.6018
"jäckl 100x100x2 mm (5,891 kg/m)"
|  |  | "SO.1.10" (2,4*3+2,65)*5,891 |  | 58.0264
|  |  | "SO.1.11" (2,4*5)*5,891 |  | 70.692
|  |  | "SO.1.12" (2,4*4)*5,891 |  | 56.5536
|  |  | "SO.1.13" (2,4*4+0,85*2)*5,891 |  | 66.5683
|  |  | "SO.1.14" (2,05*6)*5,891 |  | 72.4593
|  |  | "SO.1.21" (2,05*2)*5,891 |  | 24.1531
|  |  | Mezisoučet |  | 348.4527
"hřiště 2"
"plech tl. 10 mm (78,5 kg/m2)"
|  |  | "SO.2.03" (0,2*0,2*5)*78,5 |  | 15.7
|  |  | "SO.2.04" (0,2*0,2*12)*78,5 |  | 37.68
|  |  | Mezisoučet |  | 53.38
"jäckl 100x50x2 mm (4,366 kg/m)"
|  |  | "SO.2.03" (3,7*4+1,9*7+1,9*8+0,3*2+1,35*2+1,9*4)*4,366 |  | 236.6372
|  |  | "SO.2.04" (1,7*6*2+3,65*2+1,2*2+0,5*2*4+1,9*4*6+0,5*3+0,8*3)*4,366 |  | 364.9976
|  |  | Mezisoučet |  | 601.6348
"jäckl 100x100x2 mm (5,891 kg/m)"
|  |  | "SO.2.03" (2,4*5)*5,891 |  | 70.692
|  |  | "SO.2.04" (2,4*12)*5,891 |  | 169.6608
|  |  | Mezisoučet |  | 240.3528
|  |  | Součet |  | 2638.312
121 | 135 | 135151340 | ocel široká 200x25 mm | t | 0.536 |  | 0
|  |  | 510,25 * 0,00105 |  | 0.536
122 | 136 | 136112280 | plech tlustý hladký tl 10 mm | t | 0.142 |  | 0
|  |  | 135,02 * 0,00105 |  | 0.142
123 | 145 | 14562192R | profil ocelový obdélníkový tažený 100x50x2 mm | t | 1.474 |  | 0
|  |  | 1404,237 * 0,00105 |  | 1.474
124 | 145 | 14564084R | profil ocelový čtvercový tažený 100x2 mm | t | 0.618 |  | 0
|  |  | 588,806 * 0,00105 |  | 0.618
125 | 767 | 767996801 | Demontáž atypických zámečnických konstrukcí hmotnosti jednotlivých dílů do 50 kg | kg | 99 |  | 0
"zábradlí u schodišť - hmotnost cca 30 kg/m"
"hřiště 1"
|  |  | (0,9+1,6+0,8)*30 |  | 99
|  |  | Součet |  | 99
126 | 767 | 998767101 | Přesun hmot pro zámečnické konstrukce v objektech v do 6 m | t | 20.367 |  | 0
|  | 789 | Povrchové úpravy technologických zařízení |  |  |  | 0
127 | 789 | 789121220 | Oprášení ocelových konstrukcí | m2 | 85.059 |  | 0
128 | 789 | 789121240 | Odmaštění ocelových konstrukcí | m2 | 85.059 |  | 0
129 | 789 | 789421232 | Žárové stříkání ocelových konstrukcí Zn | m2 | 85.059 |  | 0
"hříště 1"
"plech tl. 10"
|  |  | (0,2*0,2*(3+5+4+6+6+2))*2 |  | 2.08
"jäckl 100x50x2 mm"
|  |  | (1,15*2+0,3*2+1,9*2)*0,293 |  | 1.9631
"jäckl 100x100x2 mm"
|  |  | (2,4*3+2,65+2,4*5+2,4*4+2,4*4+0,85*2+2,05*6+2,05*2)*0,393 |  | 23.246
"hřiště 2"
"plech tl. 10"
|  |  | (0,2*0,2*(5+12))*2 |  | 1.36
"jäckl 100x50x2 mm"
|  |  | (3,7*4+1,9*7+1,9*8+0,3*2+1,35*2+1,9*4+1,7*6*2+3,65*2+1,2*2+0,5*2*4+1,9*4*6+0,5*3+0,8*3)*0,293 |  | 40.3754
"jäckl 100x100x2 mm"
|  |  | (2,4*5+2,4*12)*0,393 |  | 16.0344
|  |  | Součet |  | 85.0589
|  |  | Ostatní |  |  |  | 0
130 | R | OST - 1 | Velkoplošný reklamní panel | kus | 1 |  | 0
131 | R | OST - 2 | Stálá vysvětlující tabulka | kus | 2 |  | 0
132 | R | OST - 10 | SO.1.01 - D+M - Sedák z akátového olejovaného dřeva 1500x300 mm | kus | 10 |  | 0
133 | R | OST - 3 | SO.1.10 - D+M - Houpačka - gumový sedák (445 x 240 x 45 mm) - věková skupina: pro mladší, pro starší, vč. háků a řetězu pro zavěšení | kus | 1 |  | 0
134 | R | OST - 4 | SO.1.10 - D+M - Houpačka - gumový sedák (400 x 320 x 220 mm) - věková skupina: pro nejmenší, pro mladší, vč. háků a řetězu pro zavěšení | kus | 1 |  | 0
135 | R | OST - 6 | SO.1.11 - D+M - Tabule na kreslení křídou 1700x750 mm - plocha tabule z bukové vodovzdorné překližky tl. 18 mm, okraje zabroušeny a zatřeny barvou do exteriéru, plocha tabule opatřena speciálním nátěrem tabulovou barvou, spojovací materiál nerez | kus | 1 |  | 0
136 | R | OST - 7 | SO.1.11 - D+M - Šplhací síť 2500x2000 mm - PA, lana s ocelovou vložkou, D 16 mm, barva červená, oka 290x280 mm | kus | 1 |  | 0
137 | R | OST - 11 | SO.1.12 - D+M - Šplhací síť 2500x1400 mm - PA, lana s ocelovou vložkou, D 16 mm, barva červená, oka 290x280 mm | kus | 1 |  | 0
138 | R | OST - 12 | SO.1.14 - D+M - Nerezová skluzavka, výška cca 1000 mm , dl. cca 2350 mm, nástupní žebřík z nerez příčlý a s plnými bočnicemi z nerez plechu tl. 10 mm | kus | 1 |  | 0
139 | R | OST - 9 | SO.1.16,17,18 - D+M - Nerezový informační panel 1000x1000 mm - kartáčovaná nerez, gravírovaný text | kus | 3 |  | 0
140 | R | OST - 5 | SO.1.21 - D+M - Nerezový informační panel 600x900 mm - kartáčovaná nerez, gravírovaný text | kus | 1 |  | 0
141 | R | OST - 13 | SO.2.03 - D+M - Nerezová skluzavka, výška cca 1000 mm , dl. cca 2350 mm, nástupní žebřík z nerez příčlý a s plnými bočnicemi z nerez plechu tl. 10 mm | kus | 1 |  | 0
142 | R | OST - 14 | SO.2.04 - D+M - Tunel D 500 mm, tl. 2 mm, dl. 1450 mm - kartáčovaný nerez | kus | 1 |  | 0
143 | R | OST - 8 | SO.2.04 - D+M - Tabule na kreslení křídou 1000x1000 mm - plocha tabule z bukové vodovzdorné překližky tl. 18 mm, okraje zabroušeny a zatřeny barvou do exteriéru, plocha tabule opatřena speciálním nátěrem tabulovou barvou, spojovací materiál nerez | kus | 1 |  | 0
|  |  | Celkem |  |  |  | 0