## Titul
AKCE: VÍCEÚČELOVÉ SPORTOVNÍ CENTRUM NA CHOBOTĚ
VZNIK VÝKAZU VÝMĚR
_______________________________________________
DLE DOKUMENTACE PRO PROVEDENÍ STAVBY
- ARCHITEKTONICKO-STAVEBNÍ ČÁST
- VÝKAZY VÝMĚR SPECIALISTŮ PSV JSOU UVEDENY PŘÍMO V PŘÍSLUŠNÝCH POLOŽKOVÝCH SOUPISECH PRACÍ. PRO SPECIALISTY, KTEŘÍ NEMAJÍ VÝKAZ VÝMĚR UVEDEN PLATÍ, ŽE TENTO VZNIKL DIGITÁLNÍM MĚŘENÍM A VÝPOČTEM V PROJEKTOVÉM SOFTWARU.
ZPRACOVAL:
PROPOS LIBEREC S.R.O.
ŠLIKOVA 127, LIBEREC 6
SRPEN 2015

## SO 01, 03 - Vznik výměr
VZNIK VÝKAZU VÝMĚR
Stavba: VÍCEÚČELOVÉ SPORTOVNÍ CENTRUM NA CHOBOTĚ
Objekt: SO 01 - SPORTOVNÍ HALA I A II, SO 03 - SPOJOVACÍ CHODBY - STAVEBNÍ ČÁST
Objednatel: Městská část Praha 17
Datum: 19.10.2015
P.Č. | Kód položky | Popis | MJ | Množství celkem
1 | 2 | 3 | 4 | 5
| HSV | Práce a dodávky HSV
| 1 | Zemní práce
1 | 131201102 | Hloubení jam nezapažených v hornině tř. 3 objemu do 1000 m3 | m3 | 670.47
Modul 1-6
|  | 2,6*2,6*(4,6-3,7)*30 |  | 182.52
|  | 5,7*3,2*(0,9)*4 |  | 65.664
|  | 9,9*2,6*0,9 |  | 23.166
Modul 7-8 od úrovně - 3,7
|  | 2,3*40,25*(4,6-3,7) |  | 83.3175
|  | 5,55*2,3*0,9 |  | 11.4885
|  | 2,3*(3,85-3,7) |  | 0.345
|  | 3,0*3,0*(4,42-3,7) |  | 6.48
|  | 3,1*2,9*(5,17-3,7) |  | 13.2153
|  | (7,5+5,05)*(4,42-3,7) |  | 9.036
|  | 2,9*3,1*(5,37-3,7) |  | 15.0133
|  | 2,7*2,7*(4,42-3,7) |  | 5.2488
|  | 3,0*3,0*(4,42-3,7)*2 |  | 12.96
|  | (60,35+60,6)*(3,9-3,7) |  | 24.19
|  | 6,225*5,9*(4,87-3,7) |  | 42.9712
Modul 8-9
Hlavní jáma na úroveň -4,17 z -4,1 (dle dm)
|  | 369,0*0,07 |  | 25.83
|  | 9,2*2,3*(4,87-4,17) |  | 14.812
|  | 3,0*2,475*(4,42-4,17)*3 |  | 5.5687
|  | 2,325*2,7*(4,42-4,17) |  | 1.5694
|  | 12,0*(4,42-4,17) |  | 3
|  | 3,0*2,7*(4,42-4,17) |  | 2.025
|  | 28,5*(5,52-4,17) |  | 38.475
spojovací chodby - SO 03 - tl. 200 mm
|  | (5,4+6,8)*34,25*0,2 |  | 83.57
| jamaso01 | Mezisoučet |  | 670.4657
|  | Součet |  | 670.4657
2 | 13150010 | Odvoz zeminy na skládku (meziskládku) dodavatele (vyhloubená zemina) | m3 | 729.75
Vyhloubená zemina
|  | jamaso01+r200so01 |  | 729.7457
3 | 13150070 | Odvoz zeminy ze skládky (meziskládky) dodavatele (pro zásypy) vč. naložení | m3 | 985.74
|  | zasypso01 |  | 985.7409
4 | 132201201 | Hloubení rýh š do 2000 mm v hornině tř. 3 objemu do 100 m3 | m3 | 59.28
odhad ležaté kanalizace
|  | 190*0,52*0,6 |  | 59.28
| r200so01 | Mezisoučet |  | 59.28
|  | Součet |  | 59.28
5 | 13550100 | Poplatek za skládkovné (vyhloubená zemina) | t | 1313.54
|  | (jamaso01+r200so01)*1,8 |  | 1313.5423
6 | 17410110 | Zásyp jam, šachet rýh nebo kolem objektů sypaninou a drcenou sutí se zhutněním | m3 | 985.74
Modul 1-6
|  | 2,6*2,6*(4,6-3,7)*30-3,14*0,7*0,7*8*0,9-3,14*0,6*0,6*22*0,9 |  | 149.0602
|  | 5,7*3,2*(0,9)*4-4,3*1,8*0,9*4 |  | 37.8
|  | 9,9*2,6*0,9-8,5*1,2*0,9 |  | 13.986
Modul 7-8 od úrovně - 3,7
Odpočet žb kcí
dle desek D03 a D05
|  | -(117,2+117,5)*0,2 |  | -46.94
dle desky D04
|  | -30,3*(4,87-3,7) |  | -35.451
žb pas
|  | -35,3 |  | -35.3
výkop
|  | 2,3*40,25*(4,6-3,7) |  | 83.3175
|  | 5,55*2,3*0,9 |  | 11.4885
|  | 2,3*(3,85-3,7) |  | 0.345
|  | 3,0*3,0*(4,42-3,7) |  | 6.48
|  | 3,1*2,9*(5,17-3,7) |  | 13.2153
|  | (7,5+5,05)*(4,42-3,7) |  | 9.036
|  | 2,9*3,1*(5,37-3,7) |  | 15.0133
|  | 2,7*2,7*(4,42-3,7) |  | 5.2488
|  | 3,0*3,0*(4,42-3,7)*2 |  | 12.96
|  | (60,35+60,6)*(3,9-3,7) |  | 24.19
|  | 6,225*5,9*(4,87-3,7) |  | 42.9712
Modul 8-9
Hlavní jáma na úroveň -4,17 z -4,1 (dle dm)
|  | 369,0*0,07 |  | 25.83
|  | 9,2*2,3*(4,87-4,17) |  | 14.812
|  | 3,0*2,475*(4,42-4,17)*3 |  | 5.5687
|  | 2,325*2,7*(4,42-4,17) |  | 1.5694
|  | 12,0*(4,42-4,17) |  | 3
|  | 3,0*2,7*(4,42-4,17) |  | 2.025
|  | 28,5*(5,52-4,17) |  | 38.475
odpočet kcí
|  | -1,5*1,5*4*(4,42-4,17) |  | -2.25
|  | -1,2*1,2*3*(4,42-4,17) |  | -1.08
|  | -7,3*(5,52-4,17) |  | -9.855
spojovací chodby - SO 03
|  | 34,25*4*0,85*3,5 |  | 407.575
šíkmý výkop mezi chodby
|  | 27,5*1,7*2,2 |  | 102.85
osa F
|  | (75,0+5,0)*0,85*1,1 |  | 74.8
Ostatní obestavěné kce ve výkopu, jinde neuvedené, cca 5m3
|  | -5,0 |  | -5
Ostatní zásypy
|  | 20,0 |  | 20
| zasypso01 | Mezisoučet |  | 985.7409
|  | Součet |  | 985.7409
7 | 11510120 | Čerpání vody v průběhu zakládání po HTÚ (sběrné potrubí využito z HTÚ) | hod | 240
předpoklad 10 dní
|  | 24*10 |  | 240
|  | Součet |  | 240
8 | 115101301 | Pohotovost čerpací soupravy pro dopravní výšku do 10 m přítok do 500 l/min | den | 30
9 | 19055540 | Obsyp a podsyp potrubí ležaté kanalizace štěrkopískem, alternativně vhodnou zeminou, vč. staveništní manipulace, dopravy a případného nákupu | m3 | 53.31
|  | 190,0*0,52*0,6 |  | 59.28
odpočet objemu potrubí
|  | -3,14*0,1*0,1*190 |  | -5.966
|  | Součet |  | 53.314
| 2 | Zakládání
10 | 226113213 | Vrty velkoprofilové svislé nezapažené D do 1050 mm hl přes 5 m hor. III | m | 209.5
pr. 900 mm
|  | 5,0*6+6,0*4+6,5*2+7,0*12+7,5+8,0*3+9,0*3 |  | 209.5
11 | 226113413 | Vrty velkoprofilové svislé nezapažené D do 1250 mm hl přes 5 m hor. III | m | 233.5
pr. 1200 mm
|  | 5,0*3+6,0*7+7,0*8+7,5+8,0*13+9,0 |  | 233.5
12 | 226114213 | Vrty velkoprofilové svislé nezapažené D do 1500 mm hl přes 5 m hor. III | m | 35
průměr 1500 mm
|  | 5,0*7 |  | 35
13 | 231111113 | Zřízení pilot svislých D do 1250 mm hl do 30 m bez vytažení pažnic z betonu prostého | m | 443
pr. 900 mm - dle vrtů
|  | 209,5 |  | 209.5
pr. 1200 mm - dle vrtů
|  | 233,5 |  | 233.5
|  | Součet |  | 443
14 | 231111114 | Zřízení pilot svislých D do 1500 mm hl do 30 m bez vytažení pažnic z betonu prostého | m | 35
průměr 1500 mm - dle vrtů
|  | 35,0 |  | 35
15 | 58932941 | směs pro beton třída C25-30 - XC2, XA1 | m3 | 458.98
pr. 900 mm - dle vrtů
|  | 209,5*(3,14*0,45*0,45) |  | 133.2106
pr. 1200 mm - dle vrtů
|  | 233,5*(3,14*0,6*0,6) |  | 263.9484
průměr 1500 mm - dle vrtů
|  | 35,0*(3,14*0,75*0,75) |  | 61.8188
|  | Součet |  | 458.9777
16 | 231611114 | Výztuž pilot betonovaných do země ocel z betonářské oceli 10 505 | t | 28.8
35 kg/m3
|  | 458,978*35*0,001 |  | 16.0642
změna
|  | +12,736 |  | 12.736
|  | Součet |  | 28.8002
17 | 273321511 | Základové desky ze ŽB tř. C 25/30 | m3 | 0.46
pro diesel
|  | 1,05*2,5*0,175 |  | 0.45937
18 | 27332161 | Základové desky ze ŽB tř. C 30/37 XC2 | m3 | 320.68
deska D0.1
|  | (374,7-7,3)*0,3 |  | 110.22
deska D0.2
|  | 7,3*0,4 |  | 2.92
deska d0.3
|  | 117,2*0,3 |  | 35.16
deska D0.4
|  | 30,3*0,3 |  | 9.09
deska D0.5
|  | 117,5*0,3 |  | 35.25
deska D06
|  | 35,35*5,1*0,3 |  | 54.0855
|  | 0,75*5,1*0,4 |  | 1.53
deska D0.7
|  | 34,3*3,7*0,3 |  | 38.073
|  | 3,7*0,75*0,4 |  | 1.11
|  | 1,54*3,7*0,4 |  | 2.2792
prahy
|  | 4,3*1,8*1,0*4 |  | 30.96
|  | Součet |  | 320.6777
19 | 273351215 | Zřízení bednění stěn základových desek | m2 | 177.35
deska D0.1
|  | (110,7+10,8)*0,3 |  | 36.45
deska D0.2
|  | 10,8*0,4 |  | 4.32
deska d0.3
|  | 47,7*0,3 |  | 14.31
deska D0.4
|  | 22,6*0,3 |  | 6.78
deska D0.5
|  | 47,7*0,3 |  | 14.31
deska D06
|  | (36,1*2+5,1)*0,3 |  | 23.19
|  | (5,1+0,75*2)*0,4 |  | 2.64
deska D0.7
|  | 34,2*2*0,3 |  | 20.52
|  | (1,54*2+3,7*2+0,75*2)*0,4 |  | 4.792
prahy
|  | (4,3+1,8)*2*1,0*4 |  | 48.8
deska pro diesel
|  | (1,05+2,5)*2*0,175 |  | 1.2425
|  | Součet |  | 177.3545
20 | 273351216 | Odstranění bednění stěn základových desek | m2 | 177.36
21 | 273361821 | Výztuž základových desek betonářskou ocelí 10 505 (R) | t | 33.67
105 kg/m3
|  | 320,678*105*0,001 |  | 33.6712
22 | 273362021 | Výztuž základových desek svařovanými sítěmi Kari | t | 0.02
KD 35 - 100x100x5 mm - 3,08 kg/m2
|  | 1,05*2,5*3,08*2*0,001 |  | 0.01617
23 | 27432161 | Základové pasy ze ŽB tř. C 30/37 XC2 | m3 | 45.48
|  | (37,95+8,8+3,85+8,2)*0,75*0,8 |  | 35.28
|  | 8,5*1,0*1,2 |  | 10.2
|  | Součet |  | 45.48
24 | 274351215 | Zřízení bednění stěn základových pasů | m2 | 105.2
|  | (37,95+8,8+3,85+8,2)*0,75*2 |  | 88.2
|  | 8,5*1,0*2 |  | 17
|  | Součet |  | 105.2
25 | 274351216 | Odstranění bednění stěn základových pasů | m2 | 105.2
26 | 274361821 | Výztuž základových pásů betonářskou ocelí 10 505 (R) | t | 4.32
95 kg/m3
|  | 45,48*95*0,001 |  | 4.3206
27 | 275321611 | Základové patky (hlavice) ze ŽB tř. C 30/37 XC2 | m3 | 24.81
průměr kalichu 1400 mm
|  | ((3,14*0,7*0,7*1,0)-(3,14*0,44*0,44*0,9))*8 |  | 7.9319
průměr kalichu 1200 mm
|  | ((3,14*0,6*0,6*1,0)-(3,14*0,34*0,34*0,9))*21 |  | 16.878
|  | Součet |  | 24.8099
28 | 275351215 | Zřízení bednění stěn základových patek | m2 | 174.55
průměr kalichu 1400 mm
|  | ((2*3,14*0,7*1,0)+(2*3,14*0,44*0,9))*8 |  | 55.063
průměr kalichu 1200 mm
|  | ((2*3,14*0,6*1,0)+(2*3,14*0,34*0,9))*21 |  | 119.4833
|  | Součet |  | 174.5463
29 | 275351216 | Odstranění bednění stěn základových patek | m2 | 174.55
30 | 275361821 | Výztuž základových patek betonářskou ocelí 10 505 (R) | t | 2.48
100 kg/m3
|  | 24,81*100*0,001 |  | 2.481
31 | 27800555 | M+D antivibrační podložky a vodovzdorné překližky tl. 20 mm pod základovou desku pro dieselagregát | m2 | 2.63
|  | 1,05*2,5 |  | 2.625
32 | 27800560 | M+D ocelového L profilu 50x4 mm lemující hranu základové desky pro dieselagregát | m | 7.1
|  | (1,05+2,5)*2 |  | 7.1
33 | 27932134 | Základová zeď ze ŽB tř. C 30/37 XC2, bez výztuže | m3 | 2.41
|  | (2,5+2,515)*2*1,2*0,2 |  | 2.4072
34 | 279351105 | Zřízení bednění základových zdí oboustranné | m2 | 24.07
|  | 2,407/0,2*2 |  | 24.07
35 | 279351106 | Odstranění bednění základových zdí oboustranné | m2 | 24.07
36 | 279361821 | Výztuž základových zdí nosných betonářskou ocelí 10 505 | t | 0.3
125 kg/m3
|  | 2,407*125*0,001 |  | 0.30088
37 | 28050060 | Cihelná přizdívka základů tl. 200 mm | m2 | 11.86
|  | 0,55*(1,5*2+4,4) |  | 4.07
|  | 0,82*(4,75*2) |  | 7.79
|  | Součet |  | 11.86
| 3 | Svislé a kompletní konstrukce
38 | 311238114 | Zdivo nosné vnitřní z keramických děrovaných bloků tl 240 mm pevnosti P 10 na MVC 5 | m2 | 949.16
1.pp
|  | (37,1-0,6*4+3,55*2+5,975*6)*3,795 |  | 294.6818
|  | (3,55+1,55*6)*3,305 |  | 42.4693
|  | (26,865-3,975-0,6*2)*3,1 |  | 67.239
|  | -(1,8*2,325*5+2,785*2,325+1,0*2,1+0,9*2,1*2) |  | -33.2801
|  | Mezisoučet |  | 371.1099
1.np
|  | (4,175+17,125)*5,155 |  | 109.8015
|  | 3,425*3,3 |  | 11.3025
|  | (0,6+25,1-0,6*7+0,7+21,915)*2,92 |  | 128.8158
|  | (0,375+0,52+3,0+4,1+0,7*2+6,6)*3,28 |  | 52.4636
|  | -(1,45*2,1+2,65*2,45) |  | -9.5375
změna - dopočet na schodiště na tribuně
|  | (2,675*3,1+3,575*3,9+1,425*4,3)*1 |  | 28.3625
|  | Mezisoučet |  | 321.2084
2.np
|  | (8,05+28,4*2-0,6*7+1,03)*2,94 |  | 181.3392
|  | (6,45+2,115)*3,3 |  | 28.2645
|  | -(3,15*1,8+1,85*1,05*5) |  | -15.3825
|  | Mezisoučet |  | 194.2212
3.np
|  | (13,35-0,6)*3,81 |  | 48.5775
|  | 1,05*4,19 |  | 4.3995
|  | 2,115*4,56 |  | 9.6444
|  | Mezisoučet |  | 62.6214
|  | Součet |  | 949.1609
39 | 31123812 | Zdivo nosné vnitřní z keramických děrovaných bloků tl 300 mm pevnosti P 10 na MVC 5 | m2 | 1243.6
1.np - hala
|  | (7,8+8,25+4,75+7,8+4,75+8,25+7,75+7,3*5+7,75+8,25)*8,55 |  | 870.8175
2.np
|  | (4,07+8,05)*2,94+2,675*1,7 |  | 40.1803
3.np
|  | (4,75+7,8+4,75+8,25+7,8)*4,525 |  | 150.9087
|  | (8,05*2+37,1-1,935-0,875-0,6*4)*4,19 |  | 201.0781
|  | -(1,85*1,0*4+1,85*1,75*2+3,15*1,75) |  | -19.3875
|  | Součet |  | 1243.5972
40 | 31123813 | Zdivo nosné vnitřní zvukově izolační z keramických děrovaných bloků tl 250 mm pevnosti P 10 na MVC 5 | m2 | 120.52
3.np
|  | (14,465-0,6)*3,81 |  | 52.8257
|  | 4,56*(8,05*2) |  | 73.416
|  | -(1,45*2,1+1,275*2,1) |  | -5.7225
|  | Součet |  | 120.5191
41 | 31127212 | Zdivo nosné tl 200 mm z pórobetonových přesných hladkých tvárnic hmotnosti 500 kg/m3 | m3 | 59.89
1.pp
|  | (3,025*2+2,3*2+2,115)*3,36*0,2 |  | 8.5781
|  | Mezisoučet |  | 8.5781
1.np
|  | (4,175*2+9,025*2)*5,155*0,2 |  | 27.2184
|  | (2,275*2+4,7+4,075+6,575+2,115)*3,2*0,2 |  | 14.0896
|  | -(0,8*2,1*4)*0,2 |  | -1.344
změna - dopočet na schodiště na tribunách
|  | (2,675*3,1+3,575*3,9+1,425*4,3)*2*0,2 |  | 11.345
|  | Mezisoučet |  | 51.309
|  | Součet |  | 59.8871
42 | 31127223 | Zdivo nosné tl 250 mm z pórobetonových přesných hladkých tvárnic hmotnosti 500 kg/m3 | m3 | 4.88
1.pp
|  | (1,05+0,375)*3,36*0,25 |  | 1.197
1.np
|  | (3,28*(0,275*2)+5,155*2,27)*0,25 |  | 3.3765
2.np
|  | 0,375*3,3*0,25 |  | 0.30938
|  | Součet |  | 4.8828
43 | 31132161 | Nosná zeď ze ŽB tř. C 30/37 XC1 bez výztuže | m3 | 366.56
1.pp
|  | (36,6*2)*3,25*0,3 |  | 71.37
|  | (36,6*2+0,955+0,2)*3,2*0,3 |  | 71.3808
|  | (8,35+28,5+3,6)*3,36*0,25 |  | 33.978
|  | (8,15*2+6,85)*3,36*0,2 |  | 15.5568
|  | (2,9*2+8,65)*3,305*0,25 |  | 11.9393
|  | (2,115*2+3,575)*3,305*0,2 |  | 5.1591
|  | (7,475*2+0,6)*3,035*0,25 |  | 11.7986
|  | (2,1*4)*3,085*0,25 |  | 6.4785
|  | -(1,525*2,1)*0,25 |  | -0.80063
|  | -(1,39*2,1*2+1,26*2,325)*0,2 |  | -1.7535
|  | Mezisoučet |  | 225.107
1.np
|  | (7,65)*3,28*0,25 |  | 6.273
|  | (8,15*2+5,915+3,575+2,115*2)*3,249*0,2 |  | 19.507
|  | (4,545)*3,249*0,25 |  | 3.6917
|  | (1,3*8+13,0*2+9,2*2+0,25*10+5,675*3)*2,5*0,2 |  | 37.1625
|  | (2,715+2,6*3)*2,5*0,25 |  | 6.5719
|  | -(1,39*2,1*2+1,26*2,1)*0,2 |  | -1.6968
|  | Mezisoučet |  | 71.5092
2.np
|  | (8,15+8,7+3,575*2+2,115*2)*3,26*0,2 |  | 18.406
|  | (4,1*3)*3,462*0,2 |  | 8.5165
|  | (2,1*4)*2,5*0,25 |  | 5.25
|  | -(1,525*2,1+1,26*2,33*2)*0,2 |  | -1.8148
|  | Mezisoučet |  | 30.3577
3.np
|  | (8,1+5,915+6,2+3,575+2,115*2)*4,56*0,2 |  | 25.5542
|  | (4,545)*4,56*0,25 |  | 5.1813
|  | (2,1*4)*5,025*0,25 |  | 10.5525
|  | -(1,525*2,15+1,26*2,325)*0,2 |  | -1.2416
|  | -(1,85*1,0)*0,25 |  | -0.4625
|  | Mezisoučet |  | 39.5839
|  | Součet |  | 366.5578
44 | 311351105 | Zřízení oboustranného bednění zdí nosných | m2 | 2988.84
1.pp
|  | (36,6*2)*3,25*2 |  | 475.8
|  | (36,6*2+0,955+0,2)*3,2*2 |  | 475.872
|  | (8,35+28,5+3,6)*3,36*2 |  | 271.824
|  | (8,15*2+6,85)*3,36*2 |  | 155.568
|  | (2,9*2+8,65)*3,305*2 |  | 95.5145
|  | (2,115*2+3,575)*3,305*2 |  | 51.5911
|  | (7,475*2+0,6)*3,035*2 |  | 94.3885
|  | (2,1*4)*3,085*2 |  | 51.828
|  | -(1,525*2,1)*2 |  | -6.405
|  | -(1,39*2,1*2+1,26*2,325)*2 |  | -17.535
|  | Mezisoučet |  | 1648.4461
1.np
|  | (7,65)*3,28*2 |  | 50.184
|  | (8,15*2+5,915+3,575+2,115*2)*3,249*2 |  | 195.07
|  | (4,545)*3,249*2 |  | 29.5334
|  | (1,3*8+13,0*2+9,2*2+0,25*10+5,675*3)*2,5*2 |  | 371.625
|  | (2,715+2,6*3)*2,5*2 |  | 52.575
|  | -(1,39*2,1*2+1,26*2,1)*2 |  | -16.968
|  | Mezisoučet |  | 682.0194
2.np
|  | (8,15+8,7+3,575*2+2,115*2)*3,26*2 |  | 184.0596
|  | (4,1*3)*3,462*2 |  | 85.1652
|  | (2,1*4)*2,5*2 |  | 42
|  | -(1,525*2,1+1,26*2,33*2)*2 |  | -18.1482
|  | Mezisoučet |  | 293.0766
3.np
|  | (8,1+5,915+6,2+3,575+2,115*2)*4,56*2 |  | 255.5424
|  | (4,545)*4,56*2 |  | 41.4504
|  | (2,1*4)*5,025*2 |  | 84.42
|  | -(1,525*2,15+1,26*2,325)*2 |  | -12.4165
|  | -(1,85*1,0)*2 |  | -3.7
|  | Mezisoučet |  | 365.2963
|  | Součet |  | 2988.8383
45 | 311351106 | Odstranění oboustranného bednění zdí nosných | m2 | 2988.84
46 | 311361821 | Výztuž nosných zdí betonářskou ocelí 10 505 | t | 45
110 kg/m3
|  | 366,558*110*0,001 |  | 40.3214
změna
|  | +4,679 |  | 4.679
|  | Součet |  | 45.0004
47 | 317141211 | Překlady ploché z pórobetonu š 125 mm pro světlost otvoru do 900 mm, ozn. PP 12.1 | kus | 20
|  | 8+6+6 |  | 20
48 | 317141213 | Překlady ploché z pórobetonu š 125 mm pro světlost otvoru do 1100 mm, ozn. PP 12.2 | kus | 7
|  | 3+4 |  | 7
49 | 317143412 | Překlady nosné z pórobetonu ve zdech tl 200 mm pro světlost otvoru do 900 mm, ozn. PP 20.1 | kus | 4
|  | 4 |  | 4
50 | 317168131 | Překlad keramický vysoký v 23,8 cm dl 125 cm do maltového lože, ozn. PK 25.5 | kus | 6
1.pp
|  | 2*3 |  | 6
51 | 317168132 | Překlad keramický vysoký v 23,8 cm dl 150 cm do maltového lože, ozn. PK 25.4 | kus | 3
1.pp
|  | 1*3 |  | 3
52 | 317168134 | Překlad keramický vysoký v 23,8 cm dl 200 cm do maltového lože, ozn. PK 25.1 | kus | 15
1+3.np
|  | (3+2)*3 |  | 15
53 | 317168135 | Překlad keramický vysoký v 23,8 cm dl 225 cm do maltového lože, ozn. PK 30.1 a 25.3 | kus | 35
3.np - 30.1
|  | 5*4 |  | 20
1.pp - 25.3
|  | 5*3 |  | 15
|  | Součet |  | 35
54 | 317168136 | Překlad keramický vysoký v 23,8 cm dl 250 cm do maltového lože, ozn. PK 25.2 | kus | 6
2+3.np
|  | (1+1)*3 |  | 6
55 | 33032161 | Sloupy nebo pilíře ze ŽB tř. C 30/37 XC1 bez výztuže | m3 | 51.52
1.pp
|  | 0,3*0,6*12*(2,8+3,0)/2 |  | 6.264
|  | 0,5*0,7*3,15 |  | 1.1025
|  | Mezisoučet |  | 7.3665
1.np
|  | 0,3*0,6*8*2,92 |  | 4.2048
|  | 0,3*0,6*8*4,525 |  | 6.516
|  | 0,7*0,5*3,3 |  | 1.155
|  | 0,6*0,355*3,34 |  | 0.71142
|  | 0,4*0,85*2*4,525 |  | 3.077
|  | Mezisoučet |  | 15.6642
2.np
|  | 0,3*0,6*11*2,92 |  | 5.7816
|  | 0,3*0,6*6*6,215 |  | 6.7122
|  | 0,4*0,85*4*6,215 |  | 8.4524
|  | Mezisoučet |  | 20.9462
3.np
|  | 0,3*0,6*10*4,19 |  | 7.542
|  | Mezisoučet |  | 7.542
|  | Součet |  | 51.5189
56 | 331351101 | Zřízení bednění sloupů čtyřúhelníkových v do 4 m | m2 | 476.84
1.pp
|  | (0,3+0,6)*2*12*(2,8+3,0)/2 |  | 62.64
|  | (0,5+0,7)*2*3,15 |  | 7.56
|  | Mezisoučet |  | 70.2
1.np
|  | (0,3+0,6)*2*8*2,92 |  | 42.048
|  | (0,3+0,6)*2*8*4,525 |  | 65.16
|  | (0,7+0,5)*2*3,3 |  | 7.92
|  | (0,6+0,355)*2*3,34 |  | 6.3794
|  | (0,4+0,85)*2*2*4,525 |  | 22.625
|  | Mezisoučet |  | 144.1324
2.np
|  | (0,3+0,6)*2*11*2,92 |  | 57.816
|  | (0,3+0,6)*2*6*6,215 |  | 67.122
|  | (0,4+0,85)*2*4*6,215 |  | 62.15
|  | Mezisoučet |  | 187.088
3.np
|  | (0,3+0,6)*2*10*4,19 |  | 75.42
|  | Mezisoučet |  | 75.42
|  | Součet |  | 476.8404
57 | 331351102 | Odstranění bednění sloupů čtyřúhelníkových v do 4 m | m2 | 476.84
58 | 331361821 | Výztuž sloupů hranatých betonářskou ocelí 10 505 | t | 11.85
230 kg/m3
|  | 51,519*230*0,001 |  | 11.8494
59 | 342272423 | Příčky tl 125 mm z pórobetonových přesných hladkých příčkovek objemové hmotnosti 500 kg/m3 | m2 | 540.63
1.pp
|  | (10,605+5,75-0,6)*3,0 |  | 47.265
|  | (0,83+6,45+0,25+2,15*5+0,55+5,525+2,3+6,575+14,7+1,05*2+0,5+2,3*2+6,45+1,05*2+1,875*2+2,8-1,95)*3,36 |  | 229.4208
|  | -(0,9+0,8*6+1,1*3+0,7)*2,1 |  | -20.37
|  | Mezisoučet |  | 256.3158
1.np
|  | (15,425+2,175*2+1,625*2+1,175+5,4)*3,28 |  | 97.088
|  | -(0,8*2,1*2+1,1*2,1*4) |  | -12.6
|  | Mezisoučet |  | 84.488
2.np
|  | (4,675+1,175*2+1,8*2+16,9+6,4*2+1,05*2+0,5+1,875*2+1,1+6,45)*3,3 |  | 178.9425
|  | -(0,7*2,1+0,8*2,1*4) |  | -8.19
|  | Mezisoučet |  | 170.7525
3.np
|  | 6,375*4,56 |  | 29.07
|  | Mezisoučet |  | 29.07
|  | Součet |  | 540.6263
60 | 342272523 | Příčky tl 150 mm z pórobetonových přesných hladkých příčkovek objemové hmotnosti 500 kg/m3 | m2 | 140.77
1.np
|  | (2,1*2)*5,155 |  | 21.651
|  | (2,175*2+6,45)*3,28 |  | 35.424
|  | Mezisoučet |  | 57.075
3.np
|  | 2,1*2*5,025 |  | 21.105
|  | (1,8*2+0,85*2+0,5*2+1,925+1,125*2+1,625*2)*4,56 |  | 62.586
|  | Mezisoučet |  | 83.691
|  | Součet |  | 140.766
61 | 34532161 | Zídky atikové, parapetní, schodišťové a zábradelní ze ŽB tř. C 30/37 XC1 | m3 | 15.33
3.np
|  | (8,15*2+38,3)*0,615*0,2 |  | 6.7158
|  | 38,3*0,75*0,3 |  | 8.6175
|  | Součet |  | 15.3333
62 | 345351101 | Zřízení bednění zídek atikových, parapetních, schodišťových a zábradelních plnostěnných | m2 | 124.61
3.np
|  | (8,15*2+38,3)*0,615*2 |  | 67.158
|  | 38,3*0,75*2 |  | 57.45
|  | Součet |  | 124.608
63 | 345351102 | Odstranění bednění zídek atikových, parapetních, schodišťových a zábradelních plnostěnných | m2 | 124.61
64 | 345361821 | Výztuž zídek atikových, parapetních, schodišťových a zábradelních betonářskou ocelí 10 505 | t | 2.6
120 kg/m3
|  | 15,334*120*0,001 |  | 1.8401
změna
|  | +0,76 |  | 0.76
|  | Součet |  | 2.6001
65 | 35010010 | Montáž a dodávka prefabrikovaných sloupů z betonu tř. C 40/50 XC1 | m3 | 45.5
viz tabulka prefabrikátů
|  | 9,387+11,92+7,823+3,911+2,682+6,516+3,258 |  | 45.497
| 4 | Vodorovné konstrukce
66 | 36050010 | Montáž a dodávka hlavní nosné ocelové konstrukce střechy, vč. povrchové úpravy a protipožárního nátěru | t | 110.41
dle výkazu projektanta
|  | 110,4085 |  | 110.4085
67 | 36050020 | Montáž a dodávka ocelových výměn pro opláštění světlíků | t | 8.93
dle projektanta (výkres SD-08)
|  | 8,927 |  | 8.927
68 | 36050030 | Montáž a dodávka ocelových konzol atik z profilů IPE 120 | t | 4.11
dle projektanta
|  | 4,1114 |  | 4.1114
69 | 36050040 | Montáž a dodávka ocelových výměn ve střešní rovině z profilů HEA 140 | t | 2.83
dle projektanta
|  | 2,8277 |  | 2.8277
70 | 41050010 | Bednění stropů z trapézového plechu TR 150/280 mm | m2 | 2328
dle projektanta vč. prořezu 20%
|  | 1940,0*1,20 |  | 2328
71 | 41132161 | Stropy deskové ze ŽB tř. C 30/37 XC1 | m3 | 999
1.pp
|  | 56,925*38,3*0,24 |  | 523.2546
|  | (8,65*38,3-2,5*2,115-2,115*0,475-8,15*3,2)*0,24 |  | 71.7415
|  | 36,6*3,7*0,35 |  | 47.397
|  | 36,6*5,1*0,35 |  | 65.331
|  | (2,25*3,2+2,8*3,2)*0,191 |  | 3.0866
|  | Mezisoučet |  | 710.8107
1.np
|  | 8,65*29,0*0,24 |  | 60.204
|  | (2,25*3,6+2,8*3,6+2,315*3,025)*0,191 |  | 4.8099
|  | 13,0*1,5*2*0,15 |  | 5.85
|  | 9,2*1,5*2*0,15 |  | 4.14
|  | 2,08*1,5*2*0,15 |  | 0.936
|  | 1,5*2,7*0,15 |  | 0.6075
|  | 2,08*2,0*0,15 |  | 0.624
|  | Mezisoučet |  | 77.1714
2.np
|  | 8,65*29,0*0,24 |  | 60.204
|  | (5,915*3,0+2,5*3,4)*0,191 |  | 5.0128
|  | (2,515*2,4+3,385*8,65)*0,2 |  | 7.0633
|  | 56,95*5,2*0,2 |  | 59.228
|  | Mezisoučet |  | 131.508
3.np
|  | 8,65*38,3*0,24 |  | 79.5108
|  | Mezisoučet |  | 79.5108
|  | Součet |  | 999.0009
72 | 411351101 | Zřízení bednění stropů deskových | m2 | 4353.51
1.pp
|  | 56,925*38,3+8,65*38,3-2,5*2,115-2,115*0,475-8,15*3,2+2,25*3,2+2,8*3,2+36,6*3,7+36,6*5,1 |  | 2817.3904
|  | (56,925+38,3+8,65+38,3+8,15+3,2+2,5+2,115+2,115+0,475+36,6+3,7+36,6+5,1)*2*0,24 |  | 116.5104
|  | (3,2*4)*0,191 |  | 2.4448
|  | Mezisoučet |  | 2936.3456
1.np
|  | 8,65*29,0+2,25*3,6+2,8*3,6+2,315*3,025+13,0*1,5*2+9,2*1,5*2+2,08*1,5*2+1,5*2,7+2,08*2,0 |  | 357.0829
|  | (8,65+29,0)*2*0,24 |  | 18.072
|  | 28,6*0,191 |  | 5.4626
|  | (13,0*2+1,5*2+9,2*2+1,5*2+2,08*2+1,5*2+1,5+2,7+2,08+2,0)*2*0,15 |  | 19.752
|  | Mezisoučet |  | 400.3695
2.np
|  | 8,65*29,0+5,915*3,0+2,5*3,4+2,515*2,4+3,385*8,65+56,95*5,2 |  | 608.5512
|  | (8,65+29,0)*2*0,24 |  | 18.072
|  | (17,5+11,8)*0,191 |  | 5.5963
|  | 29,4*0,2 |  | 5.88
|  | (56,95+5,2)*2*0,2 |  | 24.86
|  | Mezisoučet |  | 662.9596
3.np
|  | 8,65*38,3 |  | 331.295
|  | (8,65+38,3)*2*0,24 |  | 22.536
|  | Mezisoučet |  | 353.831
|  | Součet |  | 4353.5056
73 | 411351102 | Odstranění bednění stropů deskových | m2 | 4353.51
74 | 41135111 | Zřízení prostupů v monolitických vodorovných a svislých konstrukcí pro vedení inženýrských sítí vč. jejich případného těsnění a zapravení vel. do 30x30 cm | kus | 20
odhad
|  | 20 |  | 20
75 | 411354171 | Zřízení podpěrné konstrukce stropů a nosníků v do 4 m pro zatížení do 5 kPa | m2 | 4114.32
1.pp
|  | 56,925*38,3+8,65*38,3-2,5*2,115-2,115*0,475-8,15*3,2+2,25*3,2+2,8*3,2+36,6*3,7+36,6*5,1 |  | 2817.3904
1.np
|  | 8,65*29,0+2,25*3,6+2,8*3,6+2,315*3,025+13,0*1,5*2+9,2*1,5*2+2,08*1,5*2+1,5*2,7+2,08*2,0 |  | 357.0829
2.np
|  | 8,65*29,0+5,915*3,0+2,5*3,4+2,515*2,4+3,385*8,65+56,95*5,2 |  | 608.5512
3.np
|  | 8,65*38,3 |  | 331.295
|  | Součet |  | 4114.3195
76 | 411354172 | Odstranění podpěrné konstrukce stropů a nosníků v do 4 m pro zatížení do 5 kPa | m2 | 4114.32
77 | 411361821 | Výztuž stropů betonářskou ocelí 10 505 | t | 148
135 kg/m3
|  | 999,002*135*0,001 |  | 134.8653
změna
|  | +13,135 |  | 13.135
|  | Součet |  | 148.0003
78 | 41332161 | Nosníky ze ŽB tř. C 30/37 XC1 | m3 | 241.93
1.pp
|  | 35,7*0,21*1,3 |  | 9.7461
|  | 35,7*6*0,21*1,8 |  | 80.9676
|  | 56,925*0,21*1,3 |  | 15.5405
|  | 35,7*0,21*0,9 |  | 6.7473
|  | 56,925*0,21*1,3 |  | 15.5405
|  | (6,3*6+6,125)*0,21*0,8 |  | 7.3794
|  | 6,85*0,535*0,3 |  | 1.0994
|  | 8,1*3*0,36*0,7 |  | 6.1236
|  | 8,1*0,21*0,8 |  | 1.3608
|  | 29,0*0,36*0,3 |  | 3.132
|  | 3,345*0,1*0,3 |  | 0.10035
|  | Mezisoučet |  | 147.7376
1.np
|  | 8,05*3*0,41*0,6 |  | 5.9409
|  | 28,5*2*0,36*0,3 |  | 6.156
|  | Mezisoučet |  | 12.0969
2.np
|  | 8,05*3*0,41*0,6 |  | 5.9409
|  | 8,05*0,41*0,3 |  | 0.99015
|  | 29,0*2*0,36*0,3 |  | 6.264
|  | 4,143*2,18*0,25 |  | 2.2579
Txx.x
|  | (37,15-0,3*3-0,4*2)*1,98*0,25 |  | 17.5478
|  | (8,25+7,75)*0,63*0,4 |  | 4.032
|  | 9,0*0,63*0,4 |  | 2.268
|  | 5,341*0,25*18 |  | 24.0345
|  | Mezisoučet |  | 63.3352
3.np
|  | 8,05*3*0,41*0,6 |  | 5.9409
|  | (8,05*2+29,0+4,755)*0,37*0,3 |  | 5.5339
|  | (38,3-5,915)*0,75*0,3 |  | 7.2866
|  | Mezisoučet |  | 18.7614
|  | Součet |  | 241.9312
79 | 413351107 | Zřízení bednění nosníků bez podpěrné konstrukce | m2 | 852.5
1.pp
|  | 35,7*0,21*2 |  | 14.994
|  | 35,7*6*0,21*2 |  | 89.964
|  | 56,925*0,21*2 |  | 23.9085
|  | 35,7*0,21*2 |  | 14.994
|  | 56,925*0,21*2 |  | 23.9085
|  | (6,3*6+6,125)*0,21*2 |  | 18.4485
|  | 6,85*0,535*2 |  | 7.3295
|  | 8,1*3*0,36*2 |  | 17.496
|  | 8,1*0,21*2 |  | 3.402
|  | 29,0*0,36*2 |  | 20.88
|  | 3,345*0,1*2 |  | 0.669
|  | Mezisoučet |  | 235.994
1.np
|  | 8,05*3*0,41*2 |  | 19.803
|  | 28,5*2*0,36*2 |  | 41.04
|  | Mezisoučet |  | 60.843
2.np
|  | 8,05*3*0,41*2 |  | 19.803
|  | 8,05*0,41*2 |  | 6.601
|  | 29,0*2*0,36*2 |  | 41.76
|  | 4,143*2,18*2 |  | 18.0635
Txx.x
|  | (37,15-0,3*3-0,4*2)*1,98*2 |  | 140.382
|  | (8,25+7,75)*0,63*2 |  | 20.16
|  | 9,0*0,63*2 |  | 11.34
|  | 5,341*2*18 |  | 192.276
|  | Mezisoučet |  | 450.3855
3.np
|  | 8,05*3*0,41*2 |  | 19.803
|  | (8,05*2+29,0+4,755)*0,37*2 |  | 36.8927
|  | (38,3-5,915)*0,75*2 |  | 48.5775
|  | Mezisoučet |  | 105.2732
|  | Součet |  | 852.4957
80 | 413351108 | Odstranění bednění nosníků bez podpěrné konstrukce | m2 | 852.5
81 | 413361821 | Výztuž nosníků, volných trámů nebo průvlaků volných trámů betonářskou ocelí 10 505 | t | 38.71
160 kg/m3
|  | 241,933*160*0,001 |  | 38.7093
82 | 417321414 | Ztužující pásy a věnce ze ŽB tř. C 20/25 | m3 | 46.8
|  | 0,3*0,25*(56,65*4+38,3*4+16,6*4+40,1*2+37,1+8,05*2) |  | 43.47
|  | 0,25*0,25*(37,1+8,05*2) |  | 3.325
|  | Součet |  | 46.795
83 | 417351115 | Zřízení bednění ztužujících věnců | m2 | 316.4
|  | (56,65*4+38,3*4+16,6*4+40,1*2+37,1+8,05*2)*0,25*2 |  | 289.8
|  | (37,1+8,05*2)*0,25*2 |  | 26.6
|  | Součet |  | 316.4
84 | 417351116 | Odstranění bednění ztužujících věnců | m2 | 316.4
85 | 417361821 | Výztuž ztužujících pásů a věnců betonářskou ocelí 10 505 | t | 6.33
10kg/bm
|  | (56,65*4+38,3*4+16,6*4+40,1*2+37,1+8,05*2)*10,0*0,001 |  | 5.796
|  | (37,1+8,05*2)*10,0*0,001 |  | 0.532
|  | Součet |  | 6.328
86 | 435125002 | Montáž schodišťových ramen s nesvařovanými spoji hmotnosti do 5 t | kus | 12
|  | 5+1+2+2+1+1 |  | 12
87 | 42010010 | Dodávka prefabrikovaných schodišťových ramen (5ks) z betonu tř. C 30/37 XC1, ozn. SCHR1 | m3 | 8
|  | 1,6*5 |  | 8
88 | 42010020 | Dodávka prefabrikovaných schodišťových ramen (1ks) z betonu tř. C 30/37 XC1, ozn. SCHR2 | m3 | 1.45
|  | 1,45*1 |  | 1.45
89 | 42010030 | Dodávka prefabrikovaných schodišťových ramen (2ks) z betonu tř. C 30/37 XC1, ozn. SCHR3 | m3 | 2.32
|  | 1,16*2 |  | 2.32
90 | 42010040 | Dodávka prefabrikovaných schodišťových ramen (2ks) z betonu tř. C 30/37 XC1, ozn. SCHR4 | m3 | 1.73
|  | 0,867*2 |  | 1.734
91 | 42010050 | Dodávka prefabrikovaných schodišťových ramen (1ks) z betonu tř. C 30/37 XC1, ozn. SCHR5 | m3 | 1.1
|  | 1,10*1 |  | 1.1
92 | 42010060 | Dodávka prefabrikovaných schodišťových ramen (1ks) z betonu tř. C 30/37 XC1, ozn. SCHR6 | m3 | 0.85
|  | 0,85*1 |  | 0.85
93 | 42010015 | M+D prefabrikovaných schodišťových stupňů tribuny z betonu tř. C 40/50 XC1, ozn. Px.x | m3 | 52.48
viz tabulka prefabrikátu
|  | 5,127+2,402+2,24+10,868+6,733+4,056+2,323+2,398+0,923+0,432+0,403+1,956+1,212+0,73+0,418+0,432+0,202+0,122+0,114+0,438+0,342+0,208+0,093+0,365+5,951 |  | 50.488
|  | 0,855+0,864+0,199+0,072 |  | 1.99
|  | Součet |  | 52.478
94 | 49010050 | Prostupy žb stropů jádrovým vrtáním do dn 150 mm | kus | 30
Odhad
|  | 10*3 |  | 30
95 | 49450010 | Trubkování v monolitické žb konstrukci | m | 80
odhad dle statika ve schodišti
|  | 60 |  | 60
ostatní
|  | 20 |  | 20
|  | Součet |  | 80
96 | 49510050 | M+D prefabrikovaných trámů a atik z betonu tř. C 40/50 XC1, ozn. Tx.x | m3 | 125
viz tabulka prefabrikátů
|  | 22,712+9,628+20,465+9,689+12,009+9,689+12,462+5,298+11,292+5,333+6,42 |  | 124.997
97 | 49855060 | Montáž a dodávka prefa stupňů na střeše půd.vel. 600x1100 mm, ozn. PRE-S3 | kus | 6
| 6 | Úpravy povrchů, podlahy a osazování výplní
98 | 61132112 | Vápenocementová štuková omítka hladká jednovrstvá vnitřních stropů rovných nanášená ručně | m2 | 234.07
podhledy ozn. C OM
1.pp
|  | 25,43+4,65+7,18+4,65+138,67+9,22 |  | 189.8
1.np
|  | 9,22+4,65+7,18+4,65 |  | 25.7
2.np
|  | 4,65*2+9,27 |  | 18.57
|  | Součet |  | 234.07
99 | 61218100 | Sádrová stěrka tl.do 3 mm vnitřních stěn, vč. přípravy podkladu | m2 | 5.16
ozn. OM1.1 - dle přílohy P1
|  | 5,16 |  | 5.16
100 | 61218101 | Sádrová stěrka tl.do 3 mm vnitřních stěn, vč. přípravy podkladu a vyztužení sklotextilní sítí | m2 | 72.73
ozn. OM1.3 - dle přílohy P1
|  | 72,73 |  | 72.73
101 | 612321111 | Vápenocementová omítka jednovrstvá zatřená vnitřních stěn nanášená ručně, vč. přípravy podkladu | m2 | 938.59
ozn. OM2.1 - dle přílohy P1
|  | 555,38+383,21 |  | 938.59
102 | 61232112 | Vápenocementová omítka jednovrstvá zatřená vnitřních stěn nanášená ručně, vč. přípravy podkladu a vyztužení sklotextilní sítí | m2 | 654.15
ozn. OM2.3 - dle přílohy P1
|  | 654,15 |  | 654.15
103 | 612321141 | Vápenocementová omítka štuková dvouvrstvá vnitřních stěn nanášená ručně, vč. přípravy podkladu | m2 | 1126.57
ozn. OM2.2 - dle přílohy P1
|  | 1126,57 |  | 1126.57
104 | 61232166 | Vápenocementová minerální omítka vnitřních stěn nanášená ručně (pod interiérový obklad) | m2 | 1400.3
ozn. OM3.x
měřeno digitálně
|  | 301,1+239,1+316,3+543,8 |  | 1400.3
105 | 61232318 | Vápenocementová zatažená jednovrstvá omítka přesně hlazená (pod keramický obklad) | m2 | 36.4
|  | 2,55*(0,85+0,95*3+1,15+4,2) |  | 23.0775
|  | 2,75*(3,425+2,525) |  | 16.3625
|  | -1,45*2,1 |  | -3.045
|  | Součet |  | 36.395
106 | 61234112 | Sádrová omítka dvouvrstvá vnitřních stěn nanášená ručně, vč. přípravy podkladu | m2 | 100.78
ozn. OM1.2 - dle přílohy P1
|  | 100,78 |  | 100.78
107 | 62122102 | Montáž zateplení vnějších podhledů z minerální vlny tl do 120 mm | m2 | 107.23
podhled c ET1
1pp
|  | 17,48+59,09+30,66 |  | 107.23
108 | 63151527 | deska minerální izolační tl. 100 mm | m2 | 109.37
|  | (17,48+59,09+30,66)*1,02 |  | 109.3746
109 | 62153101 | Tenkovrstvý omítkový pastózní silikonový systém (odolnost proti řasám, záruka stejnoměrnosti bez fleků), zrnitost a armování povrchu včetně penetrace vnějších podhledů | m2 | 1970.78
dle dm
půdorys
|  | 49,0*39,0 |  | 1911
svislé části
|  | (0,685+0,475)*(4,8+9,6*2) |  | 27.84
|  | 31,95*0,385*2 |  | 24.6015
|  | 0,635*3,85*3 |  | 7.3342
|  | Součet |  | 1970.7758
110 | 62153101 | Tenkovrstvá silikonová zrnitá omítka systémová včetně penetrace vnějších podhledů | m2 | 107.23
|  | 17,48+59,09+30,66 |  | 107.23
111 | 622211021 | Montáž zateplení vnějších stěn z polystyrénových desek tl do 120 mm | m2 | 28.93
severní pohled
|  | 38,495*0,6 |  | 23.097
|  | -(2,785*0,6+1,8*0,6*4+2,625*0,6) |  | -7.566
jižní pohled
|  | 0 |  | 0
západní pohled
|  | 0 |  | 0
východní pohled
|  | 16,545*0,6 |  | 9.927
|  | -7,315*0,6 |  | -4.389
|  | 8,75*0,6 |  | 5.25
|  | -1,525*0,6 |  | -0.915
|  | (3,95+1,925)*0,6 |  | 3.525
| kzsf03 | Mezisoučet |  | 28.929
|  | Součet |  | 28.929
112 | 283763830 | polystyren extrudovaný URSA XPS 1250 x 600 x 120 mm - skladba F01.3 | m2 | 29.51
|  | kzsf03 |  | 28.929
ztratné
|  | kzsf03*0,02 |  | 0.57858
|  | Součet |  | 29.5076
113 | 622221041 | Montáž zateplení vnějších stěn z minerální vlny s podélnou orientací vláken tl přes 160 mm | m2 | 2540.79
Fasadá FO1.1
severní pohled
|  | 38,495*13,189 |  | 507.7106
jižní pohled
|  | 38,69*9,5 |  | 367.555
|  | -(1,7*0,9*9+1,7*1,675*2+3,0*1,675*2) |  | -29.515
západní pohled
dle dm
|  | 724,206 |  | 724.206
východní pohled
dle dm
|  | 848,8 |  | 848.8
| kzsF011 | Mezisoučet |  | 2418.7566
Fasadá FO1.2
severní pohled
|  | 38,495*2,375 |  | 91.4256
|  | -(2,785*1,73+1,8*1,73*4+2,625*1,73) |  | -21.8153
jižní pohled
|  | 0 |  | 0
západní pohled
|  | 0 |  | 0
východní pohled vč mč. HO.15
|  | 16,545*2,3 |  | 38.0535
|  | -7,315*2,3 |  | -16.8245
|  | 8,75*2,3 |  | 20.125
|  | -1,525*1,6 |  | -2.44
|  | (3,95+1,925)*2,3 |  | 13.5125
| kzsF012 | Mezisoučet |  | 122.0368
|  | Součet |  | 2540.7934
114 | 631515390 | deska minerální izolační ISOVER TF PROFI tl. 180 mm - skladba F01.2 | m2 | 2591.61
|  | kzsF011 |  | 2418.7566
|  | kzsF012 |  | 122.0368
ztratné
|  | kzsF011*0,02 |  | 48.3751
|  | kzsF012*0,02 |  | 2.4407
|  | Součet |  | 2591.6092
115 | 62222105 | Příplatky na parotěsnící vrstvu u minerální vaty | m2 | 84.2
dle projektanta
|  | 84,2 |  | 84.2
|  | Součet |  | 84.2
116 | 622252001 | Montáž zakládacích soklových lišt zateplení | m | 124.78
Fasadá FO1.2
severní pohled
|  | 38,495 |  | 38.495
|  | -(2,785+1,8*4+2,625) |  | -12.61
jižní pohled
|  | 4,5+21,91+1,455 |  | 27.865
západní pohled
|  | 48,695 |  | 48.695
východní pohled vč mč. HO.15
|  | 16,545 |  | 16.545
|  | -7,315 |  | -7.315
|  | 8,75 |  | 8.75
|  | -1,525 |  | -1.525
|  | (3,95+1,925) |  | 5.875
| listzakl | Součet |  | 124.775
117 | 59051420 | lišta zakládací pro KZS s přerušeným tepelným mostem | m | 124.78
|  | listzakl |  | 124.775
|  | Součet |  | 124.775
118 | 622252002 | Montáž ostatních lišt zateplení | m | 414.7
|  | listaroh |  | 151.16
|  | liskokno |  | 54.3
|  | zakonlist |  | 209.24
|  | Součet |  | 414.7
119 | 590514700 | lišta rohová Al 22 / 22 mm perforovaná | m | 151.16
|  | 13,28*2 |  | 26.56
|  | 2,55*2 |  | 5.1
|  | 9,5*2 |  | 19
|  | 13,12+9,46+0,82 |  | 23.4
|  | 9,5+13,3 |  | 22.8
|  | (1,7*9+0,9*2*9+1,7*2+1,675*2*2+3,0*2+1,675*2*2) |  | 54.3
| listaroh | Mezisoučet |  | 151.16
|  | Součet |  | 151.16
120 | 590514750 | profil okenní s tkaninou APU lišta 6 mm | m | 54.3
|  | (1,7*9+0,9*2*9+1,7*2+1,675*2*2+3,0*2+1,675*2*2) |  | 54.3
| liskokno | Mezisoučet |  | 54.3
|  | Součet |  | 54.3
121 | 59051492 | profil zakončovací s tkaninou 100/150 mm | m | 209.24
|  | 209,24 |  | 209.24
| zakonlist | Mezisoučet |  | 209.24
|  | Součet |  | 209.24
122 | 6225310 | Plastbetonová stěrka soklu tl.10mm | m2 | 10.82
dle XPS tl140mm soklu, pouze pohledová výška
severní pohled
|  | 0 |  | 0
jižní pohled
|  | (4,5+21,91+1,455)*0,3 |  | 8.3595
západní pohled
|  | 0 |  | 0
východní pohled
|  | 8,218*0,3 |  | 2.4654
|  | Součet |  | 10.8249
123 | 62253101 | Tenkovrstvý omítkový systém včetně penetrace vnějších stěn | m2 | 2540.79
dle kzs tl.180mm
|  | kzsF011 |  | 2418.7566
|  | kzsF012 |  | 122.0368
|  | Součet |  | 2540.7934
124 | 62253102 | Tenkovrstvý omítkový systém určený pro soklovou část včetně penetrace vnějších stěn | m2 | 14.46
dle xps 120mm, počítána pouze pohledová část
severní pohled
|  | 38,495*0,3 |  | 11.5485
|  | -(2,785*0,3+1,8*0,3*4+2,625*0,3) |  | -3.783
jižní pohled
|  | 0 |  | 0
západní pohled
|  | 0 |  | 0
východní pohled
|  | 16,545*0,3 |  | 4.9635
|  | -7,315*0,3 |  | -2.1945
|  | 8,75*0,3 |  | 2.625
|  | -1,525*0,3 |  | -0.4575
|  | (3,95+1,925)*0,3 |  | 1.7625
|  | Mezisoučet |  | 14.4645
|  | Součet |  | 14.4645
125 | 622618111 | Antigraffiti nátěr dvojnásobný dočasný transparentní vnějších stěn provedený ručně | m2 | 354.04
dle skladby fasády FO1.2
|  | kzsF012 |  | 122.0368
pohledový beton
|  | (0,6+0,3)*2*2,5*12 |  | 54
|  | (0,7+0,3)*2*2,5*5 |  | 25
|  | (0,5+0,3)*2*2,5*15 |  | 60
|  | 9,3*2,5*4 |  | 93
|  | Součet |  | 354.0368
126 | 631311116 | Mazanina tl do 80 mm z betonu prostého tř. C 25/30 | m3 | 47.07
vnitřní podlahy
|  | (f3a4)*0,08 |  | 0.5776
|  | (f3b1)*0,065 |  | 2.4596
|  | (f3b2+f3b5)*0,075 |  | 14.1382
|  | (f41)*0,073 |  | 3.7763
spojovací chodby
|  | 37,1*(5,1+3,7)*0,08 |  | 26.1184
|  | Součet |  | 47.0701
127 | 631311126 | Mazanina tl do 120 mm z betonu prostého tř. C 25/30 | m3 | 38.06
|  | (f3b3+f3b4)*0,085 |  | 8.6309
|  | (f42)*0,088 |  | 7.751
|  | (f52)*0,084 |  | 1.4683
|  | (f53)*0,09 |  | 2.7567
|  | (f54)*0,118 |  | 17.451
|  | Součet |  | 38.058
128 | 63131113 | Podkladní beton tl 150 mm z betonu prostého tř. C 20/25 | m3 | 147.79
|  | (17,0*38,7+37,2*(5,1+3,7))*0,15 |  | 147.789
129 | 631319171 | Příplatek k mazanině tl do 80 mm za stržení povrchu spodní vrstvy před vložením výztuže | m3 | 47.07
130 | 631319173 | Příplatek k mazanině tl do 120 mm za stržení povrchu spodní vrstvy před vložením výztuže | m3 | 38.06
131 | 6313422 | Příplatek pro vytvoření spádu mazaniny z betonu lehčeného tepelně-izolačního polystyrenového - skladba SPC\0 | m2 | 307.18
|  | 8,15*37,88 |  | 308.722
|  | -1,1*1,4 |  | -1.54
|  | Součet |  | 307.182
132 | 63134213 | Mazanina pro spád tl 30-125 mm z betonu lehčeného tepelně-izolačního polystyrenového - skladba SPC\0 | m3 | 23.81
|  | 8,15*37,88*0,0775 |  | 23.926
|  | -1,1*1,4*0,0775 |  | -0.11935
|  | Součet |  | 23.8066
133 | 63136202 | Výztuž podkladního betonu svařovanými sítěmi Kari | t | 8.75
kari 100x100x6 mm - 4,44 kg/m2
|  | (17,0*38,7+37,2*(5,1+3,7))*4,44*0,001*2 |  | 8.7491
134 | 631362021 | Výztuž mazanin svařovanými sítěmi Kari | t | 8.36
KD 35 - 100x100x5 mm - 3,08 kg/m2 (litý cementový potěr)
|  | (f11+f12+f13+f14+f15+f22)*3,08*0,001 |  | 2.7715
KD 35 - 100x100x5 mm - 3,08 kg/m2 (mazanina)
|  | (f3a4)*3,08*0,001 |  | 0.022238
|  | (f3b1)*3,08*0,001 |  | 0.11655
|  | (f3b2+f3b5)*3,08*0,001 |  | 0.58061
|  | (f41)*3,08*0,001 |  | 0.15933
|  | (f3b3+f3b4)*3,08*0,001 |  | 0.31274
|  | (f42)*3,08*0,001 |  | 0.27129
|  | (f52)*3,08*0,001 |  | 0.053838
|  | (f53)*3,08*0,001 |  | 0.09434
|  | (f54)*3,08*0,001 |  | 0.4555
kari 150x 150x 8 mm - 5,39 kg/m2
|  | 37,1*(5,1+3,7)*5,39*0,001*2 |  | 3.5195
|  | Součet |  | 8.3574
135 | 63245102 | Cementový ochranný potěr tl. 30 mm | m2 | 17.48
|  | f52 |  | 17.48
136 | 63245111 | Cementový samonivelační potěr ze suchých směsí tloušťky 58 mm | m2 | 91.99
|  | f11 |  | 91.99
137 | 632451111 | Cementový spádový potěr 1,5% tloušťky 20-60 mm na spojovacích chodbách | m2 | 326.48
|  | 37,1*(5,1+3,7) |  | 326.48
138 | 63245111 | Cementový samonivelační potěr ze suchých směsí do tl. 69 - 78 mm | m2 | 1140.31
|  | f12+f13+f13v+f14+f15+f15v+f22+f3a1+f3a2+f3a2v+f3a3 |  | 1140.31
139 | 63245111 | Cementový samonivelační potěr ze suchých směsí do tl. 89 - 93 mm | m2 | 301.23
|  | f14v+f21v+f3a3v |  | 301.23
140 | 632481213 | Separační vrstva z PE fólie | m2 | 1608.45
|  | f11+f12+f13+f14+f15+f22+f3a1+f3a2+f3a3+f3a4+f3b1+f3b2+f3b3+f3b4+f3b5+f41+f42+f52+f53+f54 |  | 1608.45
141 | 632499550 | Příprava povrchu podkladu pod podlahy přebroušením, vyčištěním, penetrace | m2 | 715.64
|  | f3a1+f3a2+f3a2v+f3a3+f3a3v+f3a4+f3b1+f3b2+f3b3+f3b4+f3b5+f51+f52+f53+f54 |  | 715.64
142 | 63250010 | M+D systémové zdvojené podlahy v 750 mm, vč. Pz stojek, rámové kce, podlahových panelů na minerální bázi a PVC s požadovanými elektrofyzikálními vlastnostmi, ozn. F EL | m2 | 30.63
1pp
|  | 9,18+21,45 |  | 30.63
| 9 | Ostatní konstrukce a práce-bourání
143 | 941111132 | Montáž lešení řadového trubkového lehkého s podlahami zatížení do 200 kg/m2 š do 1,5 m v do 25 m | m2 | 3477.21
severní pohled
|  | (38,66+1,5*2)*(18,16-1,8) |  | 681.5576
jižní pohled
|  | (38,66+1,5*2)*(14,9-1,8) |  | 545.746
západní pohled
|  | (48,85+1,5*2)*(18,16-1,8) |  | 848.266
|  | (17,45+1,5*2)*(14,9-1,8) |  | 267.895
východní pohled
|  | (66,3+1,5*2)*(18,16-1,8) |  | 1133.748
| lesenifas | Mezisoučet |  | 3477.2126
|  | Součet |  | 3477.2126
144 | 94111123 | Příplatek k lešení řadovému trubkovému lehkému s podlahami š 1,5 m v 25 m dle potřeb dodavatele | m2 | 3477.21
|  | lesenifas |  | 3477.2126
|  | Součet |  | 3477.2126
145 | 941111832 | Demontáž lešení řadového trubkového lehkého s podlahami zatížení do 200 kg/m2 š do 1,5 m v do 25 m | m2 | 3477.21
|  | lesenifas |  | 3477.2126
146 | 944111111 | Montáž ochranného zábradlí trubkového na vnějších stranách objektů odkloněného od svislice do 15° | m | 209.76
|  | 209,76 |  | 209.76
|  | Součet |  | 209.76
147 | 94411121 | Příplatek k ochrannému zábradlí trubkovému na vnějších stranách objektů za pronájem dle potřeb dodavatele | m | 209.76
|  | 209,76 |  | 209.76
148 | 944111811 | Demontáž ochranného zábradlí trubkového na vnějších stranách objektů odkloněného od svislice do 15° | m | 209.76
|  | 209,76 |  | 209.76
149 | 949101111 | Lešení pomocné pro objekty pozemních staveb s lešeňovou podlahou v do 1,9 m zatížení do 150 kg/m2 | m2 | 3911.73
podhled
půdorys
|  | 49,0*39,0 |  | 1911
stěna suterénu
|  | 39,69*1,5 |  | 59.535
střešní světlíky
|  | 37,79*1,5*4 |  | 226.74
dle tabulky místností
1.pp
|  | 34,75+2,63+5,29+25,43+4,65+7,18+4,65+40,74+16,45+8,4+1,97+15,48+6,94+6,35+15,48+7,09+6,35+15,48+8,4+1,78+1,66+20,46+4,55+4,34+2,13+3,56+2,13+2,22 |  | 276.54
|  | 31,82+85,35+17,48+9,18+21,45+9,18+17,48+59,09+30,66+25,19 |  | 306.88
|  | Mezisoučet |  | 2780.695
1np
|  | 22,75+17,31+9,22+4,65+7,18+4,65+7,61+34,63+18,41+4,24+1,64+3,8+8,45+3,8+8,55+20,94+9,11+4,11+4,11+20,91+9,17+20,91+7,5+23,32+16,38+11,44+11,44+16,38 |  | 332.61
|  | 13,97+59,46+14,65+236,64+8,82+18,7+4,43+9,01+3,09+4,13+8,74+19,23+4,49+8,04*2+7,43 |  | 428.87
|  | Mezisoučet |  | 761.48
2.np
|  | 15,47+4,65+9,27+4,65+46,04+1,85+24,1+4,23+1,64+15,48+8,35+1,78+15,48+10,32+1,52+15,47+10,32+1,5+15,47+8,35+1,86+15,46+10,32+1,69 |  | 245.27
|  | Mezisoučet |  | 245.27
3.np
|  | 15,49+22,8+21,13+8,0+1,59+3,63+51,64 |  | 124.28
|  | Mezisoučet |  | 124.28
|  | Součet |  | 3911.725
150 | 949101112 | Lešení pomocné pro objekty pozemních staveb s lešeňovou podlahou v do 3,5 m zatížení do 150 kg/m2 | m2 | 138.12
3.np
|  | 37,84+72,1+28,18 |  | 138.12
151 | 94920010 | Lešení prostorové interiérové pro sportovní halu, tribuny a galerii | m2 | 2020
152 | 952901111 | Vyčištění budov bytové a občanské výstavby při výšce podlaží do 4 m | m2 | 2487.2
1pp
|  | 964 |  | 964
1.np
|  | 2512,7-1651,5 |  | 861.2
2.np
|  | 331 |  | 331
3.np
|  | 331 |  | 331
|  | Součet |  | 2487.2
153 | 952901114 | Vyčištění budov bytové a občanské výstavby při výšce podlaží přes 4 m | m2 | 2187.6
1.np
|  | 1651,5 |  | 1651.5
2.np
|  | 536,1 |  | 536.1
|  | Součet |  | 2187.6
154 | 96000500 | Montáž a dodávka dilatační nerez lišty v 50mm, š 30 mm | m | 42
155 | 99931111 | Kladení a dodávka betonových dlaždic vel.350x600mm na sucho | ks | 8
|  | 8,0 |  | 8
|  | Součet |  | 8
156 | 999800100 | Montáž a dodávka bezpečnostního systému s poddajným vedením - nerezové lano 6 mm osazené celoplošně | m | 70
157 | 999800101 | Kotvící zařízení typu C střešního bezpečnostního systému | ks | 20
158 | 999800110 | Zapravení prostupů krytinou po instalaci bezbeč. systému | ks | 20
159 | 999800200 | Montáž a dodávka tepelné izolace prostupů VZT na střeše vel.1100x500mm, tepelná izolace tl.100mm vč. oplechování, olemovaní Pzn plechem, zatmelení TP tmelem, těnící pásky a systém. detailů (viz výkres S-06) | ks | 9
|  | 9,0 |  | 9
160 | 999800210 | Montáž a dodávka tepelné izolace prostupů VZT na střeše vel.1100x415mm, tepelná izolace tl.100mm vč. oplechování, olemovaní Pzn plechem, zatmelení TP tmelem, těnící pásky a systém. detailů (viz výkres S-06) | ks | 1
|  | 1,0 |  | 1
161 | 999800220 | Montáž a dodávka tepelné izolace prostupů VZT na střeše pr.700mm, tepelná izolace tl.100mm vč. vytažení folie, oplechování, olemovaní Pzn plechem, zatmelení TP tmelem, těnící pásky a systém. detailů- viz detail výkres střechy (viz výkres S-06) | ks | 3
|  | 3,0 |  | 3
| 998 | Přesun hmot
162 | 99801100 | Přesun hmot pro budovy zděné a monolitické v do 24 m | t | 9204.31
| PSV | Práce a dodávky PSV
| 711 | Izolace proti vodě, vlhkosti a plynům
163 | 71111311 | Izolace hydroizolační stěrkou pod keramické dlažby vč. těsnících pásků - vodorovná | m2 | 357.47
v místnostech s vlhkým provozem, skladby: (výpočet jednotlivých skladeb - viz výpočty položek nášlapných vrstev podlah)
|  | f3a1+f3a2+f3a2v+f3a3+f3a3v+f3a4+f3b2+f3b4 |  | 357.47
164 | 711113110 | Izolace hydroizolační stěrkou pod keramické obklady vč. těsnících pásků - svislá | m2 | 199.63
sprchy
|  | (0,95*3*22+2,25*4+4,075*2)*2,5 |  | 199.625
165 | 711131101 | Provedení izolace proti zemní vlhkosti pásy na sucho vodorovné AIP nebo tkaninou | m2 | 985.26
vodorovná - osa A-F / 8-9 a spojovací krčky
|  | 17,0*38,7+37,2*(5,1+3,7) |  | 985.26
166 | 62811120 | kontaktní plně přilnutý hydroizolační fóliový systém např. Sikaproof | m2 | 1133.05
|  | (17,0*38,7+37,2*(5,1+3,7))*1,15 |  | 1133.049
167 | 711132101 | Provedení izolace proti zemní vlhkosti pásy na sucho svislé AIP nebo tkaninou | m2 | 853.97
svislé stěny suterénu a stěn spojovacích chodeb
|  | 17,0*4,32+29,5*4,32+37,2*3,9*4+38,3*1,9 |  | 853.97
168 | 62811127 | kontaktní plně přilnutý hydroizolační fóliový systém např. Sikaproof | m2 | 1024.76
|  | (17,0*4,32+29,5*4,32+37,2*3,9*4+38,3*1,9)*1,20 |  | 1024.764
169 | 71150050 | M+D hydroizoalce odolné proti ropným a olejovým produktům, solím a vodě, vč. vytažení na stěny krytá soklovou hliníkovou lištou (diesel) | m2 | 17.48
skladba f52, m.č. H0.17 - Diesel
|  | f52 |  | 17.48
170 | 71150060 | Montáž a dodávka separační kluzné fólie (igelit) | m2 | 1839.23
umístění dle montáže vodorovné a svislé hydroizolace
vodorovná
|  | 17,0*38,7+37,2*(5,1+3,7) |  | 985.26
svislá
|  | 17,0*4,32+29,5*4,32+37,2*3,9*4+38,3*1,9 |  | 853.97
|  | Součet |  | 1839.23
171 | 71150080 | Montáž a dodávka ochranné geotextilie 300 g/m2 | m2 | 2165.71
vodorovná
|  | 17,0*38,7+37,2*(5,1+3,7) |  | 985.26
svislá
|  | 17,0*4,32+29,5*4,32+37,2*3,9*4+38,3*1,9 |  | 853.97
spojovací chodby shora
|  | 37,1*(5,1+3,7) |  | 326.48
|  | Součet |  | 2165.71
172 | 71150090 | Montáž a dodávka hydroizolace odolné proti prorůstání kořínků | m2 | 326.48
spojovací chodby
|  | 37,1*(5,1+3,7) |  | 326.48
173 | 998711103 | Přesun hmot tonážní pro izolace proti vodě, vlhkosti a plynům v objektech výšky do 60 m | t | 4.08
| 712 | Povlakové krytiny
174 | 712321132 | Provedení povlakové krytiny střech do 10° za horka nátěrem asfaltovým | m2 | 323.56
vodorovná část
|  | 8,121*37,88 |  | 307.6235
|  | -1,1*1,4 |  | -1.54
svislá
|  | (8,121+37,88)*2*0,19 |  | 17.4804
| penetlak | Mezisoučet |  | 323.5639
|  | Součet |  | 323.5639
175 | 11163150 | lak asfaltový penetrační | t | 0.12
|  | penetlak*0,00036 |  | 0.11648
|  | Součet |  | 0.11648
176 | 712331111 | Provedení povlakové krytiny střech do 10° podkladní vrstvy pásy na sucho samolepící | m2 | 2262.77
skladba SPA\0
vodorovná část
|  | 16,69*37,9 |  | 632.551
|  | -(0,384+0,5*1,0*2+0,4*1,0) |  | -1.784
|  | 17,85*37,9 |  | 676.515
|  | -(0,384+0,5*1,0*2+0,4*1,0) |  | -1.784
|  | 16,14*37,9 |  | 611.706
|  | -(0,384+0,5*1,0*2+0,4*1,0) |  | -1.784
svislá část
|  | (16,69+37,9)*2*0,26 |  | 28.3868
|  | (17,85+37,9)*2*0,26 |  | 28.99
|  | (16,14+37,9)*2*0,26 |  | 28.1008
skladba SPB\0
vodorovná část
|  | 3,245*37,49*2 |  | 243.3101
svislá část
|  | (16,69+37,9)*2*0,17 |  | 18.5606
| paroSBSpas | Mezisoučet |  | 2262.7683
|  | Součet |  | 2262.7683
177 | 62866280 | podkladní pás asfaltový SBS modifikovaný za studena samolepící se samolepícímy přesahy | m2 | 2602.18
|  | paroSBSpas |  | 2262.7683
ztratne
|  | paroSBSpas*0,15 |  | 339.4152
|  | Součet |  | 2602.1835
178 | 712341559 | Provedení povlakové krytiny střech do 10° pásy NAIP přitavením v plné ploše | m2 | 323.56
vodorovná část
|  | 8,121*37,88 |  | 307.6235
|  | -1,1*1,4 |  | -1.54
svislá
|  | (8,121+37,88)*2*0,19 |  | 17.4804
| spbpastav | Mezisoučet |  | 323.5639
|  | Součet |  | 323.5639
179 | 62852254 | pás asfaltovaný modifikovaný SBS - skladba SPC\0 | m2 | 372.1
|  | spbpastav |  | 323.5639
ztratné
|  | spbpastav*0,15 |  | 48.5346
|  | Součet |  | 372.0984
180 | 71236170 | Provedení povlakové krytiny střech do 10° fólií mechanicky kotvená teleskopi. kotvami | m2 | 2744.17
skladba SPA\0
vodorovná část
|  | 16,44*37,7 |  | 619.788
|  | -(0,384+0,5*1,0*2+0,4*1,0) |  | -1.784
|  | 17,5*37,7 |  | 659.75
|  | -(0,384+0,5*1,0*2+0,4*1,0) |  | -1.784
|  | 16,0*37,7 |  | 603.2
|  | -(0,384+0,5*1,0*2+0,4*1,0) |  | -1.784
skladba SPB\0
vodorovná část
|  | 3,044*37,49*2 |  | 228.2391
skladba SPC\0
vodorovná část
|  | 8,15*37,88 |  | 308.722
|  | -1,1*1,4 |  | -1.54
skladba SPA\1
|  | 16,69*2*0,52 |  | 17.3576
|  | 37,9*0,57 |  | 21.603
|  | 17,85*2*0,52 |  | 18.564
|  | 16,14*2*0,52 |  | 16.7856
|  | 37,9*0,41 |  | 15.539
skladba SPC\1
|  | 8,15*2*0,385 |  | 6.2755
|  | 37,9*0,26 |  | 9.854
|  | 37,9*0,34 |  | 12.886
|  | 0,3*0,12*2 |  | 0.072
skladba SPA\3
|  | 37,7*0,33 |  | 12.441
|  | 37,7*0,2 |  | 7.54
skladba SPA\2
|  | 37,7*0,2*2 |  | 15.08
skladba SPA\4
|  | 207,88*0,515 |  | 107.0582
skladba SPC\3
|  | 37,64*0,545 |  | 20.5138
skladba SPB\1
|  | 37,49*0,16*2 |  | 11.9968
|  | 3,1*0,16*2*2 |  | 1.984
skladba SPB\2
|  | 44,24*0,22*2 |  | 19.4656
nohy plošin
|  | 1,48*0,25*30 |  | 11.1
|  | 2,65*0,25*2*2 |  | 2.65
|  | 5,188*0,25*2 |  | 2.594
| foliehlavni | Mezisoučet |  | 2744.1672
|  | Součet |  | 2744.1672
181 | 28322012 | fólie hydroizolační střešní PVC-p tl 1,5 mm - klasifikace Broof (t1), skladba SPA\0, SPB\0, SPC\0 | m2 | 3155.79
|  | foliehlavni |  | 2744.1672
ztratné
|  | foliehlavni*0,15 |  | 411.6251
|  | Součet |  | 3155.7923
182 | 712361701 | Provedení povlakové krytiny střech do 10° fólií položenou volně | m2 | 1855.65
dle zateplení podhledu - oddíl tepelné izolace
|  | vata120podh |  | 528.869
|  | vata200podh |  | 1326.78
|  | Součet |  | 1855.649
183 | 63150819 | fólie difuzní např. ISOVER TYVEK | m2 | 2134
dle zateplení podhledu - oddíl tepelné izolace
|  | vata120podh |  | 528.869
|  | vata200podh |  | 1326.78
|  | Mezisoučet |  | 1855.649
ztratné
|  | vata120podh*0,15 |  | 79.3303
|  | vata200podh*0,15 |  | 199.017
|  | Součet |  | 2133.9963
184 | 71236999 | Příplatek na provedení povlakové pochozí protiskluzné folie střech do 10° fólií mechanicky kotvená teleskopi. kotvami | m2 | 177.93
|  | (34,0+23,23+6,28+15,9+22,48+39,15+19,75+7,07)*1,06 |  | 177.9316
|  | Součet |  | 177.9316
185 | 712391171 | Provedení povlakové krytiny střech do 10° podkladní textilní vrstvy - kotvené | m2 | 315.02
skladba SPA\1
|  | 16,69*2*0,52 |  | 17.3576
|  | 37,9*0,57 |  | 21.603
|  | 17,85*2*0,52 |  | 18.564
|  | 16,14*2*0,52 |  | 16.7856
|  | 37,9*0,41 |  | 15.539
skladba SPC\1
|  | 8,15*2*0,385 |  | 6.2755
|  | 37,9*0,26 |  | 9.854
|  | 37,9*0,34 |  | 12.886
|  | 0,3*0,12*2 |  | 0.072
skladba SPA\3
|  | 37,7*0,33 |  | 12.441
|  | 37,7*0,2 |  | 7.54
skladba SPA\2
|  | 37,7*0,2*2 |  | 15.08
skladba SPA\4
|  | 207,88*0,515 |  | 107.0582
skladba SPC\3
|  | 37,64*0,545 |  | 20.5138
skladba SPB\1
|  | 37,49*0,16*2 |  | 11.9968
|  | 3,1*0,16*2*2 |  | 1.984
skladba SPB\2
|  | 44,24*0,22*2 |  | 19.4656
| textilstrecha | Mezisoučet |  | 315.0161
|  | Součet |  | 315.0161
186 | 693110030 | podkladní textílie hydroizolačního souvrství atik | m2 | 362.27
|  | textilstrecha |  | 315.0161
ztratné
|  | textilstrecha*0,15 |  | 47.2524
|  | Součet |  | 362.2685
187 | 712999910 | Příplatek na provední střešní folie ve specifikaci Broof (t3) pro skladbu SPA\0 | m2 | 188.3
|  | 37,66*2,5*2 |  | 188.3
|  | Součet |  | 188.3
188 | 998712103 | Přesun hmot tonážní tonážní pro krytiny povlakové v objektech v do 24 m | t | 23.14
| 713 | Izolace tepelné
189 | 713111126 | Montáž izolace tepelné spodem stropů lepením bodově rohoží, pásů, dílců, desek | m2 | 1920.1
pod konstrukcí průvlaků
|  | 135,8*1,3 |  | 176.54
|  | 35,7*1,8*5 |  | 321.3
|  | 35,7*0,57 |  | 20.349
|  | 6,3*0,6*6 |  | 22.68
odpočet snížené části podhledu
|  | -0,5*(4,8+9,6*2) |  | -12
| vata120podh | Mezisoučet |  | 528.869
hlavní plocha
|  | 6,15*6,3*6 |  | 232.47
|  | 28,95*6,3*6 |  | 1094.31
| vata200podh | Mezisoučet |  | 1326.78
žlab v podhledu tl.60mm
|  | 31,95*0,385*2 |  | 24.6015
|  | 0,635*0,385*3 |  | 0.73342
snížená část podhledu
|  | 1,63*(4,8+9,6*2) |  | 39.12
| vata60zlab | Mezisoučet |  | 64.4549
|  | Součet |  | 1920.1039
190 | 63152186 | plsť izolační hydrofobizovaná 120x1250x6000 mm - skladba FP-01 | m2 | 539.45
|  | vata120podh |  | 528.869
ztratné
|  | vata120podh*0,02 |  | 10.5774
|  | Součet |  | 539.4464
191 | 631521840 | plsť izolační hydrofobizovaná 100x1250x7000 mm - skladba FP-01, horní vrstva o nižší objemové hmotnosti | m2 | 1353.32
|  | vata200podh |  | 1326.78
ztratné
|  | vata200podh*0,02 |  | 26.5356
|  | Součet |  | 1353.3156
192 | 63152184 | plsť izolační hydrofobizovaná 100x1250x7000 mm - skladba FP-01, spodní vrstva o vyšší objemové hmotnosti | m2 | 1353.32
|  | vata200podh |  | 1326.78
ztratné
|  | vata200podh*0,02 |  | 26.5356
|  | Součet |  | 1353.3156
193 | 713121111 | Montáž izolace tepelné podlah volně kladenými rohožemi, pásy, dílci, deskami 1 vrstva | m2 | 2762.81
akustická tl 20
|  | f11+f12 |  | 440.03
minerální tl 20
|  | f13v+f3a1+f3a2v+f3b1+f3b2 |  | 351.41
minerální tl 40
|  | f13+f3a2+f41 |  | 190.56
minerální tl 80
|  | f42 |  | 88.08
eps 200 tl 20
|  | f13v+f3a2v |  | 231.88
eps 200 tl 40
|  | f52+f53 |  | 48.11
eps 200 tl 60
|  | f3b4 |  | 98.91
eps 200 tl 80
|  | f3b5+f54 |  | 264.3
eps 200 tl 100
|  | f3a3v+f3b3 |  | 49.91
eps 150 tl 50
|  | f21v |  | 17.31
eps 150 tl 80
|  | f14v+f3a4 |  | 243.86
eps 150 tl 100
|  | f14+f22 |  | 106.35
eps 150 tl 120
|  | f15+f15v+f3a3 |  | 305.62
spojovací chodby shora
|  | 37,1*(5,1+3,7) |  | 326.48
|  | Součet |  | 2762.81
194 | 63150927 | deska akustická 1200x600 tl. 20 mm | m2 | 448.83
dle montáže
|  | (f11+f12)*1,02 |  | 448.8306
195 | 283759180 | deska z pěnového polystyrenu EPS 200 S 1000 x 500 x 20 mm | m2 | 236.52
|  | (f13v+f3a2v)*1,02 |  | 236.5176
196 | 283759200 | deska z pěnového polystyrenu EPS 200 S 1000 x 500 x 40 mm | m2 | 49.07
|  | (f52+f53)*1,02 |  | 49.0722
197 | 283759220 | deska z pěnového polystyrenu EPS 200 S 1000 x 500 x 60 mm | m2 | 100.89
|  | f3b4*1,02 |  | 100.8882
198 | 283759240 | deska z pěnového polystyrenu EPS 200 S 1000 x 500 x 80 mm | m2 | 269.59
|  | (f3b5+f54)*1,02 |  | 269.586
199 | 283759260 | deska z pěnového polystyrenu EPS 200 S 1000 x 500 x 100 mm | m2 | 50.91
|  | (f3a3v+f3b3)*1,02 |  | 50.9082
200 | 283759090 | deska z pěnového polystyrenu EPS 150 S 1000 x 500 x 50 mm | m2 | 17.66
|  | f21v*1,02 |  | 17.6562
201 | 283759120 | deska z pěnového polystyrenu EPS 150 S 1000 x 500 x 80 mm | m2 | 248.74
|  | (f14v+f3a4)*1,02 |  | 248.7372
202 | 283759140 | deska z pěnového polystyrenu EPS 150 S 1000 x 500 x 100 mm | m2 | 108.48
|  | (f14+f22)*1,02 |  | 108.477
203 | 283759150 | deska z pěnového polystyrenu EPS 150 S 1000 x 500 x 120 mm | m2 | 311.73
|  | (f15+f15v+f3a3)*1,02 |  | 311.7324
204 | 63151434 | deska minerální izolační tl.20 mm | m2 | 358.44
dle montáže
|  | (f13v+f3a1+f3a2v+f3b1+f3b2)*1,02 |  | 358.4382
205 | 63151438 | deska minerální izolační tl.40 mm | m2 | 194.37
|  | (f13+f3a2+f41)*1,02 |  | 194.3712
206 | 63151468 | deska minerální izolační tl.80 mm | m2 | 89.84
|  | f42*1,02 |  | 89.8416
207 | 283764080 | polystyren extrudovaný se zámkem 1250 x 600 (určený do pojížděných střech) | m3 | 53.28
|  | 37,1*(5,1+3,7)*0,16*1,02 |  | 53.2815
208 | 71313113 | Montáž izolace tepelné stěn kotvená do atikových dílců | m2 | 162.69
tl.100mm
skladba SPA\1
|  | 16,69*2*0,52 |  | 17.3576
|  | 37,9*0,57 |  | 21.603
|  | 17,85*2*0,52 |  | 18.564
|  | 16,14*2*0,52 |  | 16.7856
|  | 37,9*0,41 |  | 15.539
skladba SPC\1
|  | 8,15*2*0,385 |  | 6.2755
|  | 37,9*0,26 |  | 9.854
|  | 37,9*0,34 |  | 12.886
|  | 0,3*0,12*2 |  | 0.072
| mw100atika | Mezisoučet |  | 118.9367
tl.160mm
skladba SPA\3
|  | 37,7*0,168 |  | 6.3336
|  | 37,7*0,13 |  | 4.901
skladba SPA\2
|  | 37,7*0,13*2 |  | 9.802
| mw160atika | Mezisoučet |  | 21.0366
tl.50 mm
skladba SPB\1
|  | 37,49*0,26*2 |  | 19.4948
|  | 3,1*0,26*2*2 |  | 3.224
| mw50atika | Mezisoučet |  | 22.7188
|  | Součet |  | 162.6921
209 | 63151502 | deska minerální izolační tuhá hydrofobizovaná tl.100 mm | m2 | 121.32
|  | mw100atika |  | 118.9367
ztratné
|  | mw100atika*0,02 |  | 2.3787
|  | Součet |  | 121.3154
210 | 63151497 | deska minerální izolační tuhá hydrofobizovaná tl. 50 mm | m2 | 23.17
|  | mw50atika |  | 22.7188
ztratné
|  | mw50atika*0,02 |  | 0.45438
|  | Součet |  | 23.1732
211 | 63151503 | deska minerální izolační tuhá hydrofobizovaná tl.160 mm | m2 | 21.46
|  | mw160atika |  | 21.0366
ztratné
|  | mw160atika*0,02 |  | 0.42073
|  | Součet |  | 21.4573
212 | 713131145 | Montáž izolace tepelné stěn a základů lepením bodově rohoží, pásů, dílců, desek | m2 | 122.3
severní pohled
|  | 0 |  | 0
jižní pohled
|  | (4,5+21,91+1,455)*2,7 |  | 75.2355
západní pohled
|  | 0 |  | 0
východní pohled
|  | 8,218*2,7 |  | 22.1886
| mw140fas | Mezisoučet |  | 97.4241
sokl
severní pohled
|  | 0 |  | 0
jižní pohled
|  | (4,5+21,91+1,455)*0,6 |  | 16.719
|  | (4,93+3,035+2,78)*0,3 |  | 3.2235
západní pohled
|  | 0 |  | 0
východní pohled
|  | 8,218*0,6 |  | 4.9308
| xps140sokl | Mezisoučet |  | 24.8733
|  | Součet |  | 122.2974
213 | 63152330 | fasádní izolace z minerální plsti tl.160mm - skladba F03 | m2 | 99.37
pod skleněným obkladem
|  | mw140fas |  | 97.4241
ztratné
|  | mw140fas*0,02 |  | 1.9485
|  | Součet |  | 99.3726
214 | 28376384 | polystyren extrudovaný XPS- 1250 x 600 - sokl tl.140mm | m3 | 3.55
|  | xps140sokl*0,14 |  | 3.4823
ztratné
|  | xps140sokl*0,14*0,02 |  | 0.069645
|  | Součet |  | 3.5519
215 | 713131145 | Montáž izolace tepelné stěn a základů lepením bodově rohoží, pásů, dílců, desek | m2 | 853.97
xps 100
|  | 38,3*1,3 |  | 49.79
xps 120
|  | 17,0*4,32+29,5*4,32+37,2*3,9*4 |  | 781.2
xps 140
|  | 38,3*0,6 |  | 22.98
|  | Součet |  | 853.97
216 | 28376385 | polystyren extrudovaný XPS 1250 x 600 mm | m3 | 103.98
xps 100
|  | 38,3*1,3*0,1*1,02 |  | 5.0786
xps 120
|  | (17,0*4,32+29,5*4,32+37,2*3,9*4)*0,12*1,02 |  | 95.6189
xps 140
|  | 38,3*0,6*0,14*1,02 |  | 3.2815
|  | Součet |  | 103.979
217 | 713131161 | Montáž izolace tepelné stěn připevněné sponkami parotěsné reflexní tl do 5 mm | m2 | 97.42
|  | mw140fas |  | 97.4241
218 | 63150818 | fólie ochranná difuzní, textilní, odolná UV a povětrnosti - skladba F03 | m2 | 99.37
pod skleněným obkladem
|  | mw140fas |  | 97.4241
ztratné
|  | mw140fas*0,02 |  | 1.9485
|  | Součet |  | 99.3726
219 | 71314113 | Montáž izolace tepelné střech plochých kotvením rohoží, pásů, dílců, desek | m2 | 4948.54
skladba SPA\0
tl.120mm horní
vodorovná část
|  | 16,69*37,9 |  | 632.551
|  | -(0,384+0,5*1,0*2+0,4*1,0) |  | -1.784
|  | 17,85*37,9 |  | 676.515
|  | -(0,384+0,5*1,0*2+0,4*1,0) |  | -1.784
|  | 16,14*37,9 |  | 611.706
|  | -(0,384+0,5*1,0*2+0,4*1,0) |  | -1.784
| spa0hor | Mezisoučet |  | 1915.42
tl.120mm spodní
vodorovná část
|  | 16,69*37,9 |  | 632.551
|  | -(0,384+0,5*1,0*2+0,4*1,0) |  | -1.784
|  | 17,85*37,9 |  | 676.515
|  | -(0,384+0,5*1,0*2+0,4*1,0) |  | -1.784
|  | 16,14*37,9 |  | 611.706
|  | -(0,384+0,5*1,0*2+0,4*1,0) |  | -1.784
| spa0spod | Mezisoučet |  | 1915.42
skladba SPB\0
vodorovná část - horní
|  | 3,245*37,49*2 |  | 243.3101
| spb0hor | Mezisoučet |  | 243.3101
vodorovná část - spodní
|  | 3,245*37,49*2 |  | 243.3101
| spb0spod | Mezisoučet |  | 243.3101
skladba SPC\0
vodorovná část - horní
|  | 8,15*37,88 |  | 308.722
|  | -1,1*1,4 |  | -1.54
| spc0hor | Mezisoučet |  | 307.182
vodorovná část - spodní
|  | 8,15*37,88 |  | 308.722
|  | -1,1*1,4 |  | -1.54
| spc0spod | Mezisoučet |  | 307.182
nohy plošin
|  | 1,48*0,25*31 |  | 11.47
|  | 2,65*0,25*2*2 |  | 2.65
|  | 5,188*0,25*2 |  | 2.594
| TIplosiny | Mezisoučet |  | 16.714
|  | Součet |  | 4948.5382
220 | 63148105 | deska minerální střešní izolační 600x1200 mm tl. 120 mm, (pevnost v tlaku min. 60kPa /10%) - horní vrstva, skl. SPA\0, SPB\0, SPC\0 | m2 | 2515.23
|  | spa0hor |  | 1915.42
|  | spb0hor |  | 243.3101
|  | spc0hor |  | 307.182
|  | Mezisoučet |  | 2465.9121
ztratné
|  | spa0hor*0,02 |  | 38.3084
|  | spb0hor*0,02 |  | 4.8662
|  | spc0hor*0,02 |  | 6.1436
|  | Součet |  | 2515.2303
221 | 6314810 | deska minerální střešní izolační 600x1200 mm tl. 120 mm, (pevnost v tlaku min. 40kPa /10%) - spodní vrstva, skl. SPA\0, SPC\0 | m2 | 2267.05
|  | spa0spod |  | 1915.42
|  | spc0spod |  | 307.182
ztratné
|  | spa0spod*0,02 |  | 38.3084
|  | spc0spod*0,02 |  | 6.1436
|  | Součet |  | 2267.054
222 | 63148101 | deska minerální střešní izolační 600x1200 mm tl. 50 mm - nohy ocel. plošin vystupující nad střechu | m2 | 17.05
|  | TIplosiny |  | 16.714
ztratné
|  | TIplosiny*0,02 |  | 0.33428
|  | Součet |  | 17.0483
223 | 6314812 | deska minerální střešní izolační 600x1200 mm tl. 80-160mm - spodní vrstva, skl. SPB\0 | m2 | 248.18
|  | spb0spod |  | 243.3101
ztratné
|  | spb0spod*0,02 |  | 4.8662
|  | Součet |  | 248.1763
224 | 713191132 | Montáž izolace tepelné podlah, stropů vrchem nebo střech překrytí separační fólií | m2 | 596
|  | f13v+f14v+f15v+f21v+f3a2v+f3a3v |  | 596
225 | 28323151 | separační (systémová) fólie pro podlahové vytápění | m2 | 655.6
|  | (f13v+f14v+f15v+f21v+f3a2v+f3a3v)*1,10 |  | 655.6
226 | 713999100 | Montáž a dodávka desek PIR průměrné tl.cca 70mm řezaných do spádových klínů | m2 | 363.84
|  | 37,9*1,6*2*3 |  | 363.84
|  | Součet |  | 363.84
227 | 998713103 | Přesun hmot tonážní pro izolace tepelné v objektech v do 24 m | t | 56.13
| 762 | Konstrukce tesařské vč. přesunu hmot
228 | 76232189 | Montáž a dodávka podkladní fošny průř. 140x60mm hoblovaná vč. impregnace a úpravy drážek pro osazení háků | m | 74.98
skladba SPB\3
|  | 37,49*2 |  | 74.98
|  | Součet |  | 74.98
229 | 76232190 | Montáž a dodávka podkladní fošny průřezové plochy 56 cm2 vč. impregnace | m | 155.08
skladba SPA\3
|  | 38,77*2 |  | 77.54
skladba SPA\2
|  | 38,77*2 |  | 77.54
|  | Součet |  | 155.08
230 | 76232191 | Montáž a dodávka podkladní překližky tl. 15mm vč. impregnace - zatřené hrany | m2 | 138.07
skladba SPA\4
|  | 207,88*0,48 |  | 99.7824
skladba SPC\3
|  | 37,64*0,5 |  | 18.82
skladba SPB\2
|  | 44,24*0,22*2 |  | 19.4656
|  | Součet |  | 138.068
231 | 76232192 | Montáž a dodávka podkladní konstrukce z hranolů z tvrdého dřeva průř.cca 200x100mm a ocel. pozink. profilů L kotvených do atiky a TI z tuhé miner. desky řezané do otvorů vč. impregnace hranolů | m | 207.88
skladba SPA\4
|  | 207,88 |  | 207.88
|  | Součet |  | 207.88
232 | 76232193 | Montáž a dodávka podkladní konstrukce z hranolů z tvrdého dřeva průř.cca 310x110mm a ocel. pozink. profilů L kotvených do atiky a TI z tuhé miner. desky řezané do otvorů vč. impregnace hranolů | m | 37.64
skladba SPC\3
|  | 37,64 |  | 37.64
|  | Součet |  | 37.64
233 | 76232194 | Montáž a dodávka podkladní překližky tl. 15mm vč. nosné konstrukce z hranolů, impregnace - zatřené hrany | m2 | 22.72
skladba SPB\1
|  | 37,49*0,26*2 |  | 19.4948
|  | 3,1*0,26*2*2 |  | 3.224
|  | Součet |  | 22.7188
234 | 76232195 | Montáž a dodávka podkladní konstrukce z hranolů z tvrdého dřeva průř.cca 120x50mm a ocel. pozink. profilů L kotvených do atiky a TI z tuhé miner. desky řezané do otvorů vč. impregnace hranolů | m | 88.48
skladba SPB\2
|  | 44,24*2 |  | 88.48
|  | Součet |  | 88.48
| 763 | Konstrukce suché výstavby
235 | 76311141 | SDK příčka tl 100 mm profil CW+UW 50 desky 2xA 12,5, TI tl. 40 mm | m2 | 95.42
1.pp
|  | (1,8*2+1,525*3+2,0)*3,16 |  | 32.153
|  | -(0,7*2,1*2) |  | -2.94
|  | Mezisoučet |  | 29.213
1.np
|  | (1,0+1,925)*3,16 |  | 9.243
|  | 1,225*3,5 |  | 4.2875
|  | -0,7*2,1 |  | -1.47
|  | Mezisoučet |  | 12.0605
2.np
|  | (2,15+1,5*2+1,85+1,5+1,7+1,5+1,8+1,5+1,8+1,0+2,0)*3,18 |  | 62.964
|  | -(0,7*2,1*6) |  | -8.82
|  | Mezisoučet |  | 54.144
|  | Součet |  | 95.4175
236 | 76311142 | SDK příčka tl 125 mm profil CW+UW 75 desky 2xA 12,5, TI tl. 40 mm | m2 | 338.62
1.pp
|  | (6,45*4)*3,16 |  | 81.528
|  | -(0,8*2,1*4+1,1*2,1*2) |  | -11.34
|  | Mezisoučet |  | 70.188
1.np
|  | (6,25+2,0+2,0+2,0+3,25)*3,16 |  | 48.98
|  | (3,825+3,425+3,975)*4,1 |  | 46.0225
|  | (2,225+2,3+2,25)*4,55 |  | 30.8263
|  | -(0,7*2,1*3+0,8*2,1*4) |  | -11.13
|  | Mezisoučet |  | 114.6988
2.np
|  | (1,05+6,45*5+1,05*2+2,0+2,0+4,425+3,25)*3,18 |  | 149.6985
|  | -(0,8*6+0,7)*2,1 |  | -11.55
|  | Mezisoučet |  | 138.1485
3.np
|  | (1,95+1,875)*4,46 |  | 17.0595
|  | -0,7*2,1 |  | -1.47
|  | Mezisoučet |  | 15.5895
|  | Součet |  | 338.6248
237 | 76311146 | SDK příčka tl 150 mm profil CW+UW 100 desky 2xA 12,5, TI tl. 60 mm | m2 | 105.68
3.np
|  | (9,4+4,125+2,25+3,075+2,95+3,025)*4,46 |  | 110.7195
|  | -0,8*2,1*3 |  | -5.04
|  | Součet |  | 105.6795
238 | 76312149 | SDK stěna předsazená tl 100 mm profil CW+UW 75 desky 2xA12,5 bez TI | m2 | 364.92
1.pp
|  | (1,125+0,975*2+1,8+1,975+2,175+0,95*8+2,375*2+1,675*2)*3,16 |  | 78.131
|  | Mezisoučet |  | 78.131
1.np
|  | (2,0+2,0+0,95)*3,16 |  | 15.642
|  | 2,9*(1,5*2+8,3+2,05+2,2+2,9) |  | 53.505
|  | 4,98*(2,25+4,475) |  | 33.4905
|  | 4,1*(3,85+2,05*2+3,975+2,075*2) |  | 65.9075
|  | Mezisoučet |  | 168.545
2.np
|  | (0,95*5+5,4*2+0,95*3+5,4*2+0,95*6+0,95)*3,18 |  | 114.003
|  | Mezisoučet |  | 114.003
3.np
|  | 0,95*4,46 |  | 4.237
|  | Mezisoučet |  | 4.237
|  | Součet |  | 364.916
239 | 763131511 | SDK podhled deska 1xA 12,5 bez TI jednovrstvá spodní kce profil CD+UD | m2 | 481.1
podhled C sdk 1
1pp
|  | 40,74+20,46+25,19 |  | 86.39
1np
|  | 7,61+34,63+18,41+20,91+23,32+8,04+8,04+7,43 |  | 128.39
2np
|  | 15,47+46,04+24,1 |  | 85.61
3np
|  | 15,49+22,8+21,13+3,63+51,64+37,84+28,18 |  | 180.71
|  | Součet |  | 481.1
240 | 763131551 | SDK podhled deska 1xH2 - impregnovaná 12,5 bez TI jednovrstvá spodní kce profil CD+UD | m2 | 1065.01
podhled c sdk 2
1pp
|  | 34,75+16,45+15,48+15,48+15,48+1,66+4,34+2,13+3,56+2,13+2,22+31,82+113,77 |  | 259.27
1np
|  | 22,75+4,24+1,64+3,8+8,45+3,8+8,55+4,11+4,11+8,82+18,7+4,43+9,01+3,09+8,74+19,23+4,49 |  | 137.96
2np
|  | 4,23+1,64+15,48+15,48+15,47+15,47+15,46 |  | 83.23
3np
|  | 8,0+1,59 |  | 9.59
podhled světlíků
|  | 2,39*35,725*2 |  | 170.7655
|  | Mezisoučet |  | 660.8155
podhled c sdk 3
1pp
|  | 8,4+1,97+6,94+6,35+7,09+6,35+8,4+1,78 |  | 47.28
1np
|  | 20,94+9,11+20,91+9,17+4,13 |  | 64.26
2np
|  | 8,35+1,78+10,32+1,52+10,32+1,5+8,35+1,86+10,32+1,69 |  | 56.01
|  | Mezisoučet |  | 167.55
podhled c sdk 4
1np
|  | 236,64 |  | 236.64
|  | Mezisoučet |  | 236.64
|  | Součet |  | 1065.0055
241 | 76313160 | Příplatek k SDK podhledům za desky vhodné do mokrých prostorů (např. Aquapanel) | m2 | 167.55
podhled c sdk 3
1pp
|  | 8,4+1,97+6,94+6,35+7,09+6,35+8,4+1,78 |  | 47.28
1np
|  | 20,94+9,11+20,91+9,17+4,13 |  | 64.26
2np
|  | 8,35+1,78+10,32+1,52+10,32+1,5+8,35+1,86+10,32+1,69 |  | 56.01
|  | Součet |  | 167.55
242 | 76313165 | Příplatek k SDK podhledům za nátěr pigmentované disperze s křemičitým pískem | m2 | 236.64
podhled c sdk 4
1np
|  | 236,64 |  | 236.64
243 | 76313510 | Montáž SDK kazetového podhledu z kazet 1200x600 mm se skrytým systémovým roštem | m2 | 72.1
C aku 1
3.np - strojovna
|  | 72,1 |  | 72.1
244 | 59030570 | podhled kazetový, 600 x 1200 x 40 mm | m2 | 77.15
|  | 72,1*1,07 |  | 77.147
245 | 76320010 | M+D akustického obkladu vel. panelů 600x2700x40 mm, vč. roštu, zakládací lišty a lemování (strojovna VZT), ozn. OB-A | m2 | 146.44
dle přílohy P1
|  | 146,44 |  | 146.44
246 | 76320010 | Příplatek k SDK příčkám za desky vhodné do vlhkého prostředí - impregnované | m2 | 1371.65
1.pp
|  | 6,45*4*3,16*2 |  | 163.056
|  | -(0,8*2,1*4+1,1*2,1*2)*2 |  | -22.68
|  | Mezisoučet |  | 140.376
1.np - dle SDK stěn a odpočtů za jiné příplatky
|  | 168,55*2+114,7*2*2+12,06*2*2 |  | 844.14
|  | -60,285 |  | -60.285
|  | -((2,0+3,25)*3,16-0,7*2,1)*2 |  | -30.24
|  | Mezisoučet |  | 753.615
2.np
|  | (0,95*15)*3,18*2 |  | 90.63
|  | ((6,45*5+2,0+4,425)*3,18-0,8*2,1*5-0,7*2,1)*2 |  | 226.233
|  | ((1,0+2,0)*3,18-0,7*2,1)*2*2 |  | 32.28
|  | Mezisoučet |  | 349.143
3.np
|  | ((4,125+2,25+3,075+2,95)*(4,46-1,4))*2 |  | 75.888
|  | ((1,95+1,875)*(4,46-1,4))*2*2 |  | 46.818
|  | 0,95*(4,46-1,4)*2 |  | 5.814
|  | Mezisoučet |  | 128.52
|  | Součet |  | 1371.654
247 | 76320030 | Příplatek k SDK příčkám za desky vhodné do sprch (Aquapanel nebo Glasroc) | m2 | 949.52
1.pp - dle SDK stěn
|  | 29,213*2*2+78,131*2 |  | 273.114
|  | Mezisoučet |  | 273.114
1.np
|  | 1,225*3,5*2*2 |  | 17.15
|  | (3,425*4,1+2,3*4,55-0,7*2,1*2)*2 |  | 43.135
|  | Mezisoučet |  | 60.285
2.np
|  | (5,4*4*3,18)*2 |  | 137.376
|  | ((1,05*3+2,0+2,15+1,5*2+1,85+1,5+1,7+1,5+1,8+1,5+1,8)*3,18-0,7*2,1*5)*2*2 |  | 249.804
|  | ((6,45*5*3,81)-0,8*2,1*5)*2 |  | 228.945
|  | Mezisoučet |  | 616.125
|  | Součet |  | 949.524
248 | 76320020 | M+D velkoformátového obkladu stěn sportovní haly z cementotřískových desek 2700x1200x24 mm, vč. nosné kce z Al systémových a ocelových profilů, ozn. OB-HALA | m2 | 1400.3
měřeno digitálně
|  | 301,1+239,1+316,3+543,8 |  | 1400.3
249 | 76333111 | Cementovláknitý podhledové desky – vlastnosti AQUAPANEL vč. systém. roštu z CD profilů se zvýšenou ochranou proti korozi | m2 | 1970.78
dle dm
půdorys
|  | 49,0*39,0 |  | 1911
svislé části
|  | (0,685+0,475)*(4,8+9,6*2) |  | 27.84
|  | 31,95*0,385*2 |  | 24.6015
|  | 0,635*3,85*3 |  | 7.3342
|  | Součet |  | 1970.7758
250 | 76340050 | M+D systémového plechového perforovaného podhledu do sportovní haly, převažující modul 1800x400 mm, vč. povrchové úpravy, ozn. C hala | m2 | 1770.19
|  | (16,1+17,65+16,1)*36,35 |  | 1812.0475
|  | -9,3*2,3-8,9*2,3 |  | -41.86
|  | Součet |  | 1770.1875
251 | 76340055 | Svislá kapotáž světlíku, dvojité opláštění ze speciálních desek (odolných) do mokrého prostředí | m2 | 546.97
|  | (35,7+2,535*2)*4,3*2 |  | 350.622
|  | 35,7*2,75*2 |  | 196.35
|  | Součet |  | 546.972
252 | 76390095 | M+D dvířek do SDK podhledů vel. cca 400x400 mm | kus | 48
253 | 998763303 | Přesun hmot tonážní pro sádrokartonové konstrukce v objektech v do 24 m | t | 135.48
| 764 | Konstrukce klempířské (montáž a dodávka) vč.přesunu hmot - bližší specifikace viz TZ
254 | 76401140 | Sestava oplechování řešící ukončení pultové střechy - poplastovaná okapní hrana rš 350mm, krycí plech fošny rš 400 vč. povrch. úpravy, ozn. KS 03 | m | 75.2
dle projektanta
|  | 75,2 |  | 75.2
|  | Součet |  | 75.2
255 | 76401144 | Podkladní plech z PZ plechu pod spádové klíny tl. 0,7 mm v šířce 1600 mm | m | 227.4
|  | 37,9*2*3 |  | 227.4
|  | Součet |  | 227.4
256 | 76410010 | Oplechování atiky světlíku z masívního Al plechu tl.2 mm rš 550 mm - ozn.KA 01 | bm | 13.7
257 | 76410020 | Oplechování atiky světlíku z masívního Al plechu tl.2 mm rš 600 mm - ozn.KA 02 | bm | 75.7
258 | 76410030 | Oplechování hlavní atiky objektu z masívního Al plechu tl.2 mm rš 850 mm vč.řešení prostupů pro ocelové nosníky (42 ks)- ozn.KA 03 | bm | 210
259 | 76410040 | Oplechování mezistřešní atiky objektu z masívního Al plechu tl.2 mm rš 850 mm se zvýšenou dilatační hranou - ozn.KA 04 | bm | 38.2
260 | 76410050 | Dešťový svod D 100 mm s kónickým kotlíkem a výtokovým kolenem, dopadovou dlaždicí, z Pz plechu v barevné úpravě, systémové kotvení - ozn.KS 01 | bm | 20.6
261 | 76410060 | Podookapní půlkruhový žlab D 120 mm vč.žlabových háků - ozn.KS 02 | bm | 75.2
262 | 76410070 | Sestava oplechování řešící ukončení pultové střechy z poplastované okapní hrany rš 350 mm a krycího plechu fošny rš 400 mm - ozn.KS 03 | bm | 75.2
263 | 76410080 | Oplechování okapní hrany zateplovacího systému z Al plechu rš 200 mm - ozn.KF 01 | bm | 143.6
264 | 76410090 | Oplechování okapní hrany KZS nad provětrávaným obkladem z Al plechu rš 200 mm - ozn.KF 02 | bm | 92.7
265 | 76422640 | Připojovací lišta mechanicky kotvené z Al plechu rš 120 mm | m | 150.64
|  | 37,66*4 |  | 150.64
|  | Součet |  | 150.64
266 | 76422900 | Montáž a dodávka bezpečnostního přepadu vel. 600x120mm | ks | 7
267 | 76422910 | Montáž a dodávka folie pro vytažení na VZT konstrukce na střeše min.300mm vč. ukončení a kotvení svěrnou nerezovou páskou | m | 17.96
|  | 1,193+0,416*9+2,617*2+1,036*3+0,79+2,073+0,628+1,193 |  | 17.963
|  | Součet |  | 17.963
| 766.1 | Vnitřní výplně otvorů (montáž a dodávka) vč.přesunu hmot - bližší specifikace viz PD
268 | 76610010 | Dveře plné hladké dřevěné vel.1100/2100 mm, zárubeň dvoudílná ocelová, samozavírač - ozn.DZ/01 | kus | 1
269 | 76610020 | Dveře plné hladké dřevěné vel.1100/2100 mm, zárubeň dvoudílná ocelová, samozavírač - ozn.DZ/02 | kus | 1
270 | 76610030 | Dveře plné hladké dřevěné vel.1100/2100 mm, zárubeň dvoudílná ocelová - ozn.DZ/03 | kus | 1
271 | 76610040 | Dveře plné hladké dřevěné vel.1100/2100 mm, zárubeň dvoudílná ocelová - ozn.DZ/04 | kus | 1
272 | 76610050 | Dveře plné hladké dřevěné vel.1100/2100 mm, zárubeň dvoudílná ocelová - ozn.DZ/05 | kus | 1
273 | 76610060 | Dveře plné hladké ocelové vel.1000/2100 mm, PO EW 30 DP1-C, zárubeň dvoudílná ocelová, samozavírač - ozn.DZ/06 | kus | 1
274 | 76610070 | Dveře plné hladké ocelové vel.900/2100 mm, PO EW 30 DP1-C, zárubeň dvoudílná ocelová, samozavírač - ozn.DZ/07 | kus | 1
275 | 76610090 | Dveře plné hladké ocelové vel.900/2100 mm, PO EW 30 DP1-C, zárubeň dvoudílná ocelová, samozavírač - ozn.DZ/09 | kus | 1
276 | 76610100 | Dveře plné hladké ocelové vel.900/2100 mm, PO EW 30 DP1-C, zárubeň dvoudílná ocelová, samozavírač - ozn.DZ/10 | kus | 1
277 | 76610110 | Dveře plné hladké ocelové vel.900/2100 mm, PO EW 30 DP1-C, zárubeň dvoudílná ocelová, samozavírač - ozn.DZ/10 | kus | 1
278 | 76610120 | Dveře plné hladké dřevěné vel.800/2100 mm, zárubeň dvoudílná ocelová, samozavírač - ozn.DZ/11 | kus | 1
279 | 76610130 | Dveře plné hladké dřevěné vel.800/2100 mm, zárubeň dvoudílná ocelová, samozavírač - ozn.DZ/12 | kus | 1
280 | 76610140 | Dveře plné hladké dřevěné vel.800/2100 mm, zárubeň dvoudílná ocelová, samozavírač - ozn.DZ/13 | kus | 1
281 | 76610150 | Dveře plné hladké dřevěné vel.800/2100 mm, zárubeň dvoudílná ocelová - ozn.DZ/14 | kus | 1
282 | 76610160 | Dveře plné hladké dřevěné vel.800/2100 mm, zárubeň dvoudílná ocelová - ozn.DZ/15 | kus | 1
283 | 76610170 | Dveře plné hladké dřevěné vel.800/2100 mm, zárubeň dvoudílná ocelová, samozavírač - ozn.DZ/16 | kus | 1
284 | 76610180 | Dveře plné hladké dřevěné vel.800/2100 mm, zárubeň dvoudílná ocelová, samozavírač - ozn.DZ/17 | kus | 1
285 | 76610190 | Dveře plné hladké dřevěné vel.800/2100 mm, zárubeň dvoudílná ocelová, samozavírač - ozn.DZ/18 | kus | 1
286 | 76610210 | Dveře plné hladké dřevěné vel.800/2100 mm, zárubeň dvoudílná ocelová - ozn.DZ/19 | kus | 1
287 | 76610220 | Dveře plné hladké dřevěné vel.800/2100 mm, zárubeň dvoudílná ocelová - ozn.DZ/20 | kus | 1
288 | 76610230 | Dveře plné hladké dřevěné vel.700/2100 mm, zárubeň dvoudílná ocelová - ozn.DZ/21 | kus | 1
289 | 76610240 | Dveře plné hladké dřevěné vel.700/2100 mm, zárubeň dvoudílná ocelová - ozn.DZ/22 | kus | 1
290 | 76610250 | Dveře plné hladké dřevěné vel.700/2100 mm, zárubeň dvoudílná ocelová - ozn.DZ/23 | kus | 1
291 | 76610251 | Dveře plné hladké dřevěné 2křídl.vel.1450/2100 mm, kouřotěsné, PO EW 15 DP3 - C+S, zárubeň dvoudílná ocelová, samozavírač - ozn.DZ/101 | kus | 1
292 | 76610260 | Dveře plné hladké dřevěné vel.1100/2100 mm, zárubeň dvoudílná ocelová, samozavírač - ozn.DZ/102 | kus | 1
293 | 76610270 | Dveře plné hladké dřevěné vel.1100/2100 mm, zárubeň dvoudílná ocelová, samozavírač - ozn.DZ/103 | kus | 1
294 | 76610280 | Dveře plné hladké dřevěné vel.1100/2100 mm, zárubeň dvoudílná ocelová - ozn.DZ/104 | kus | 1
295 | 76610290 | Dveře plné hladké dřevěné vel.1100/2100 mm, zárubeň dvoudílná ocelová, samozavírač - ozn.DZ/105 | kus | 1
296 | 76610310 | Dveře plné hladké dřevěné vel.800/2100 mm, zárubeň dvoudílná ocelová - ozn.DZ/106 | kus | 1
297 | 76610320 | Dveře plné hladké dřevěné vel.800/2100 mm, zárubeň dvoudílná ocelová - ozn.DZ/107 | kus | 1
298 | 76610330 | Dveře plné hladké dřevěné vel.800/2100 mm, zárubeň dvoudílná ocelová, samozavírač - ozn.DZ/108 | kus | 1
299 | 76610340 | Dveře plné hladké dřevěné vel.800/2100 mm, zárubeň dvoudílná ocelová, samozavírač - ozn.DZ/109 | kus | 1
300 | 76610350 | Dveře plné hladké dřevěné vel.800/2100 mm, zárubeň dvoudílná ocelová, samozavírač - ozn.DZ/110 | kus | 1
301 | 76610360 | Dveře plné hladké dřevěné vel.800/2100 mm, zárubeň dvoudílná ocelová, samozavírač - ozn.DZ/111 | kus | 1
302 | 76610370 | Dveře plné hladké dřevěné vel.800/2100 mm, zárubeň dvoudílná ocelová, samozavírač - ozn.DZ/112 | kus | 1
303 | 76610380 | Dveře plné hladké dřevěné vel.800/2100 mm, zárubeň dvoudílná ocelová, samozavírač - ozn.DZ/113 | kus | 1
304 | 76610390 | Dveře plné hladké dřevěné vel.800/2100 mm, zárubeň dvoudílná ocelová, samozavírač - ozn.DZ/114 | kus | 1
305 | 76610410 | Dveře plné hladké dřevěné vel.800/2100 mm, zárubeň dvoudílná ocelová, samozavírač - ozn.DZ/115 | kus | 1
306 | 76610420 | Dveře plné hladké dřevěné vel.700/2100 mm, zárubeň dvoudílná ocelová - ozn.DZ/116 | kus | 1
307 | 76610430 | Dveře plné hladké dřevěné vel.700/2100 mm, zárubeň dvoudílná ocelová - ozn.DZ/117 | kus | 1
308 | 76610440 | Dveře plné hladké dřevěné vel.700/2100 mm, zárubeň dvoudílná ocelová - ozn.DZ/118 | kus | 1
309 | 76610450 | Dveře plné hladké dřevěné vel.700/2100 mm, zárubeň dvoudílná ocelová - ozn.DZ/119 | kus | 1
310 | 76610460 | Dveře plné hladké dřevěné vel.800/2100 mm, zárubeň dvoudílná ocelová, samozavírač - ozn.DZ/202 | kus | 1
311 | 76610462 | Dveře plné hladké dřevěné vel.800/2100 mm, s bočním světlíkem, zárubeň dvoudílná ocelová šířky 1350 mm, Rw min 27dB - ozn.DZ/201 | kus | 1
312 | 76610470 | Dveře plné hladké dřevěné vel.800/2100 mm, zárubeň dvoudílná ocelová, samozavírač - ozn.DZ/203 | kus | 1
313 | 76610480 | Dveře plné hladké dřevěné vel.800/2100 mm, zárubeň dvoudílná ocelová, samozavírač - ozn.DZ/204 | kus | 1
314 | 76610490 | Dveře plné hladké dřevěné vel.800/2100 mm, zárubeň dvoudílná ocelová, samozavírač - ozn.DZ/205 | kus | 1
315 | 76610510 | Dveře plné hladké dřevěné vel.800/2100 mm, zárubeň dvoudílná ocelová, samozavírač - ozn.DZ/206 | kus | 1
316 | 76610520 | Dveře plné hladké dřevěné vel.800/2100 mm, zárubeň dvoudílná ocelová, samozavírač - ozn.DZ/207 | kus | 1
317 | 76610530 | Dveře plné hladké dřevěné vel.800/2100 mm, zárubeň dvoudílná ocelová, samozavírač - ozn.DZ/208 | kus | 1
318 | 76610540 | Dveře plné hladké dřevěné vel.800/2100 mm, zárubeň dvoudílná ocelová, samozavírač - ozn.DZ/209 | kus | 1
319 | 76610550 | Dveře plné hladké dřevěné vel.800/2100 mm, zárubeň dvoudílná ocelová, samozavírač - ozn.DZ/210 | kus | 1
320 | 76610560 | Dveře plné hladké dřevěné vel.800/2100 mm, zárubeň dvoudílná ocelová, samozavírač - ozn.DZ/211 | kus | 1
321 | 76610570 | Dveře plné hladké dřevěné vel.700/2100 mm, zárubeň dvoudílná ocelová - ozn.DZ/212 | kus | 1
322 | 76610580 | Dveře plné hladké dřevěné vel.700/2100 mm, zárubeň dvoudílná ocelová - ozn.DZ/213 | kus | 1
323 | 76610590 | Dveře plné hladké dřevěné vel.700/2100 mm, zárubeň dvoudílná ocelová - ozn.DZ/214 | kus | 1
324 | 76610610 | Dveře plné hladké dřevěné vel.700/2100 mm, zárubeň dvoudílná ocelová - ozn.DZ/215 | kus | 1
325 | 76610620 | Dveře plné hladké dřevěné vel.700/2100 mm, zárubeň dvoudílná ocelová - ozn.DZ/216 | kus | 1
326 | 76610630 | Dveře plné hladké dřevěné vel.700/2100 mm, zárubeň dvoudílná ocelová - ozn.DZ/217 | kus | 1
327 | 76610640 | Dveře plné hladké dřevěné vel.700/2100 mm, zárubeň dvoudílná ocelová - ozn.DZ/218 | kus | 1
328 | 76610650 | Dveře plné hladké dřevěné vel.700/2100 mm, zárubeň dvoudílná ocelová - ozn.DZ/219 | kus | 1
329 | 76610660 | Dveře plné hladké dřevěné vel.800/2100 mm, s bočním světlíkem, zárubeň dvoudílná ocelová šířky 1350 mm, Rw min 27dB - ozn.DZ/301 | kus | 1
330 | 76610670 | Dveře plné hladké dřevěné vel.800/2100 mm, s bočním světlíkem, zárubeň dvoudílná ocelová šířky 1350 mm, Rw min 32dB - ozn.DZ/302 | kus | 1
331 | 76610680 | Dveře plné hladké dřevěné 2křídl.vel.1450/2100 mm, PO EW 30 DP3-C, zárubeň dvoudílná ocelová, samozavírač, Rw min 42dB - ozn.DZ/303 | kus | 1
332 | 76610690 | Dveře plné hladké dřevěné vel.800/2100 mm, zárubeň dvoudílná ocelová, samozavírač - ozn.DZ/304 | kus | 1
333 | 76610710 | Dveře plné hladké dřevěné vel.700/2100 mm, zárubeň dvoudílná ocelová - ozn.DZ/305 | kus | 1
334 | 76620010 | Dveře ocelové prosklené s nadsvětlíkem 1křídl., vel.1400/2550(2100) mm, kouřotěsné, PO EI 30 DP1-C+S, zárubeň rámová ocelová, samozavírač, panikové kování - ozn.DR/01 | kus | 1
335 | 76630020 | Dveře ocelové prosklené s nadsvětlíkem 1křídl., vel.1400/2550(2100) mm, kouřotěsné, PO EI 30 DP1-C+S, zárubeň rámová ocelová, samozavírač - ozn.DR/02 | kus | 1
336 | 76630030 | Dveře ocelové prosklené s 2 bočními svělíky, 2 křídl.vel.2785(1750)/2200 mm, kouřotěsné, zárubeň rámová ocelová, samozavírač - ozn.DR/03 | kus | 1
337 | 76630040 | Dveře ocelové prosklené s 2 bočními svělíky, 2 křídl.vel.28000(1750)/2200 mm, kouřotěsné, zárubeň rámová ocelová, samozavírač - ozn.DR/04 | kus | 1
338 | 76630050 | Dveře ocelové prosklené s nadsvětlíkem 1křídl., vel.1400/2650(2100) mm, kouřotěsné, PO EI 15 DP3-C+S, zárubeň rámová ocelová, samozavírač, panikové kování - ozn.DR/101 | kus | 1
339 | 76630060 | Dveře ocelové prosklené s nadsvětlíkem 1křídl., vel.1400/2650(2100) mm, kouřotěsné, zárubeň rámová ocelová, samozavírač, panikové kování - ozn.DR/102 | kus | 1
340 | 76630070 | Dveře ocelové prosklené s 2 bočními světlíky a nadsvětlíkem 2křídl., vel.2785 (1700)/2650 (2100) mm, kouřotěsné, PO EI 15 DP3-C+S, zárubeň rámová ocelová, samozavírač, panikové kování - ozn.DR/103 | kus | 1
341 | 76630080 | Dveře ocelové prosklené s 2 bočními světlíky, 1křídl., vel.2600(1200)/2200 mm, kouřotěsné, PO EI 15 DP3-C+S, zárubeň rámová ocelová, samozavírač - ozn.DR/104 | kus | 1
342 | 76630090 | Dveře ocelové prosklené, 1křídl., vel.1525/2200 mm, kouřotěsné, PO EW 15 DP3-C+S, zárubeň rámová ocelová, samozavírač - ozn.DR/105 | kus | 1
343 | 76630110 | Dveře ocelové prosklené, 1křídl., vel.1525/2200 mm, kouřotěsné, PO EW 15 DP3-C+S, zárubeň rámová ocelová, samozavírač - ozn.DR/106 | kus | 1
344 | 76630120 | Dveře ocelové prosklené, 2křídl., vel.1575/2150 mm, kouřotěsné, PO EI 15 DP3-C+S, zárubeň rámová ocelová, samozavírač, panikové kování - ozn.DR/201 | kus | 1
345 | 76630130 | Dveře ocelové prosklené, 2křídl., vel.1575/2150 mm, kouřotěsné, PO EI 15 DP3-C+S, zárubeň rámová ocelová, samozavírač, panikové kování - ozn.DR/301 | kus | 1
346 | 76630140 | Dveře ocelové prosklené, 2křídl., vel.1950/2150 mm, zárubeň rámová ocelová, samozavírač, panikové kování - ozn.DR/302 | kus | 1
347 | 76630150 | Dveře ocelové prosklené, 2křídl., s 2 bočními světlíky, vel.2785 (1700)/2150 mm, kouřotěsné, PO EI 15 DP3-C+S, zárubeň rámová ocelová, samozavírač, panikové kování - ozn.DR/303 | kus | 1
348 | 76630160 | Dveře ocelové plné s izolací, 2křídl., vel.1525/2150 mm, zárubeň rámová ocelová, samozavírač - ozn.DR/304 | kus | 1
349 | 76650010 | Dveře ocelové plné, 1křídl., vel.1325/2330 mm, kouřotěsné, PO EW 30 DP3-C+S, zárubeň rámová ocelová, samozavírač - ozn.DS/101 | kus | 1
350 | 76680020 | Dveře ocelové plné, 1křídl., vel.1500/2330 mm, kouřotěsné, zárubeň rámová ocelová, samozavírač, panikové kování - ozn.DS/102 | kus | 1
351 | 76680030 | Dveře ocelové plné, 1křídl., vel.1500/2330 mm, kouřotěsné, PO EW 60 DP1-C+S, zárubeň rámová ocelová, samozavírač - ozn.DS/103 | kus | 1
352 | 76680040 | Dveře ocelové plné, 2křídl., vel.2700/2330 mm, kouřotěsné, PO EW 60 DP1-C+S, zárubeň rámová ocelová, samozavírač - ozn.DS/104 | kus | 1
353 | 76680050 | Dveře ocelové plné, 1křídl., vel.1500/2330 mm, kouřotěsné, zárubeň rámová ocelová, samozavírač, panikové kování - ozn.DS/105 | kus | 1
354 | 76680060 | Dveře ocelové plné, 1křídl., vel.1500/2330 mm, kouřotěsné, PO EW 60 DP1-C+S, zárubeň rámová ocelová, samozavírač - ozn.DS/106 | kus | 1
355 | 76680070 | Dveře ocelové plné, 1křídl., vel.1500/2330 mm, kouřotěsné, zárubeň rámová ocelová, samozavírač, panikové kování - ozn.DS/107 | kus | 1
356 | 76680080 | Skládací vrata ocelová plná, 4křídl., vel.4000/3000+180 mm - ozn.DS/108 | kus | 1
357 | 76680090 | Skládací vrata ocelová plná, 6křídl., vel.7250/3000+180 mm - ozn.DS/109 | kus | 1
358 | 76680110 | Dveře ocelové prosklené, 1křídl., posuvné, s bočním světlíkem, vel.2250/2860 mm, - ozn.DS/301 | kus | 1
359 | 76680120 | Posuvná stěna s dveřmi vel.4385/4270 mm, dveře plné vel.800/2100 mm, s kruhovým průzorem 400 mm - ozn.DS302 | kus | 1
| 766.2 | Truhlářské výrobky (montáž a dodávka) vč.přesunu hmot - bližší specifikace viz PD
360 | 76650010 | Kuchyňská linka délky 2250 mm - ozn.TRH/02 | kus | 1
361 | 76650011 | Parapetní deska LTD s nosem rozm.1850/300 mm - ozn.TRH/03 | kus | 5
362 | 76650012 | Parapetní deska LTD s nosem rozm.3150/300 mm - ozn.TRH/04 | kus | 1
363 | 76650013 | Parapetní deska LTD s nosem rozm.1850/250 mm - ozn.TRH/05.1 | kus | 5
364 | 76650030 | Parapetní deska LTD s nosem rozm.1850/250 mm - ozn.TRH/05.2 | kus | 1
365 | 76650031 | Parapetní deska LTD s nosem rozm.3150/250 mm - ozn.TRH/06 | kus | 1
366 | 76650032 | Dvoukřídlé dveře do niky vel.1625/2800 mm - ozn.TRH/07 | kus | 1
367 | 76650033 | Dvoukřídlé dveře do niky vel.1625/2500 mm - ozn.TRH/08 | kus | 3
368 | 76650034 | Trojkřídlé dveře do niky vel.1800/2500 mm - ozn.TRH/09 | kus | 1
369 | 76650035 | Trojkřídlé dveře do niky vel.2150/2500 mm - ozn.TRH/10 | kus | 1
370 | 76650060 | WC mezistěny ("4x box") - celková šířka stěny 4470 mm, hloubka 1625 mm, výška stěn 2500 mm (vč.nožiček) - 4x dveře vel.800x2100 mm - ozn.TRH/11 | kus | 2
371 | 76650061 | WC mezistěny ("1x box" - pouze čelní stěny) - celková šířka stěny 1375 mm, výška stěn 2500 mm (vč.nožiček) - 1x.dveře vel.800x2100 mm - ozn.TRH/12 | kus | 2
372 | 76650062 | WC mezistěny ("2x box") - celková šířka stěny 2000 mm, výška stěn 2400 mm (vč.nožiček) - 2x dveře vel.800x2100 mm - ozn.TRH/13 | kus | 2
| 767 | Konstrukce zámečnické vč. přesunu hmot
373 | 767900100 | Montáž a dodávka střešního výlezu vel.900x1200mm, vč. zateplení a systémových detailů, ozn. SV1 | ks | 1
|  | 1,0 |  | 1
374 | 767998100 | Montáž a dodávka AL konstrukce tahokovu tl.2mm vč. podkladní nosné AL kce, nerez. rektif. kotev, ukončovacích profilů a systémových detailů - skladba F02 | m2 | 2953.88
Dle výkresu pohledů - SF 01 A,B , SF 02 A,B , SF 03 A,B , SF 04 A,B
severní pohled
|  | 39,0*15,66 |  | 610.74
jižní pohled
|  | 39,0*11,86 |  | 462.54
|  | -(3,0*1,675*2+1,7*1,675*2) |  | -15.745
západní pohled
|  | 66,3*11,86 |  | 786.318
|  | 20,413*3,8 |  | 77.5694
|  | 28,412*0,82 |  | 23.2978
východní pohled
|  | 66,3*11,86 |  | 786.318
|  | -1,5*2,29 |  | -3.435
|  | 57,9*3,8 |  | 220.02
|  | 7,625*0,82 |  | 6.2525
|  | Součet |  | 2953.8757
375 | 767998110 | Montáž a dodávka skleněné provětrávaného obkladu vč. systém. podkladní nosné AL kce, nerez. rektif. kotev a systémových detailů - skladba F03 | m2 | 108.25
Dle výkresu pohledů - SF 01 A,B , SF 02 A,B , SF 03 A,B , SF 04 A,B
severní pohled
|  | 0 |  | 0
jižní pohled
|  | (4,5+21,91+1,455)*3,0 |  | 83.595
západní pohled
|  | 0 |  | 0
východní pohled
|  | 8,218*3,0 |  | 24.654
|  | Součet |  | 108.249
376 | 767998120 | Montáž a dodávka fasády z tepelněizolačních panelů z plechu a telepné izolace tl.200mm vč. finální povrch. úpravy, kotvení a systémových detailů - skladba F05.1 | m2 | 219.86
Dle výkresu pohledů - SF 01 A,B , SF 02 A,B , SF 03 A,B , SF 04 A,B
Štítové a podélné stěny světléků
|  | 0,91*2,85*2*2 |  | 10.374
|  | 37,51*2,85*2 |  | 213.807
|  | -(0,96*1,44+1,3*0,6)*2 |  | -4.3248
|  | Součet |  | 219.8562
377 | 767998130 | Montáž a dodávka fasády z tepelněizolačních panelů z plechu a telepné izolace tl.150mm vč. finální povrch. úpravy, kotvení a systémových detailů - skladba F05.2 | m2 | 29.66
Dle výkresu pohledů - SF 01 A,B , SF 02 A,B , SF 03 A,B , SF 04 A,B
Štítové stěny světlíků
|  | 3,37*2,2*2*2 |  | 29.656
|  | Součet |  | 29.656
| 767.1 | Konstrukce zámečnické - Výplně otvorů - bližší specifikace viz tabulka výrobků (v.č. S-105)
378 | 767199100 | Montáž a dodávka AL okna vel.1850x1000mm, prosklené – výplň G4, sklopné - elektromotor vč. kování, venkov. parapetu a systémových detailů (podrobný popis viz.tabulky výplní), ozn. FVO-00 | ks | 1
379 | 767199110 | Montáž a dodávka AL okna vel.1850x1000mm, prosklené – výplň G4, sklopné vč. kování, venkov. parapetu a systémových detailů (podrobný popis viz.tabulky výplní), ozn. FVO-01 | ks | 3
380 | 767199120 | Montáž a dodávka AL okna vel.1850x1750mm, prosklené – výplň G4, sklopné vč. kování, venkov. parapetu a systémových detailů (podrobný popis viz.tabulky výplní), ozn. FVO-02 | ks | 2
381 | 767199130 | Montáž a dodávka AL okna vel.3150x1750mm, prosklené – výplň G4, sklopné vč. kování, venkov. parapetu a systémových detailů (podrobný popis viz.tabulky výplní), ozn. FVO-03 | ks | 1
382 | 767199140 | Montáž a dodávka AL okna vel.1850x1050mm , prosklené – výplň G4, sklopné - elektromotor vč. kování, venkov. parapetu a systémových detailů (podrobný popis viz.tabulky výplní), ozn. FVO-04 | ks | 5
383 | 767199150 | Montáž a dodávka AL okna vel.3150x1750mm, prosklené – výplň G4, sklopné vč. kování, venkov. parapetu a systémových detailů (podrobný popis viz.tabulky výplní), ozn. FVO-05 | ks | 1
384 | 767199200 | Montáž a dodávka AL dvoukřídlých dveří vel.2900x3000mm, prosklené –výplň G2ss + S vč. kování, napojení na EPS/EZS, samozavírače a systémových detailů (podrobný popis viz.tabulky výplní), ozn. FVD-01 | ks | 1
385 | 767199210 | Montáž a dodávka ocel. dvoukřídlých dveří vel.1800x2330mm, pravé, EW 30 DP1 C (samozavírač), plné - tepelně izolační výplň vč. ocel. zárubně, kování, napojení na EZS a systémových detailů (podrobný popis viz.tabulky výplní), ozn. FVD-04 | ks | 1
386 | 767199220 | Montáž a dodávka ocel. dvoukřídlých dveří vel.1800x2330mm, levé, EW 30 DP1 C (samozavírač), plné - tepelně izolační výplň vč. ocel. zárubně, kování, napojení na EZS a systémových detailů (podrobný popis viz.tabulky výplní), ozn. FVD-05 | ks | 1
387 | 767199230 | Montáž a dodávka ocel. dvoukřídlých dveří vel.1800x2330mm, pravé, EW 60 DP1 C (samozavírač), plné - tepelně izolační výplň vč. ocel. zárubně, kování, napojení na EZS a systémových detailů (podrobný popis viz.tabulky výplní), ozn. FVD-06 | ks | 1
388 | 767199240 | Montáž a dodávka ocel. dvoukřídlých dveří vel.1800x2330mm, levé, EW 60 DP1 C (samozavírač), plné - tepelně izolační výplň vč. ocel. zárubně, kování, napojení na EZS a systémových detailů (podrobný popis viz.tabulky výplní), ozn. FVD-07 | ks | 1
389 | 767199250 | Montáž a dodávka ocel. dvoukřídlých dveří vel.1800x2330mm, levé, EW 30 DP1 C (samozavírač), prosklená – výplň G2ss vč. ocel. zárubně, kování, napojení na EZS a systémových detailů (podrobný popis viz.tabulky výplní), ozn. FVD-08 | ks | 1
390 | 767199260 | Montáž a dodávka ocel. dvoukřídlých dveří vel.2785x2330mm, EW 30 DP1 C (samozavírač), křídlo i boční světlíky: prosklené – výplň G2ss vč. ocel. zárubně, kování, napojení na EZS a systémových detailů (podrobný popis viz.tabulky výplní), ozn. FVD-09 | ks | 1
391 | 767199270 | Montáž a dodávka ocel. jednokřídlých dveří vel.1365x2200mm, pravé, P.K.K., křídlo i boční světlíky: prosklené – výplň G2ss vč. ocel. zárubně, kování, napojení na EZS a systémových detailů (podrobný popis viz.tabulky výplní), ozn. FVD-10 | ks | 1
392 | 767199300 | Montáž a dodávka sekčních prům. vrat vel.3350x2670mm, pohon-elektromotor vč. povrchové úpravy a systémových detailů (podrobný popis viz.tabulky výplní), ozn. FVV-01 | ks | 1
393 | 767199310 | Montáž a dodávka ocel. jednokřídlých dveří vel.1060x1610mm, plné - tepelně izolační výplň vč. ocel. zárubně, kování a systémových detailů (podrobný popis viz.tabulky výplní), ozn. FVD-S1 | ks | 1
394 | 767199320 | Montáž a dodávka ocel. jednokřídlých dveří vel.1060x1610mm, plné - tepelně izolační výplň vč. ocel. zárubně, kování a systémových detailů (podrobný popis viz.tabulky výplní), ozn. FVD-S2 | ks | 1
395 | 767199390 | Montáž a dodávka AL fasádního systému FA1, výplň - G 4ss + S vč. nosné kce, povrchové úpravy a systémových detailů, ozn. FA1 | m2 | 123.19
|  | (1,845+1,58)*3,0 |  | 10.275
|  | (17,58+11,31+11,925)*3,0 |  | 122.445
|  | -1,62*0,65*5 |  | -5.265
|  | -1,47*2,9 |  | -4.263
|  | Součet |  | 123.192
396 | 767199392 | Montáž a dodávka AL fasádního systému FA1, výplň - Box G2s vč. nosné kce, povrchové úpravy a systémových detailů, ozn. FA1 | m2 | 9.95
|  | 3,315*3,0 |  | 9.945
|  | Součet |  | 9.945
397 | 767199400 | Montáž a dodávka AL okna vel.1620x650mm, prosklené – výplň G4, sklopné, součást fasádního systému FA1 vč. kování a systémových detailů (podrobný popis viz.tabulky výplní), ozn. FA1-O1 | ks | 5
398 | 767199410 | Montáž a dodávka AL autom. posuv. dveře vel.1470x2900mm, prosklené – výplň G2ss + S, součást fasádního systému FA1 vč. kování a systémových detailů (podrobný popis viz.tabulky výplní), ozn. FA1-D2 | ks | 1
399 | 767199419 | Montáž a dodávka AL fasádního systému FA2, výplň - G 4ss + S vč. nosné kce, povrchové úpravy a systémových detailů, ozn. FA2 | m2 | 8.19
|  | 1,565*3,0 |  | 4.695
|  | 1,52*2,3 |  | 3.496
|  | Součet |  | 8.191
400 | 767199420 | Montáž a dodávka AL okna vel.1518x650mm, prosklené – výplň G4, sklopné, součást fasádního systému FA2 vč. kování a systémových detailů (podrobný popis viz.tabulky výplní), ozn. FA2-O1 | ks | 1
401 | 767199426 | Montáž a dodávka AL fasádního systému FA3, výplň - G 4is vč. nosné kce, povrchové úpravy a systémových detailů, ozn. FA3 | m2 | 54.22
|  | 35,64*1,8 |  | 64.152
|  | -1,0*1,625*5 |  | -8.125
|  | -1,11*1,625*1 |  | -1.8037
|  | Součet |  | 54.2233
402 | 767199428 | Montáž a dodávka AL fasádního systému FA3, výplň - BoxP vč. nosné kce, povrchové úpravy a systémových detailů, ozn. FA3 | m2 | 32.43
|  | 35,64*0,91 |  | 32.4324
|  | Součet |  | 32.4324
403 | 767199430 | Montáž a dodávka AL okna vel.1000x1625mm, prosklené – výplň G4is, sklopné, součást fasádního systému FA3 vč. elektromotoru, kování a systémových detailů (podrobný popis viz.tabulky výplní), ozn. FA3-O1 | ks | 5
404 | 767199440 | Montáž a dodávka AL balkon. dveří vel.1110x1625mm, prosklené – výplň G4is, součást fasádního systému FA3 vč. kování a systémových detailů (podrobný popis viz.tabulky výplní), ozn. FA3-D1 | ks | 1
405 | 767199446 | Montáž a dodávka AL fasádního systému FA4, výplň - G 4is vč. nosné kce, povrchové úpravy a systémových detailů, ozn. FA4 | m2 | 54.22
|  | 35,64*1,8 |  | 64.152
|  | -1,0*1,625*5 |  | -8.125
|  | -1,11*1,625*1 |  | -1.8037
|  | Součet |  | 54.2233
406 | 767199448 | Montáž a dodávka AL fasádního systému FA4, výplň - BoxP vč. nosné kce, povrchové úpravy a systémových detailů, ozn. FA4 | m2 | 32.43
|  | 35,64*0,91 |  | 32.4324
|  | Součet |  | 32.4324
407 | 767199450 | Montáž a dodávka AL okna vel.1000x1625mm, prosklené – výplň G4is, sklopné, součást fasádního systému FA4 vč. elektromotoru, kování a systémových detailů (podrobný popis viz.tabulky výplní), ozn. FA4-O1 | ks | 5
408 | 767199460 | Montáž a dodávka AL balkon. dveří vel.1110x1625mm, prosklené – výplň G4is, součást fasádního systému FA4 vč. kování a systémových detailů (podrobný popis viz.tabulky výplní), ozn. FA4-D1 | ks | 1
409 | 767299100 | Montáž a dodávka rolet interiérů pro světlíky vel.1575x1520mm, motorické vč. systémových detailů (podrobný popis viz.tabulky výplní), ozn. ROL-01 | ks | 30
410 | 767299110 | Montáž a dodávka rolet interiérů pro světlíky vel.1575x1520mm, motorické vč. systémových detailů (podrobný popis viz.tabulky výplní), ozn. ROL-02 | ks | 2
411 | 767299120 | Montáž a dodávka rolet interiérů pro světlíky vel.1825x1520mm, motorické vč. systémových detailů (podrobný popis viz.tabulky výplní), ozn. ROL-03 | ks | 4
412 | 767299140 | Montáž a dodávka rolet exteriérů vel.2880x1620mm, motorické vč. systémových detailů (podrobný popis viz.tabulky výplní), ozn. eROL-01 | ks | 14
413 | 767299150 | Montáž a dodávka rolet exteriérů vel.2880x1370mm, motorické vč. systémových detailů (podrobný popis viz.tabulky výplní), ozn. eROL-02 | ks | 1
414 | 767299160 | Montáž a dodávka žaluzií interiéru vel.1300x600mm, manuální vč. systémových detailů (podrobný popis viz.tabulky výplní), ozn. ZAL-01 | ks | 4
415 | 767299170 | Montáž a dodávka žaluzií interiéru vel.1300x600mm, motorické vč. systémových detailů (podrobný popis viz.tabulky výplní), ozn. ZAL-02 | ks | 8
416 | 767299180 | Montáž a dodávka žaluzií interiéru vel.1495x3000mm, motorické vč. systémových detailů (podrobný popis viz.tabulky výplní), ozn. ZAL-03 | ks | 2
| 767.2 | Konstrukce zámečnické (montáž a dodávka) vč.přesunu hmot - bližší popis viz PD
417 | 76762010 | Konstrukce pro zavěšení basketbalového koše (součást dodávky otočného basketbalového koše - viz VYB/01B) - ozn.Z(i)/01 | ks | 2
418 | 76762020 | Konstrukce pro zavěšení basketbalového koše (součást dodávky otočného basketbalového koše - viz VYB/01A) - ozn.Z(i)/02 | ks | 1
419 | 76762030 | Žebřík ocelový pro výlez na střechu s ochranným košem - ozn.Z(i)/03 | ks | 1
420 | 76762040 | Lávka pro průchod světlíkem z ocelových profilů a pochůzí plochou z pororoštů - ozn.Z(i)/04 | ks | 2
421 | 76762070 | Čistící zóna v zádveří - zapuštěná do podlahy (místnost č.H1.01) mm - ozn.Z(i)/05.1 | ks | 1
422 | 76762080 | Čistící zóna v zádveří - zapuštěná do podlahy (místnost č.H0.11-1) mm - ozn.Z(i)/05.2 | ks | 1
423 | 76762090 | Čistící zóna v zádveří - zapuštěná do podlahy (místnost č.H0.23) mm - ozn.Z(i)/05.1 | ks | 1
424 | 76762100 | Rampy pro zavěšení osvětlení - ozn.Z(i)/06.1 | ks | 5
425 | 76762110 | Rampy pro zavěšení osvětlení - ozn.Z(i)/06.2 | ks | 3
426 | 76762120 | Rampy pro zavěšení osvětlení - ozn.Z(i)/06.3 | ks | 1
427 | 76762130 | Rampy pro zavěšení osvětlení - ozn.Z(i)/06.4 | ks | 1
428 | 76762140 | Držáky - stojany na kola (pro vybavení kolárny) - šestimístný stojan na kola s dvěma různými výškami slotů, délka stojanu cca 2000 mm - ozn.Z(i)/07 | ks | 3
429 | 76762150 | Předstěna před rozvody TZB (v SO-03) - dělící stěna mezi rozvody TZB vedenými na stěně a komunikačním prostorem - oznm.Z(i)/08 | ks | 1
430 | 76762160 | Poklop plynotěsný na revizní šachtu vel.800x1000 mm - ozn.Z(i)/09 | ks | 3
431 | 76762170 | Skleněná kouřová zástěna (celková výška 1640 mm, celková délka 6275 mm), PO E 15 DP1 - ozn.Z(i)/10 | ks | 2
432 | 76762180 | Skleněná kouřová zástěna (celková výška 1640 mm, celková délka 4400 mm), PO E 15 DP1 - ozn.Z(i)/11 | ks | 1
433 | 76762190 | Ukončení podlahy ocelovým L-profilem (délka hrany pro lemování = 3300 mm) - ozn.Z(i)/12 | ks | 1
434 | 76762200 | Šikmý překlad do pórobetonové stěny - ozn.Z(i)/13 | ks | 3
435 | 76780080 | Madla na schodišti k nástupu na tribunu (dřevěné soustružené madlo na ocelové pásovině) - ozn.Z(i)/Z8 | ks | 2
436 | 76780081 | Madla na schodišti k nástupu na tribunu (dřevěné soustružené madlo na ocelové pásovině) - ozn.Z(i)/Z9 | ks | 1
437 | 76780082 | Madla na rampě (dřevěné soustružené madlo a vodící tyč na šikmé rampě) délka rampy 3840 mm - ozn.Z(i)/Z10 | ks | 1
438 | 76780083 | Madla na rampě (dřevěné soustružené madlo a vodící tyč na šikmé rampě) délka rampy 8800 mm - ozn.Z(i)/Z11 | ks | 1
439 | 76780100 | Zábradlí na hlavním schodišti (svařovaná ocelová konstrukce zábradlí doplněná dřevěným soustruženým madlem - ozn.Z(i)/Z1 | ks | 1
440 | 76780200 | Zábradlí na ochozu hlediště (svařované ocelové zábradlí (sloupky a příčle) s výplní z bezpečnostního skla - ozn.Z(i)/Z2 | ks | 1
441 | 76780300 | Zábradlí na galerii (svařované ocelové zábradlí (sloupky a příčle) s výplní z bezpečnostního skla - ozn.Z(i)/Z3 | ks | 1
442 | 76780400 | Zábradlí na tribuně (svařované ocelové zábradlí doplněné dřevěným madlem) - ozn.Z(i)/Z4 | ks | 3
443 | 76780500 | Zábradlí na tribuně (svařované ocelové zábradlí doplněné dřevěným madlem) - ozn.Z(i)/Z5 | ks | 3
444 | 76780600 | Zábrany na tribuně (svařované ocelové zábrany u vstupu do uliček se sedačkami) - ozn.Z(i)/Z6 | ks | 4
445 | 76780700 | Zábrany na tribuně (svařované ocelové zábrany u vstupu do uliček se sedačkami) - ozn.Z(i)/Z7 | ks | 4
446 | 76792010 | Žebřík ocelový pro výstup na střechu světlíku, délky cca 2850 mm - ozn.Z(e)/01 | ks | 2
447 | 76792020 | Komínová ocelová lávka pro výstup nad atiku - přístup k vymetacímu otvoru - ozn.Z(e)/02 | ks | 1
448 | 76792030 | Zakrytí drážky pro rozvod plynu v exteriéru - ve svislé stěně, v podhledu - ozn.Z(e)/03 | ks | 1
449 | 76792040 | Čistící zóna v exteriéru vel.1870x1250 mm (ocelový svařovaný rošt s protiskluznou úpravou osazený do ocel.rámu) - ozn.Z(e)/04 | ks | 2
450 | 76792050 | Čistící zóna v exteriéru vel.630x1250 mm (ocelový svařovaný rošt s protiskluznou úpravou osazený do ocel.rámu) - ozn.Z(e)/05 | ks | 2
451 | 76792060 | Zateplený obklad kanalizačních svodů v prostoru parkingu (ocelová konstrukce opláštěná masivním nerezovým plechem) - ozn.Z(e)/06 | ks | 5
452 | 76793010 | Plošina pod VZT jednotku (ocelová plošina pro uložení VZT jednotky) - ozn.Z(e)/PL1 | ks | 3
453 | 76793020 | Plošina pod ventilátor (ocelová plošina pro uložení ventilátoru) - ozn.Z(e)/PL2 | ks | 1
454 | 76793030 | Plošina pod VZT zařízení (ocelová plošina pro VZT zařízení) - ozn.Z(e)/PL3 | ks | 1
455 | 76793040 | Plošina pod VZT zařízení (ocelová plošina pro VZT zařízení) - ozn.Z(e)/PL4 | ks | 1
456 | 76793050 | Plošina pod VZT zařízení (ocelová plošina pro VZT zařízení) - ozn.Z(e)/PL5 | ks | 1
457 | 76793051 | Ochranné ocelové svodidlo - ozn.Z(e)/07.1 | ks | 2
458 | 76793052 | Ochranné ocelové svodidlo - ozn.Z(e)/07.2 | ks | 1
459 | 76793055 | Přechodové kovové prahové profily | bm | 56.96
odhad dle počtu dveří šíře cca 80 cm - 80 %
|  | 89*0,8*0,8 |  | 56.96
|  | Součet |  | 56.96
460 | 76793060 | Pomocná ocelová konstrukce a prvky konzol, kotev, doplňkových profilů atd | t | 3
| 768 | Ostatní výrobky - vybavení (montáž a dodávka) vč.přesunu hmot - bližší popis viz v.č. S-108, SP-SO01
461 | 76815010 | Basketbalový koš na stěnu s časomírou, otočný - ozn.VYB/01A | ks | 1
462 | 76815020 | Basketbalový koš na stěnu bez časomíry, otočný - ozn.VYB/01B | ks | 2
463 | 76815030 | Basketbalový koš s časomírou, sklopný ze stropu - ozn.VYB/02A | ks | 1
464 | 76815040 | Basketbalový koš s časomírou, sklopný ze stropu - ozn.VYB/02B | ks | 1
465 | 76815050 | Dělící stěna (dlouhá) - mezi hřištěm č.2 a č.3 (světllá výška 9,55 m, šířka pro instalaci 27,7 m) - ozn.VYB/03 | ks | 1
466 | 76815060 | Dělící stěna (krátká) - mezi tribunou A a C (světllá výška 7,07 m, šířka pro instalaci 4,215 m) - ozn.VYB/04 | ks | 1
467 | 76815070 | Dělící stěna (dlouhá) - mezi hřištěm č.1 a č.2 (světllá výška 9,55 m, šířka pro instalaci 24,7 m) - ozn.VYB/05 | ks | 1
468 | 76815080 | Elektronická výsledková tabule (basketbal, florbal, házená, futsal, volejbal) - rozm.tabule cca 1850x1100x 40 mm - ozn.VYB/06 | ks | 1
469 | 76815090 | Sedadlo sklopné - na pevných tribunách - ozn.VYB/07 | ks | 280
470 | 76815091 | Skříňky šatní s lavičkou - v šatně pro sportovce (otevíravé pravé) - sestava 16-ti šatních skříněk s předloženou lavicí - ozn.VYB/08P | ks | 4
471 | 76815092 | Skříňky šatní s lavičkou - v šatně pro sportovce (otevíravé levé) - sestava 16-ti šatních skříněk s předloženou lavicí - ozn.VYB/08L | ks | 2
472 | 76815093 | Skříňky šatní bez lavičky - v šatně pro sportovce (otevíravé pravé) - sestava 16-ti šatních skříněk bez lavičky - ozn.VYB/09P | ks | 2
473 | 76815094 | Skříňky šatní bez lavičky - v šatně pro sportovce (otevíravé levé) - sestava 16-ti šatních skříněk bez lavičky - ozn.VYB/09L | ks | 2
474 | 76815095 | Skříňky šatní s lavičkou - v šatně pro rozhodčí (otevíravé levé) - sestava 10-ti šatních skříněk s předloženou lavicí - ozn.VYB/10 | ks | 1
475 | 76815096 | Skříňky na boty (otevíravé pravé) - sestava 24-ti skříněk - 6x4 - ozn.VYB/11 | ks | 1
476 | 76815097 | Skříňky ve foyer (úschovna) - sestava 280 skříněk - 56x5 - ozn.VYB/12 | ks | 1
477 | 76815098 | Skříňky šatní s lavičkou - v šatně úklidu (otevíravé levé) - sestava 3 šatních skříněk s předloženou lavicí - ozn.VYB/13 | ks | 1
478 | 76815099 | Teleskopická tribuna vč.sedadel pro diváky ("úzká") - 2 řady sedadel pro diváky - celkem 23 sedadel - ozn.VYB/14 | ks | 2
479 | 76816010 | Teleskopická tribuna vč.sedadel pro diváky ("široká") - 2 řady sedadel pro diváky - celkem 37 sedadel - ozn.VYB/15 | ks | 2
480 | 76816020 | Mobilní basketbalový koš s časomírou - ozn.VYB/16A | ks | 1
481 | 76816030 | Mobilní basketbalový koš bez časomíry - ozn.VYB/16B | ks | 2
482 | 76816040 | Vybavení volejbal - ozn.VYB/17 | ks | 1
483 | 76816050 | Vybavení tenis - ozn.VYB/18 | ks | 1
484 | 76816060 | Vybavení florbal - ozn.VYB/19 | ks | 1
485 | 76816070 | Vybavení házená - ozn.VYB/20 | ks | 1
486 | 76816080 | Zrcadlo malé nerozbitné nerezové - 500x900 mm (vybavení hygienického zázemí) - ozn.VYB/21 | ks | 40
487 | 76816090 | Zrcadlo velké nerozbitné nerezové - sestava zrcadel do pásku délky 3500 x výšky 900 mm (vybavení hygienického zázemí) - ozn.VYB/22 | ks | 2
488 | 76826010 | Přenosné hasící přístroje práškové (dle PBŘ) | kus | 40
489 | 76826020 | Přenosné hasící přístroje sněhové (dle PBŘ) | kus | 13
490 | 76826030 | Bezpečnostní a informační předpisové tabulky (dle PBŘ a příslušných norem), vel. cca do A4, pvc | kus | 25
předpoklad
|  | 25 |  | 25
491 | 76836030 | Koš malý 5 l - ozn.ZT1 | kus | 13
492 | 76836040 | Věšák nástěnný - ozn.ZT2 | kus | 37
493 | 76836050 | WC kartáč - nástěnná souprava - ozn.ZT3 | kus | 33
494 | 76836060 | Zásobník papírových ubrousků na WC, kapacita min.200 ubrousků - ozn.ZT4 | kus | 10
495 | 76836070 | Zásobník papírových ručníků nástěnný - ozn.ZT5 | kus | 37
496 | 76836080 | Dávkovač mýdla nástěnný - ozn.ZT6 | kus | 48
497 | 76836090 | Odpadkový koš papírových ručníků nástěnný - ozn.ZT7 | kus | 35
498 | 76836110 | Zásobník toiletního papíru nástěnný kruhový - ozn.ZT8 | kus | 33
499 | 76836120 | Zásobník na hygienické sáčky nástěnný - ozn.ZT9 | kus | 19
500 | 76836130 | Rozprašovač vůně nástěnný - ozn.ZT10 | kus | 2
501 | 76836140 | Závěsná stanice pro přebalování dětí nástěnná - ozn.ZT11 | kus | 2
502 | 76836150 | Pisoirová příčka - ozn.ZT12 | kus | 8
503 | 76836170 | Vybavení bezbariérové záchodové kabiny (2x sklopné madlo, 1x nástěnné madlo, svislé nástěnné madlo u umyvadla, ovladač volání, sklopné zrcadlo) - ozn.K1 | kus | 7
504 | 76836172 | Sprchové dveře 1křídlé - ozn.S3 | kus | 21
505 | 76836180 | Nerezová nika 20/10/40 - ozn.S5 | kus | 22
506 | 76836190 | Háčky na dveře - ozn.S6 | kus | 16
507 | 76836192 | Krycí závěs sprchy vč.pulkruhové tyče - ozn.S7i | kus | 6
508 | 76836210 | Sedátko do sprchového koutu sklopné - ozn.S8 | kus | 6
509 | 76826030 | Informační systém dle grafického manuálu centra, tabulky vel. 250x250 mm, ozn. INF1 (SO01) | kus | 34
|  | 12+10+12 |  | 34
510 | 76826030 | Informační systém dle grafického manuálu centra, tabulky do vel. 500x500 mm, ozn. INF1 (SO01) | kus | 158
|  | 12+10+18+18+100 |  | 158
511 | 76826030 | Informační systém dle grafického manuálu centra, tabulky vel. 1000x1000 mm, ozn. INF1 (SO01) | kus | 7
|  | 7 |  | 7
512 | 76826030 | Informační systém dle grafického manuálu centra, tabulky vel. 1000x3000 mm, ozn. INF1 (SO01) | kus | 1
|  | 1 |  | 1
| 771 | Podlahy z dlaždic
513 | 771574113 | Montáž podlah keramických režných hladkých lepených flexibilním lepidlem do 12 ks/m2 | m2 | 327.89
skladba F3B-1 - dle přílohy P1
|  | 37,84 |  | 37.84
| f3b1 | Mezisoučet |  | 37.84
skladba F3B-2 - dle přílohy P1
|  | 72,1 |  | 72.1
| f3b2 | Mezisoučet |  | 72.1
skladba F3B-3 - dle přílohy P1
|  | 2,63 |  | 2.63
| f3b3 | Mezisoučet |  | 2.63
skladba F3B-4 - dle přílohy P1
|  | 98,91 |  | 98.91
| f3b4 | Mezisoučet |  | 98.91
skladba F3B-5 - dle přílohy P1
|  | 116,41 |  | 116.41
| f3b5 | Mezisoučet |  | 116.41
|  | Součet |  | 327.89
514 | 59761024 | dlažba keramická slinutá s protiskluzným povrchem (R10) vel. 300x300 mm | m2 | 341.01
dle montáže
|  | 327,89*1,04 |  | 341.0056
515 | 771574121 | Montáž podlah keramických režných hladkých lepených flexibilním lepidlem do 100 ks/m2 | m2 | 186.46
skladba F3A-1 - dle přílohy P1
|  | 9,59 |  | 9.59
| f3a1 | Mezisoučet |  | 9.59
skladba F3A-2 - dle přílohy P1
|  | 26,45 |  | 26.45
| f3a2 | Mezisoučet |  | 26.45
skladba F3A-2(v) - dle přílohy P1
|  | 94,26 |  | 94.26
| f3a2v | Mezisoučet |  | 94.26
skladba F3A-3 - dle přílohy P1
|  | 1,66 |  | 1.66
| f3a3 | Mezisoučet |  | 1.66
skladba F3A-3(v) - dle přílohy P1
|  | 47,28 |  | 47.28
| f3a3v | Mezisoučet |  | 47.28
skladba F3A-4 - dle přílohy P1
|  | 7,22 |  | 7.22
| f3a4 | Mezisoučet |  | 7.22
|  | Součet |  | 186.46
516 | 59761010 | dlažba keramická vel. 100x100 mm | m2 | 193.92
dle montáže
|  | 186,46*1,04 |  | 193.9184
517 | 998771103 | Přesun hmot tonážní pro podlahy z dlaždic v objektech v do 24 m | t | 8.33
| 775 | Podlahy skládané (parkety, vlysy, lamely aj.)
518 | 77552625 | M+D Sportovní celoplošně pružné podlahy s tuhou nášlapnou vrstvou, vč. lajnování, 4 elektroboxů, podkladních desek, folií a prken, hrubé podlahy, vyrovnání hranolky atd., vyztužená v místech zatížení tribunou v depu tribun (viz skladba F DP-1 a F DP-2) | m2 | 1613.56
1.np
|  | 1557,92+16,38+11,44*2+16,38 |  | 1613.56
519 | 998775103 | Přesun hmot tonážní pro podlahy dřevěné v objektech v do 24 m | t | 17.15
| 776 | Podlahy povlakové
520 | 77600055 | Montáž a dodávka kompletní systémové soklové kaučukové tvarovky v min. 50 mm | m | 106.25
1.np
|  | 21,49+18,24+17,7+48,3+18,06 |  | 123.79
|  | -4,67-7,02-1,05-1,2-2,4-1,2 |  | -17.54
|  | Součet |  | 106.25
521 | 77651100 | Položení kaučukové podlahy | m2 | 139.81
skladba F4-1 - dle přílohy P1
|  | 51,73 |  | 51.73
| f41 | Mezisoučet |  | 51.73
skladba F4-2 - dle přílohy P1
|  | 88,08 |  | 88.08
| f42 | Mezisoučet |  | 88.08
|  | Součet |  | 139.81
522 | 28410242 | podlahovina kaučuková, protiskluzná (R9), oděruvzdorná, antistatická, tl. 2 mm | m2 | 146.8
dle montáže
|  | 139,81*1,05 |  | 146.8005
523 | 77699011 | Vyrovnání podkladu samonivelační stěrkou tl 3 mm | m2 | 139.81
|  | f41+f42 |  | 139.81
524 | 77699019 | Příplatek k vyrovnání podkladu podlahy samonivelační stěrkou ZKD 1 mm tloušťky | m2 | 279.62
|  | (f41+f42)*2 |  | 279.62
525 | 998776103 | Přesun hmot tonážní pro podlahy povlakové v objektech v do 24 m | t | 1.75
| 777 | Podlahy lité
526 | 77753000 | Podlahy ze stěrky polyuretanové, třívrstvý systém, tl 2 mm, ozn. F2-x | m2 | 36.5
skladba F2-1(v) - dle přílohy P1
|  | 17,31 |  | 17.31
| f21v | Mezisoučet |  | 17.31
skladba F2-2 - dle přílohy P1
|  | 19,19 |  | 19.19
| f22 | Mezisoučet |  | 19.19
|  | Součet |  | 36.5
527 | 77761518 | Ucelený dvouvrstvý epoxidový stěrkový systém, vodotěsný, chemicky odolný, vč.vytažení na stěny (výtahová šachta, diesel, rozvodna), ozn. F5-1 | m2 | 5.71
skladba F5-1 - dle přílohy P1 (vodorovná plocha + vytažení soklu)
|  | 5,29 |  | 5.29
| f51 | Mezisoučet |  | 5.29
přípočet na sokl (8%)
|  | 5,29*0,08 |  | 0.4232
|  | Součet |  | 5.7132
528 | 77761519 | Ucelený třívrstvý epoxidový stěrkový systém, vodotěsný, chemicky odolný, vč.vytažení na stěny (diesel, spojovací chodba), ozn. F5-2 a 4 | m2 | 178.6
skladba F5-2 - dle přílohy P1 (vodorovná plocha + vytažení soklu)
|  | 17,48 |  | 17.48
| f52 | Mezisoučet |  | 17.48
skladba F5-4 - dle přílohy P1 (vodorovná plocha + vytažení soklu)
|  | 147,89 |  | 147.89
| f54 | Mezisoučet |  | 147.89
přípočet soklu (8%)
|  | (17,48+147,89)*0,08 |  | 13.2296
|  | Součet |  | 178.5996
529 | 77761521 | Syntetická litá podlahovina tl. 2 mm, ozn. F1-x | m2 | 1575.95
skladba F1-0 - dle přílohy P1
|  | 258,16 |  | 258.16
| f10 | Mezisoučet |  | 258.16
skladba F1-1 - dle přílohy P1
|  | 91,99 |  | 91.99
| f11 | Mezisoučet |  | 91.99
skladba F1-2 - dle přílohy P1
|  | 348,04 |  | 348.04
| f12 | Mezisoučet |  | 348.04
skladba F1-3- dle přílohy P1
|  | 112,38 |  | 112.38
| f13 | Mezisoučet |  | 112.38
skladba F1-3(v) - dle přílohy P1
|  | 137,62 |  | 137.62
| f13v | Mezisoučet |  | 137.62
skladba F1-4 - dle přílohy P1
|  | 87,16 |  | 87.16
| f14 | Mezisoučet |  | 87.16
skladba F1-4(v) - dle přílohy P1
|  | 236,64 |  | 236.64
| f14v | Mezisoučet |  | 236.64
skladba F1-5 - dle přílohy P1
|  | 241,07 |  | 241.07
| f15 | Mezisoučet |  | 241.07
skladba F1-5(v) - dle přílohy P1
|  | 62,89 |  | 62.89
| f15v | Mezisoučet |  | 62.89
|  | Součet |  | 1575.95
530 | 998777103 | Přesun hmot tonážní pro podlahy lité v objektech v do 24 m | t | 2.57
| 781 | Dokončovací práce - obklady
531 | 781474119 | Montáž obkladů vnitřních keramických hladkých do 100 ks/m2 lepených flexibilním lepidlem | m2 | 1178.13
ozn. OBxx - dle přílohy P1
|  | 1178,13 |  | 1178.13
532 | 59761010 | obklad keramický, glazovaný, polomatný vel. 100x100 mm | m2 | 1425.54
|  | 1178,13*1,1 |  | 1295.943
533 | 78150066 | Příplatek ke keramickému obkladu za ukončující a rohové lišty | m2 | 1178.13
|  | 1178,13 |  | 1178.13
534 | 998781103 | Přesun hmot tonážní pro obklady keramické v objektech v do 24 m | t | 20.3
| 783 | Dokončovací práce - nátěry
535 | 78317453 | Nátěry polyuretanové, oděruvzdorný, bezprašný, odolný ropným a olejovým produktům a látkám | m2 | 30.63
skladba F5-3 - dle přílohy P1
|  | 30,63 |  | 30.63
| f53 | Mezisoučet |  | 30.63
|  | Součet |  | 30.63
536 | 78320020 | Penetrační nátěr vč. přípravy podkladu a vyspravení porušených míst, odstranění odbedňovacích přípravků, ozn. NA1, 2 | m2 | 1020.47
podhled NA1
1pp
|  | 2,63 |  | 2.63
1np
|  | 7,5+13,97+59,46+14,65 |  | 95.58
podhled NA2
1pp
|  | 5,29+4,55+85,35+17,48+9,18+21,45+9,18 |  | 152.48
1np
|  | 16,38+11,44*2+16,38 |  | 55.64
|  | Mezisoučet |  | 306.33
stěny - dle přílohy P1
|  | 714,14 |  | 714.14
|  | Mezisoučet |  | 714.14
|  | Součet |  | 1020.47
| 784 | Dokončovací práce - malby a tapety
537 | 784221101 | Dvojnásobné bílé malby ze směsí za sucha dobře otěruvzdorných v místnostech do 3,80 m | m2 | 6354.07
stěny - dle omítek a nátěrů
|  | 714,14+5,16+100,78+72,3+342,97+383,21+1126,57+654,15+555,38 |  | 3954.66
podhledy - dle sdk podhledů a nátěrů
|  | 481,1+1065,006+306,33 |  | 1852.436
přípočet k OM 1.4. - svislá kapotáž světlíků
|  | (35,7+2,535*2)*4,3*2+35,7*2,75*2 |  | 546.972
|  | Součet |  | 6354.068
Celkem

## P1 - podlahy
PODLAHA | 1.PP | 1.NP | 2.NP | 3.NP | SUMA
F EL | 30.63 |  |  |  | 30.63
F1-0 | 9.3 | 32.81 | 216.05 |  | 258.16
F1-1 | 7.18 | 16.4 | 24.74 | 43.67 | 91.99
F1-2 |  |  |  | 348.04 | 348.04
F1-3 |  | 42.24 | 70.14 |  | 112.38
F1-3V |  | 60.26 | 77.36 |  | 137.62
F1-4 |  | 87.16 |  |  | 87.16
F1-4V |  | 236.64 |  |  | 236.64
F1-5 | 241.07 |  |  |  | 241.07
F1-5V | 62.89 |  |  |  | 62.89
F1-6 |  |  |  |  | 0
F2-1V |  | 17.31 |  |  | 17.31
F2-2 | 19.19 |  |  |  | 19.19
F3A-1 |  |  |  | 9.59 | 9.59
F3A-2 |  | 24.6 | 1.85 |  | 26.45
F3A-2V |  | 32.38 | 61.88 |  | 94.26
F3A-3 | 1.66 |  |  |  | 1.66
F3A-3V | 47.28 |  |  |  | 47.28
F3A-4 |  | 7.22 |  |  | 7.22
F3B-1 |  |  |  | 37.84 | 37.84
F3B-2 |  |  |  | 72.1 | 72.1
F3B-3 | 2.63 |  |  |  | 2.63
F3B-4 | 89.9 | 9.01 |  |  | 98.91
F3B-5 | 116.41 |  |  |  | 116.41
F4-1 |  | 51.73 |  |  | 51.73
F4-2 |  | 88.08 |  |  | 88.08
F5-1 | 5.29 |  |  |  | 5.29
F5-2 | 17.48 |  |  |  | 17.48
F5-3 | 30.63 |  |  |  | 30.63
F5-4 | 147.89 |  |  |  | 147.89
FDP-1 |  | 1613.56 |  |  | 1613.56
4112.09

## P1 - povrchy
|  | Příloha P1 |  |  |  | OBVOD | [8 empty] | ODPOČTY |  | M2
pořadí | NP/PP | m.č. | NA1,2 | PB1 | OB-A | OM1.1 | OM1.2 | OM1.3 | OM1.4 | OM2.1 | OM2.2 | OM2.3 | KO | S.V. | OKNA | DVEŘE | NA1,2 | OM2.1 (dříve PB1) | OB-A | OM1.1 | OM1.2 | OM1.3 | OM1.4 | OM2.1 | OM2.2 | OM2.3 | KO
1 | 1pp | 1 |  | 30.35 | [9 empty] | 2.5 |  | 14.4795 | 0 | 61.3955 | 0 | 0 | 0 | 0 | 0 | 0 | 0 | 0 | 0
2 | 1pp | 2 |  |  |  | OBVOD OM2.1: 3.35; OBVOD OM2.3: 3.35 |  | 3.18 |  | 1.89 | 0 | 0 | 0 | 0 | 0 | 0 | 0 | 10.653 | 0 | 8.763 | 0
3 | 1pp | 3 | 9.23 | [10 empty] | 16.34 |  | 2.9295 | 147.8887 | 0 | 0 | 0 | 0 | 0 | 0 | 0 | 0 | 0 | 0
4 | 1pp | 4.1 |  | 22.7 | [9 empty] | 2.5 |  | 5.04 | 0 | 51.71 | 0 | 0 | 0 | 0 | 0 | 0 | 0 | 0 | 0
5 | 1pp | 5 |  |  |  | OBVOD OM2.1: 2.55; OBVOD OM2.3: 43.85 |  | 2.5 |  | 17.85 | 0 | 0 | 0 | 0 | 0 | 0 | 0 | 6.375 | 0 | 91.775 | 0
6 | 1pp | 6.1 |  |  |  | OBVOD OM1.4: 6.45; OBVOD OM2.1: 6.45; OBVOD OM2.3: 2.55 |  | 2.7 |  | 1.68 | 0 | 0 | 0 | 0 | 0 | 0 | 17.415 | 17.415 | 0 | 5.205 | 0
7 | 1pp | 6.2 | [10 empty] | 15.75 | 2.7 |  | 3.15 | 0 | 0 | 0 | 0 | 0 | 0 | 0 | 0 | 0 | 0 | 39.375
8 | 1pp | 6.3 | [10 empty] | 6.1 | 2.55 |  | 1.47 | 0 | 0 | 0 | 0 | 0 | 0 | 0 | 0 | 0 | 0 | 14.085
9 | 1pp | 7.1 |  |  |  | OBVOD OM1.4: 6.45; OBVOD OM2.1: 2.4; OBVOD OM2.3: 8.85 |  | 2.7 |  | 2.31 | 0 | 0 | 0 | 0 | 0 | 0 | 17.415 | 6.48 | 0 | 21.585 | 0
10 | 1pp | 7.2 | [10 empty] | 14.35 | 2.7 |  | 1.68 | 0 | 0 | 0 | 0 | 0 | 0 | 0 | 0 | 0 | 0 | 37.065
11 | 1pp | 7.3 | [10 empty] | 8.61 | 2.55 |  | 2.31 | 0 | 0 | 0 | 0 | 0 | 0 | 0 | 0 | 0 | 0 | 19.6455
12 | 1pp | 8.1 |  |  |  | OBVOD OM1.4: 6.45; OBVOD OM2.1: 2.4; OBVOD OM2.3: 8.85 |  | 2.7 |  | 2.31 | 0 | 0 | 0 | 0 | 0 | 0 | 17.415 | 6.48 | 0 | 21.585 | 0
13 | 1pp | 8.2 | [10 empty] | 14.35 | 2.7 |  | 1.68 | 0 | 0 | 0 | 0 | 0 | 0 | 0 | 0 | 0 | 0 | 37.065
14 | 1pp | 8.3 | [10 empty] | 10.25 | 2.7 |  | 2.31 | 0 | 0 | 0 | 0 | 0 | 0 | 0 | 0 | 0 | 0 | 25.365
15 | 1pp | 9.1 |  |  |  | OBVOD OM1.4: 6.45; OBVOD OM2.1: 2.4; OBVOD OM2.3: 8.85 |  | 2.7 |  | 1.68 | 0 | 0 | 0 | 0 | 0 | 0 | 17.415 | 6.48 | 0 | 22.215 | 0
16 | 1pp | 9.2 | [10 empty] | 15.75 | 2.7 |  | 3.15 | 0 | 0 | 0 | 0 | 0 | 0 | 0 | 0 | 0 | 0 | 39.375
17 | 1pp | 9.3 | [10 empty] | 5.7 | 2.55 |  | 1.47 | 0 | 0 | 0 | 0 | 0 | 0 | 0 | 0 | 0 | 0 | 13.065
18 | 1pp | 10 | [10 empty] | 5.4 | 2.55 |  | 1.47 | 0 | 0 | 0 | 0 | 0 | 0 | 0 | 0 | 0 | 0 | 12.3
19 | 1pp | 11.1 |  |  |  | OBVOD OM2.3: 24.25 |  | 2.6 |  | 8.085 | 0 | 0 | 0 | 0 | 0 | 0 | 0 | 0 | 0 | 54.965 | 0
20 | 1pp | 12 | [10 empty] | 8.45 | 2.55 |  | 2.31 | 0 | 0 | 0 | 0 | 0 | 0 | 0 | 0 | 0 | 0 | 19.2375
21 | 1pp | 13.1 | [10 empty] | 6.4 | 2.55 |  | 3.36 | 0 | 0 | 0 | 0 | 0 | 0 | 0 | 0 | 0 | 0 | 12.96
22 | 1pp | 13.2 | [10 empty] | 7.55 | 2.55 |  | 1.68 | 0 | 0 | 0 | 0 | 0 | 0 | 0 | 0 | 0 | 0 | 17.5725
23 | 1pp | 14.1 | [10 empty] | 6.4 | 2.55 |  | 3.36 | 0 | 0 | 0 | 0 | 0 | 0 | 0 | 0 | 0 | 0 | 12.96
24 | 1pp | 14.2 | [10 empty] | 6.2 | 2.55 |  | 1.68 | 0 | 0 | 0 | 0 | 0 | 0 | 0 | 0 | 0 | 0 | 14.13
25 | 1pp | 16 | 15.775 |  |  | OBVOD OM2.1: 0.6; OBVOD OM2.2: 21.9 |  | 3.105 |  | 3.4565 | 48.9814 | 0 | 0 | 0 | 0 | 0 | 0 | 1.863 | 64.543 | 0 | 0
26 | 1pp | 17 |  |  |  | OBVOD OM2.2: 17.2 |  | 3.105 |  | 3.4565 | 0 | 0 | 0 | 0 | 0 | 0 | 0 | 0 | 49.9495 | 0 | 0
27 | 1pp | 18 |  |  |  | OBVOD OM2.2: 12.65 |  | 3.105 |  | 1.89 | 0 | 0 | 0 | 0 | 0 | 0 | 0 | 0 | 37.3882 | 0 | 0
28 | 1pp | 19 |  |  |  | OBVOD OM2.2: 19.55 |  | 3.105 |  | 2.1 | 0 | 0 | 0 | 0 | 0 | 0 | 0 | 0 | 58.6028 | 0 | 0
29 | 1pp | 20 |  |  |  | OBVOD OM2.2: 12.65 |  | 3.105 |  | 1.89 | 0 | 0 | 0 | 0 | 0 | 0 | 0 | 0 | 37.3882 | 0 | 0
30 | 1pp | 21 |  |  |  | OBVOD OM2.2: 17.2 |  | 2.765 |  | 3.4565 | 0 | 0 | 0 | 0 | 0 | 0 | 0 | 0 | 44.1015 | 0 | 0
31 | 1pp | 22 |  |  |  | OBVOD OM2.2: 30.35 |  | 2.765 |  | 3.4565 | 0 | 0 | 0 | 0 | 0 | 0 | 0 | 0 | 80.4613 | 0 | 0
32 | 1pp | 23 |  |  |  | OBVOD OM2.2: 23.63 |  | 2.765 |  | 3.4565 | 0 | 0 | 0 | 0 | 0 | 0 | 0 | 0 | 61.8805 | 0 | 0
33 | 1pp | 24 |  |  |  | OBVOD OM2.1: 8.8; OBVOD OM2.2: 12.77 |  | 2.6 |  | 7.0265 | 0 | 0 | 0 | 0 | 0 | 0 | 0 | 22.88 | 26.1755 | 0 | 0
34 | 1pp | 90 CH01 | 78.1 | [10 empty] | 2.77 |  | 3.57 | 212.767 | 0 | 0 | 0 | 0 | 0 | 0 | 0 | 0 | 0 | 0
35 | 1pp | 90 CH03 |  |  |  | OBVOD OM2.1: 79.6 |  | 2.5 |  | 7.14 | 0 | 0 | 0 | 0 | 0 | 0 | 0 | 191.86 | 0 | 0 | 0
36 | 1np | 1 |  | 21.53 |  | OBVOD OM2.3: 2.115 |  | 3.3 |  | 7.98 | 0 | 63.069 | 0 | 0 | 0 | 0 | 0 | 0 | 0 | 6.9795 | 0
37 | 1np | 2.1 |  | 22.7 | [9 empty] | 2.88 |  | 5.04 | 0 | 60.336 | 0 | 0 | 0 | 0 | 0 | 0 | 0 | 0 | 0
38 | 1np | 3 |  | 2.9 |  | OBVOD OM2.3: 2.9 |  | 2.6 |  | 5.3025 | 0 | 2.2375 | 0 | 0 | 0 | 0 | 0 | 0 | 0 | 2.2375 | 0
39 | 1np | 4 |  |  |  | OBVOD OM2.1: 1.8; OBVOD OM2.2: 24.9; OBVOD OM2.3: 20.675 |  | 2.5 |  | 15.3825 | 0 | 0 | 0 | 0 | 0 | 0 | 0 | 4.5 | 62.25 | 36.305 | 0
40 | 1np | 5.1 |  |  |  | OBVOD OM1.2: 4.55; OBVOD OM1.3: 7.55; OBVOD OM1.4: 5.35 |  | 3 | 9.0595 |  | 0 | 0 | 0 | 0 | 4.5905 | 22.65 | 16.05 | 0 | 0 | 0 | 0
41 | 1np | 5.2 | [10 empty] | 10.63 | 2.55 |  | 2.94 | 0 | 0 | 0 | 0 | 0 | 0 | 0 | 0 | 0 | 0 | 24.1665
42 | 1np | 5.3 | [10 empty] | 5.35 | 2.55 |  | 1.47 | 0 | 0 | 0 | 0 | 0 | 0 | 0 | 0 | 0 | 0 | 12.1725
43 | 1np | 6.1 | [10 empty] | 7.95 | 2.55 |  | 3.36 | 0 | 0 | 0 | 0 | 0 | 0 | 0 | 0 | 0 | 0 | 16.9125
44 | 1np | 6.2 | [10 empty] | 12.45 | 2.55 |  | 1.68 | 0 | 0 | 0 | 0 | 0 | 0 | 0 | 0 | 0 | 0 | 30.0675
45 | 1np | 7.1 | [10 empty] | 7.95 | 2.55 |  | 3.36 | 0 | 0 | 0 | 0 | 0 | 0 | 0 | 0 | 0 | 0 | 16.9125
46 | 1np | 7.2 | [10 empty] | 12.45 | 2.55 |  | 1.68 | 0 | 0 | 0 | 0 | 0 | 0 | 0 | 0 | 0 | 0 | 30.0675
47 | 1np | 8.1 |  |  |  | OBVOD OM2.2: 3.2; OBVOD OM2.3: 12.05 |  | 2.5 |  | 2.31 | 0 | 0 | 0 | 0 | 0 | 0 | 0 | 0 | 8 | 27.815 | 0
48 | 1np | 8.2 | [10 empty] | 8.475 | 2.55 |  |  | 0 | 0 | 0 | 0 | 0 | 0 | 0 | 0 | 0 | 0 | 21.6112
49 | 1np | 9 | [10 empty] | 8.25 | 2.55 |  | 2.31 | 0 | 0 | 0 | 0 | 0 | 0 | 0 | 0 | 0 | 0 | 18.7275
50 | 1np | 10 | [10 empty] | 8.25 | 2.55 |  | 2.31 | 0 | 0 | 0 | 0 | 0 | 0 | 0 | 0 | 0 | 0 | 18.7275
51 | 1np | 11.1 |  |  |  | OBVOD OM2.1: 0.6; OBVOD OM2.2: 9.075; OBVOD OM2.3: 5.6 |  | 2.5 |  | 2.31 | 0 | 0 | 0 | 0 | 0 | 0 | 0 | 1.5 | 22.6875 | 11.69 | 0
52 | 1np | 11.2 | [10 empty] | 8.575 | 2.55 |  |  | 0 | 0 | 0 | 0 | 0 | 0 | 0 | 0 | 0 | 0 | 21.8663
53 | 1np | 12.1 |  |  |  | OBVOD OM2.1: 0.6; OBVOD OM2.2: 20.89 |  | 3.16 |  | 14.01 | 0 | 0 | 0 | 0 | 0 | 0 | 0 | 1.896 | 52.0024 | 0 | 0
54 | 1np | 12.2 | 8.75 |  |  | OBVOD OM2.2: 8.3 |  | 3.16 |  | 21 | 27.65 | 0 | 0 | 0 | 0 | 0 | 0 | 0 | 5.228 | 0 | 0
55 | 1np | 13 |  |  |  | OBVOD OM2.2: 3.675 |  | 3 |  |  | 0 | 0 | 0 | 0 | 0 | 0 | 0 | 0 | 11.025 | 0 | 0
56 | 1np | 14.1 | [11 empty] | 9.55 |  |  | 0 | 0 | 0 | 0 | 0 | 0 | 0 | 0 | 0 | 0 | 0
57 | 1np | 14.11 | 15.2 | [10 empty] | 2.33 |  |  | 35.416 | 0 | 0 | 0 | 0 | 0 | 0 | 0 | 0 | 0 | 0
58 | 1np | 14.12 | 11.4 | [10 empty] | 2.33 |  |  | 26.562 | 0 | 0 | 0 | 0 | 0 | 0 | 0 | 0 | 0 | 0
59 | 1np | 14.13 | 11.4 | [10 empty] | 2.33 |  |  | 26.562 | 0 | 0 | 0 | 0 | 0 | 0 | 0 | 0 | 0 | 0
60 | 1np | 14.14 | 15.2 | [10 empty] | 2.33 |  |  | 35.416 | 0 | 0 | 0 | 0 | 0 | 0 | 0 | 0 | 0 | 0
61 | 1np | 15 | 7.125 |  |  | OBVOD OM2.3: 2.275 |  | 2.33 |  |  | 16.6013 | 0 | 0 | 0 | 0 | 0 | 0 | 0 | 0 | 22.5757 | 0
62 | 1np | 16 | 25.325 |  |  | OBVOD OM2.2: 15.3 |  | 4.1 |  |  | 103.8325 | 0 | 0 | 0 | 0 | 0 | 0 | 0 | 85.325 | 0 | 0
63 | 1np | 17 | 9.275 |  |  | OBVOD OM2.3: 2.275 |  | 3.5 |  |  | 32.4625 | 0 | 0 | 0 | 0 | 0 | 0 | 0 | 0 | 25.8575 | 0
64 | 1np | 18 |  | 67.695 |  | OBVOD OM2.1: 5.1; OBVOD OM2.2: 46.98; OBVOD OM2.3: 31 |  | 3.95 | 98.4 | 9.765 | 0 | 168.9952 | 0 | 0 | 0 | 0 | 0 | 20.145 | 185.571 | 112.685 | 0
65 | 1np | 19.1 | [10 empty] | 12.6 | 2.75 |  | 3.36 | 0 | 0 | 0 | 0 | 0 | 0 | 0 | 0 | 0 | 0 | 31.29
66 | 1np | 19.2 | [10 empty] | 20.19 | 2.75 |  | 1.68 | 0 | 0 | 0 | 0 | 0 | 0 | 0 | 0 | 0 | 0 | 53.8425
67 | 1np | 20 | [10 empty] | 8.7 | 2.55 |  | 1.68 | 0 | 0 | 0 | 0 | 0 | 0 | 0 | 0 | 0 | 0 | 20.505
68 | 1np | 21.1 | [10 empty] | 12.4 | 2.75 |  | 4.515 | 0 | 0 | 0 | 0 | 0 | 0 | 0 | 0 | 0 | 0 | 29.585
69 | 1np | 21.2 |  |  |  | OBVOD OM1.4: 3.55; OBVOD OM2.2: 3.55 |  | 2.5 |  |  | 0 | 0 | 0 | 0 | 0 | 0 | 8.875 | 0 | 8.875 | 0 | 0
70 | 1np | 21.3 | [10 empty] | 10.75 | 2.55 |  | 1.47 | 0 | 0 | 0 | 0 | 0 | 0 | 0 | 0 | 0 | 0 | 25.9425
71 | 1np | 22.1 | [10 empty] | 12.75 | 2.75 |  | 3.36 | 0 | 0 | 0 | 0 | 0 | 0 | 0 | 0 | 0 | 0 | 31.7025
72 | 1np | 22.2 | [10 empty] | 20.44 | 2.75 |  | 1.68 | 0 | 0 | 0 | 0 | 0 | 0 | 0 | 0 | 0 | 0 | 54.53
73 | 1np | 23 | [10 empty] | 8.8 | 2.55 |  | 1.68 | 0 | 0 | 0 | 0 | 0 | 0 | 0 | 0 | 0 | 0 | 20.76
74 | 1np | 24 | [11 empty] | 2.5 |  |  | 0 | 0 | 0 | 0 | 0 | 0 | 0 | 25.125 | 0 | 0 | 0
75 | 1np | 25 | [11 empty] | 2.5 |  |  | 0 | 0 | 0 | 0 | 0 | 0 | 0 | 25.125 | 0 | 0 | 0
76 | 1np | 26 | [11 empty] | 2.5 |  |  | 0 | 0 | 0 | 0 | 0 | 0 | 0 | 25.125 | 0 | 0 | 0
77 | 2np | 1.1 |  | 10.63 | [9 empty] | 2.6 |  | 2.575 | 0 | 25.063 | 0 | 0 | 0 | 0 | 0 | 0 | 0 | 0 | 0
78 | 2np | 1.2 |  | 3.4 | [9 empty] | 3.58 |  |  | 0 | 12.172 | 0 | 0 | 0 | 0 | 0 | 0 | 0 | 0 | 0
79 | 2np | 1.3 |  | 5.54 |  | OBVOD OM2.2: 1.89 |  | 4.56 | 1.85 |  | 0 | 23.4124 | 0 | 0 | 0 | 0 | 0 | 0 | 8.6184 | 0 | 0
80 | 2np | 1.4 |  | 3.4 | [9 empty] | 3.58 |  |  | 0 | 12.172 | 0 | 0 | 0 | 0 | 0 | 0 | 0 | 0 | 0
81 | 2np | 2.1 |  |  |  | OBVOD OM1.4: 3.29; OBVOD OM2.1: 3.725; OBVOD OM2.2: 28.125; OBVOD OM2.3: 28.91 |  | 2.5 |  | 9.87 | 0 | 0 | 0 | 0 | 0 | 0 | 8.225 | 9.3125 | 70.3125 | 62.405 | 0
82 | 2np | 2.2 | [10 empty] | 5.85 | 2.55 |  | 1.47 | 0 | 0 | 0 | 0 | 0 | 0 | 0 | 0 | 0 | 0 | 13.4475
83 | 2np | 3.1 |  |  |  | OBVOD OM1.2: 7.025; OBVOD OM1.3: 6.45; OBVOD OM1.4: 9.425 |  | 2.7 | 5.67 |  | 0 | 0 | 0 | 0 | 13.2975 | 17.415 | 25.4475 | 0 | 0 | 0 | 0
84 | 2np | 3.2 | [10 empty] | 10.85 | 2.55 |  | 2.94 | 0 | 0 | 0 | 0 | 0 | 0 | 0 | 0 | 0 | 0 | 24.7275
85 | 2np | 3.3 | [10 empty] | 5.5 | 2.55 |  | 1.47 | 0 | 0 | 0 | 0 | 0 | 0 | 0 | 0 | 0 | 0 | 12.555
86 | 2np | 4.1 |  |  |  | OBVOD OM1.4: 6.45; OBVOD OM2.2: 2.4; OBVOD OM2.3: 8.85 |  | 2.7 | 1.9425 | 1.68 | 0 | 0 | 0 | 0 | 0 | 0 | 17.415 | 0 | 4.5375 | 22.215 | 0
87 | 2np | 4.2 | [10 empty] | 16.05 | 2.55 |  | 3.15 | 0 | 0 | 0 | 0 | 0 | 0 | 0 | 0 | 0 | 0 | 37.7775
88 | 2np | 4.3 | [10 empty] | 5.7 | 2.55 |  | 1.47 | 0 | 0 | 0 | 0 | 0 | 0 | 0 | 0 | 0 | 0 | 13.065
89 | 2np | 5.1 |  |  |  | OBVOD OM1.4: 6.45; OBVOD OM2.2: 2.4; OBVOD OM2.3: 8.85 |  | 2.7 | 1.9425 | 1.68 | 0 | 0 | 0 | 0 | 0 | 0 | 17.415 | 0 | 4.5375 | 22.215 | 0
90 | 2np | 5.2 | [10 empty] | 19.85 | 2.55 |  | 1.68 | 0 | 0 | 0 | 0 | 0 | 0 | 0 | 0 | 0 | 0 | 48.9375
91 | 2np | 5.3 | [10 empty] | 5.15 | 2.55 |  | 1.47 | 0 | 0 | 0 | 0 | 0 | 0 | 0 | 0 | 0 | 0 | 11.6625
92 | 2np | 6.1 |  |  |  | OBVOD OM1.4: 6.45; OBVOD OM2.2: 2.4; OBVOD OM2.3: 8.85 |  | 2.7 | 1.9425 | 1.68 | 0 | 0 | 0 | 0 | 0 | 0 | 17.415 | 0 | 4.5375 | 22.215 | 0
93 | 2np | 6.2 | [10 empty] | 19.85 | 2.55 |  | 3.15 | 0 | 0 | 0 | 0 | 0 | 0 | 0 | 0 | 0 | 0 | 47.4675
94 | 2np | 6.3 | [10 empty] | 5.1 | 2.55 |  | 1.47 | 0 | 0 | 0 | 0 | 0 | 0 | 0 | 0 | 0 | 0 | 11.535
95 | 2np | 7.1 |  |  |  | OBVOD OM1.4: 6.45; OBVOD OM2.2: 2.4; OBVOD OM2.3: 8.85 |  | 2.7 | 1.9425 | 1.68 | 0 | 0 | 0 | 0 | 0 | 0 | 17.415 | 0 | 4.5375 | 22.215 | 0
96 | 2np | 7.2 | [10 empty] | 15.65 | 2.55 |  | 3.15 | 0 | 0 | 0 | 0 | 0 | 0 | 0 | 0 | 0 | 0 | 36.7575
97 | 2np | 7.3 | [10 empty] | 5.8 | 2.55 |  | 1.47 | 0 | 0 | 0 | 0 | 0 | 0 | 0 | 0 | 0 | 0 | 13.32
98 | 2np | 8.1 |  |  |  | OBVOD OM1.4: 6.45; OBVOD OM2.2: 8.85; OBVOD OM2.3: 2.4 |  | 2.7 | 1.9425 | 1.68 | 0 | 0 | 0 | 0 | 0 | 0 | 17.415 | 0 | 21.9525 | 4.8 | 0
99 | 2np | 8.2 | [10 empty] | 19.85 | 2.55 |  | 3.15 | 0 | 0 | 0 | 0 | 0 | 0 | 0 | 0 | 0 | 0 | 47.4675
100 | 2np | 8.3 | [10 empty] | 6 | 2.55 |  | 1.47 | 0 | 0 | 0 | 0 | 0 | 0 | 0 | 0 | 0 | 0 | 13.83
101 | 3np | 1 |  | 25.85 |  | OBVOD OM2.2: 1.95 |  | 3 |  | 2.7295 | 0 | 74.8205 | 0 | 0 | 0 | 0 | 0 | 0 | 5.85 | 0 | 0
102 | 3np | 2 |  |  |  | OBVOD OM1.1: 1.2; OBVOD OM1.2: 13.025; OBVOD OM1.4: 14.225 |  | 2.8 |  |  | 0 | 0 | 0 | 3.36 | 36.47 | 0 | 39.83 | 0 | 0 | 0 | 0
103 | 3np | 3 |  |  |  | OBVOD OM1.2: 4.225; OBVOD OM1.3: 6.375; OBVOD OM1.4: 10.6 |  | 2.8 | 5.5125 |  | 0 | 0 | 0 | 0 | 6.3175 | 17.85 | 29.68 | 0 | 0 | 0 | 0
104 | 3np | 4.1 | [10 empty] | 16.15 | 2.55 |  | 3.15 | 0 | 0 | 0 | 0 | 0 | 0 | 0 | 0 | 0 | 0 | 38.0325
105 | 3np | 4.2 | [10 empty] | 5.25 | 2.55 |  | 1.47 | 0 | 0 | 0 | 0 | 0 | 0 | 0 | 0 | 0 | 0 | 11.9175
106 | 3np | 5 |  |  |  | OBVOD OM1.2: 1.65; OBVOD OM1.4: 4.9 |  | 3 |  |  | 0 | 0 | 0 | 0 | 4.95 | 0 | 14.7 | 0 | 0 | 0 | 2.04
107 | 3np | 6 |  |  |  | OBVOD OM1.1: 0.6; OBVOD OM1.2: 13.875; OBVOD OM1.4: 14.475 |  | 3 | 6.475 |  | 0 | 0 | 0 | 1.8 | 35.15 | 0 | 43.425 | 0 | 0 | 0 | 0
108 | 3np | 7 |  |  |  | OBVOD OM1.3: 3.225; OBVOD OM2.2: 24.125 |  | 4.46 | 1.8 | 5.5665 | 0 | 0 | 0 | 0 | 0 | 14.3835 | 0 | 0 | 100.231 | 0 | 0
109 | 3np | 8 |  |  | 34.95 | OBVOD OM2.3: 5.9 |  | 4.38 | 3.7 | 2.94 | 0 | 0 | 146.441 | 0 | 0 | 0 | 0 | 0 | 0 | 25.842 | 0
110 | 3np | 9 | [11 empty] | 4.27 |  |  | 0 | 0 | 0 | 0 | 0 | 0 | 0 | 0 | 0 | 0 | 0
[16 empty] | CELKEM | 714.1393 | 555.3832 | 146.441 | 5.16 | 100.7755 | 72.2985 | 342.9675 | 383.2145 | 1126.5687 | 654.1453 | 1178.1295
Note on E66: Vojta: okna
Note on L88: Vojta: okno
Note on L91: Vojta: okno
Note on L94: Vojta: okno
Note on L97: Vojta: okno
Note on L100: Vojta: oknoo

## SO 01 - Seznam figur
SO 01 - SEZNAM FIGUR
Stavba: CHOSIDPS - VÍCEÚČELOVÉ SPORTOVNÍ CENTRUM NA CHOBOTĚ
Datum: 8.9.2015
Kód | Kód položky | Popis položky | Popis | MJ | Výměra
1 | 2 | 3 | 4 | 5 | 6
SO 01, 03 |  |  | SO 01 - SPORTOVNÍ HALA I A II, SO 03 - SPOJOVACÍ CHODBY - STAVEBNÍ ČÁST
f10 | 77761521 | Syntetická litá podlahovina tl. 2 mm, ozn. F1-x |  |  | 258.16
|  |  | skladba F1-0 - dle přílohy P1 |  | 0
|  |  | 258,16 |  | 258.16
f10 |  |  | Mezisoučet |  | 258.16
f11 | 77761521 | Syntetická litá podlahovina tl. 2 mm, ozn. F1-x |  |  | 91.99
0
|  |  | skladba F1-1 - dle přílohy P1 |  | 0
|  |  | 91,99 |  | 91.99
f11 |  |  | Mezisoučet |  | 91.99
f12 | 77761521 | Syntetická litá podlahovina tl. 2 mm, ozn. F1-x |  |  | 348.04
0
|  |  | skladba F1-2 - dle přílohy P1 |  | 0
|  |  | 348,04 |  | 348.04
f12 |  |  | Mezisoučet |  | 348.04
f13 | 77761521 | Syntetická litá podlahovina tl. 2 mm, ozn. F1-x |  |  | 112.38
0
|  |  | skladba F1-3- dle přílohy P1 |  | 0
|  |  | 112,38 |  | 112.38
f13 |  |  | Mezisoučet |  | 112.38
f13v | 77761521 | Syntetická litá podlahovina tl. 2 mm, ozn. F1-x |  |  | 137.62
0
|  |  | skladba F1-3(v) - dle přílohy P1 |  | 0
|  |  | 137,62 |  | 137.62
f13v |  |  | Mezisoučet |  | 137.62
f14 | 77761521 | Syntetická litá podlahovina tl. 2 mm, ozn. F1-x |  |  | 87.16
0
|  |  | skladba F1-4 - dle přílohy P1 |  | 0
|  |  | 87,16 |  | 87.16
f14 |  |  | Mezisoučet |  | 87.16
f14v | 77761521 | Syntetická litá podlahovina tl. 2 mm, ozn. F1-x |  |  | 236.64
0
|  |  | skladba F1-4(v) - dle přílohy P1 |  | 0
|  |  | 236,64 |  | 236.64
f14v |  |  | Mezisoučet |  | 236.64
f15 | 77761521 | Syntetická litá podlahovina tl. 2 mm, ozn. F1-x |  |  | 241.07
0
|  |  | skladba F1-5 - dle přílohy P1 |  | 0
|  |  | 241,07 |  | 241.07
f15 |  |  | Mezisoučet |  | 241.07
f15v | 77761521 | Syntetická litá podlahovina tl. 2 mm, ozn. F1-x |  |  | 62.89
0
|  |  | skladba F1-5(v) - dle přílohy P1 |  | 0
|  |  | 62,89 |  | 62.89
f15v |  |  | Mezisoučet |  | 62.89
f21v | 77753000 | Podlahy ze stěrky polyuretanové, třívrstvý systém, tl 2 mm, ozn. F2-x |  |  | 17.31
|  |  | skladba F2-1(v) - dle přílohy P1 |  | 0
|  |  | 17,31 |  | 17.31
f21v |  |  | Mezisoučet |  | 17.31
f22 | 77753000 | Podlahy ze stěrky polyuretanové, třívrstvý systém, tl 2 mm, ozn. F2-x |  |  | 19.19
0
|  |  | skladba F2-2 - dle přílohy P1 |  | 0
|  |  | 19,19 |  | 19.19
f22 |  |  | Mezisoučet |  | 19.19
f3a1 | 771574121 | Montáž podlah keramických režných hladkých lepených flexibilním lepidlem do 100 ks/m2 |  |  | 9.59
|  |  | skladba F3A-1 - dle přílohy P1 |  | 0
|  |  | 9,59 |  | 9.59
f3a1 |  |  | Mezisoučet |  | 9.59
f3a2 | 771574121 | Montáž podlah keramických režných hladkých lepených flexibilním lepidlem do 100 ks/m2 |  |  | 26.45
0
|  |  | skladba F3A-2 - dle přílohy P1 |  | 0
|  |  | 26,45 |  | 26.45
f3a2 |  |  | Mezisoučet |  | 26.45
f3a2v | 771574121 | Montáž podlah keramických režných hladkých lepených flexibilním lepidlem do 100 ks/m2 |  |  | 94.26
0
|  |  | skladba F3A-2(v) - dle přílohy P1 |  | 0
|  |  | 94,26 |  | 94.26
f3a2v |  |  | Mezisoučet |  | 94.26
f3a3 | 771574121 | Montáž podlah keramických režných hladkých lepených flexibilním lepidlem do 100 ks/m2 |  |  | 1.66
0
|  |  | skladba F3A-3 - dle přílohy P1 |  | 0
|  |  | 1,66 |  | 1.66
f3a3 |  |  | Mezisoučet |  | 1.66
f3a3v | 771574121 | Montáž podlah keramických režných hladkých lepených flexibilním lepidlem do 100 ks/m2 |  |  | 47.28
0
|  |  | skladba F3A-3(v) - dle přílohy P1 |  | 0
|  |  | 47,28 |  | 47.28
f3a3v |  |  | Mezisoučet |  | 47.28
f3a4 | 771574121 | Montáž podlah keramických režných hladkých lepených flexibilním lepidlem do 100 ks/m2 |  |  | 7.22
0
|  |  | skladba F3A-4 - dle přílohy P1 |  | 0
|  |  | 7,22 |  | 7.22
f3a4 |  |  | Mezisoučet |  | 7.22
f3b1 | 771574113 | Montáž podlah keramických režných hladkých lepených flexibilním lepidlem do 12 ks/m2 |  |  | 37.84
|  |  | skladba F3B-1 - dle přílohy P1 |  | 0
|  |  | 37,84 |  | 37.84
f3b1 |  |  | Mezisoučet |  | 37.84
f3b2 | 771574113 | Montáž podlah keramických režných hladkých lepených flexibilním lepidlem do 12 ks/m2 |  |  | 72.1
0
|  |  | skladba F3B-2 - dle přílohy P1 |  | 0
|  |  | 72,1 |  | 72.1
f3b2 |  |  | Mezisoučet |  | 72.1
f3b3 | 771574113 | Montáž podlah keramických režných hladkých lepených flexibilním lepidlem do 12 ks/m2 |  |  | 2.63
0
|  |  | skladba F3B-3 - dle přílohy P1 |  | 0
|  |  | 2,63 |  | 2.63
f3b3 |  |  | Mezisoučet |  | 2.63
f3b4 | 771574113 | Montáž podlah keramických režných hladkých lepených flexibilním lepidlem do 12 ks/m2 |  |  | 98.91
0
|  |  | skladba F3B-4 - dle přílohy P1 |  | 0
|  |  | 98,91 |  | 98.91
f3b4 |  |  | Mezisoučet |  | 98.91
f3b5 | 771574113 | Montáž podlah keramických režných hladkých lepených flexibilním lepidlem do 12 ks/m2 |  |  | 116.41
0
|  |  | skladba F3B-5 - dle přílohy P1 |  | 0
|  |  | 116,41 |  | 116.41
f3b5 |  |  | Mezisoučet |  | 116.41
f41 | 77651100 | Položení kaučukové podlahy |  |  | 51.73
|  |  | skladba F4-1 - dle přílohy P1 |  | 0
|  |  | 51,73 |  | 51.73
f41 |  |  | Mezisoučet |  | 51.73
f42 | 77651100 | Položení kaučukové podlahy |  |  | 88.08
0
|  |  | skladba F4-2 - dle přílohy P1 |  | 0
|  |  | 88,08 |  | 88.08
f42 |  |  | Mezisoučet |  | 88.08
f51 | 77761518 | Ucelený dvouvrstvý epoxidový stěrkový systém, vodotěsný, chemicky odolný, vč.vytažení na stěny (výtahová šachta, diesel, rozvodna), ozn. F5-1 |  |  | 5.29
|  |  | skladba F5-1 - dle přílohy P1 (vodorovná plocha + vytažení soklu) |  | 0
|  |  | 5,29 |  | 5.29
f51 |  |  | Mezisoučet |  | 5.29
f52 | 77761519 | Ucelený třívrstvý epoxidový stěrkový systém, vodotěsný, chemicky odolný, vč.vytažení na stěny (diesel, spojovací chodba), ozn. F5-2 a 4 |  |  | 17.48
|  |  | skladba F5-2 - dle přílohy P1 (vodorovná plocha + vytažení soklu) |  | 0
|  |  | 17,48 |  | 17.48
f52 |  |  | Mezisoučet |  | 17.48
f53 | 78317453 | Nátěry polyuretanové, oděruvzdorný, bezprašný, odolný ropným a olejovým produktům a látkám |  |  | 30.63
|  |  | skladba F5-3 - dle přílohy P1 |  | 0
|  |  | 30,63 |  | 30.63
f53 |  |  | Mezisoučet |  | 30.63
f54 | 77761519 | Ucelený třívrstvý epoxidový stěrkový systém, vodotěsný, chemicky odolný, vč.vytažení na stěny (diesel, spojovací chodba), ozn. F5-2 a 4 |  |  | 147.89
0
|  |  | skladba F5-4 - dle přílohy P1 (vodorovná plocha + vytažení soklu) |  | 0
|  |  | 147,89 |  | 147.89
f54 |  |  | Mezisoučet |  | 147.89
foliehlavni | 71236170 | Provedení povlakové krytiny střech do 10° fólií mechanicky kotvená teleskopi. kotvami |  |  | 2744.1672
|  |  | skladba SPA\0 |  | 0
|  |  | vodorovná část |  | 0
|  |  | 16,44*37,7 |  | 619.788
|  |  | -(0,384+0,5*1,0*2+0,4*1,0) |  | -1.784
0
|  |  | 17,5*37,7 |  | 659.75
|  |  | -(0,384+0,5*1,0*2+0,4*1,0) |  | -1.784
0
|  |  | 16,0*37,7 |  | 603.2
|  |  | -(0,384+0,5*1,0*2+0,4*1,0) |  | -1.784
0
|  |  | skladba SPB\0 |  | 0
|  |  | vodorovná část |  | 0
|  |  | 3,044*37,49*2 |  | 228.2391
0
|  |  | skladba SPC\0 |  | 0
|  |  | vodorovná část |  | 0
|  |  | 8,15*37,88 |  | 308.722
0
|  |  | -1,1*1,4 |  | -1.54
0
|  |  | skladba SPA\1 |  | 0
|  |  | 16,69*2*0,52 |  | 17.3576
|  |  | 37,9*0,57 |  | 21.603
0
|  |  | 17,85*2*0,52 |  | 18.564
0
|  |  | 16,14*2*0,52 |  | 16.7856
|  |  | 37,9*0,41 |  | 15.539
0
|  |  | skladba SPC\1 |  | 0
|  |  | 8,15*2*0,385 |  | 6.2755
|  |  | 37,9*0,26 |  | 9.854
|  |  | 37,9*0,34 |  | 12.886
|  |  | 0,3*0,12*2 |  | 0.072
0
|  |  | skladba SPA\3 |  | 0
|  |  | 37,7*0,33 |  | 12.441
|  |  | 37,7*0,2 |  | 7.54
0
|  |  | skladba SPA\2 |  | 0
|  |  | 37,7*0,2*2 |  | 15.08
0
|  |  | skladba SPA\4 |  | 0
|  |  | 207,88*0,515 |  | 107.0582
0
|  |  | skladba SPC\3 |  | 0
|  |  | 37,64*0,545 |  | 20.5138
0
|  |  | skladba SPB\1 |  | 0
|  |  | 37,49*0,16*2 |  | 11.9968
|  |  | 3,1*0,16*2*2 |  | 1.984
0
|  |  | skladba SPB\2 |  | 0
|  |  | 44,24*0,22*2 |  | 19.4656
0
|  |  | nohy plošin |  | 0
|  |  | 1,48*0,25*30 |  | 11.1
|  |  | 2,65*0,25*2*2 |  | 2.65
|  |  | 5,188*0,25*2 |  | 2.594
0
foliehlavni |  |  | Mezisoučet |  | 2744.1672
jamaso01 | 131201102 | Hloubení jam nezapažených v hornině tř. 3 objemu do 1000 m3 |  |  | 670.4657
|  |  | Modul 1-6 |  | 0
|  |  | 2,6*2,6*(4,6-3,7)*30 |  | 182.52
|  |  | 5,7*3,2*(0,9)*4 |  | 65.664
|  |  | 9,9*2,6*0,9 |  | 23.166
0
|  |  | Modul 7-8 od úrovně - 3,7 |  | 0
|  |  | 2,3*40,25*(4,6-3,7) |  | 83.3175
|  |  | 5,55*2,3*0,9 |  | 11.4885
|  |  | 2,3*(3,85-3,7) |  | 0.345
|  |  | 3,0*3,0*(4,42-3,7) |  | 6.48
|  |  | 3,1*2,9*(5,17-3,7) |  | 13.2153
|  |  | (7,5+5,05)*(4,42-3,7) |  | 9.036
|  |  | 2,9*3,1*(5,37-3,7) |  | 15.0133
|  |  | 2,7*2,7*(4,42-3,7) |  | 5.2488
|  |  | 3,0*3,0*(4,42-3,7)*2 |  | 12.96
|  |  | (60,35+60,6)*(3,9-3,7) |  | 24.19
|  |  | 6,225*5,9*(4,87-3,7) |  | 42.9712
0
|  |  | Modul 8-9 |  | 0
|  |  | Hlavní jáma na úroveň -4,17 z -4,1 (dle dm) |  | 0
|  |  | 369,0*0,07 |  | 25.83
0
|  |  | 9,2*2,3*(4,87-4,17) |  | 14.812
|  |  | 3,0*2,475*(4,42-4,17)*3 |  | 5.5687
|  |  | 2,325*2,7*(4,42-4,17) |  | 1.5694
|  |  | 12,0*(4,42-4,17) |  | 3
|  |  | 3,0*2,7*(4,42-4,17) |  | 2.025
|  |  | 28,5*(5,52-4,17) |  | 38.475
0
|  |  | spojovací chodby - SO 03 - tl. 200 mm |  | 0
|  |  | (5,4+6,8)*34,25*0,2 |  | 83.57
0
0
jamaso01 |  |  | Mezisoučet |  | 670.4657
kzsF011 | 622221041 | Montáž zateplení vnějších stěn z minerální vlny s podélnou orientací vláken tl přes 160 mm |  |  | 2418.7566
|  |  | Fasadá FO1.1 |  | 0
|  |  | severní pohled |  | 0
|  |  | 38,495*13,189 |  | 507.7106
0
|  |  | jižní pohled |  | 0
|  |  | 38,69*9,5 |  | 367.555
|  |  | -(1,7*0,9*9+1,7*1,675*2+3,0*1,675*2) |  | -29.515
0
|  |  | západní pohled |  | 0
|  |  | dle dm |  | 0
|  |  | 724,206 |  | 724.206
0
|  |  | východní pohled |  | 0
|  |  | dle dm |  | 0
|  |  | 848,8 |  | 848.8
kzsF011 |  |  | Mezisoučet |  | 2418.7566
kzsF012 | 622221041 | Montáž zateplení vnějších stěn z minerální vlny s podélnou orientací vláken tl přes 160 mm |  |  | 122.0368
0
|  |  | Fasadá FO1.2 |  | 0
|  |  | severní pohled |  | 0
|  |  | 38,495*2,375 |  | 91.4256
|  |  | -(2,785*1,73+1,8*1,73*4+2,625*1,73) |  | -21.8153
0
|  |  | jižní pohled |  | 0
|  |  | 0 |  | 0
0
|  |  | západní pohled |  | 0
|  |  | 0 |  | 0
0
|  |  | východní pohled vč mč. HO.15 |  | 0
|  |  | 16,545*2,3 |  | 38.0535
|  |  | -7,315*2,3 |  | -16.8245
|  |  | 8,75*2,3 |  | 20.125
|  |  | -1,525*1,6 |  | -2.44
|  |  | (3,95+1,925)*2,3 |  | 13.5125
0
kzsF012 |  |  | Mezisoučet |  | 122.0368
kzsf03 | 622211021 | Montáž zateplení vnějších stěn z polystyrénových desek tl do 120 mm |  |  | 28.929
|  |  | severní pohled |  | 0
|  |  | 38,495*0,6 |  | 23.097
|  |  | -(2,785*0,6+1,8*0,6*4+2,625*0,6) |  | -7.566
0
|  |  | jižní pohled |  | 0
|  |  | 0 |  | 0
0
|  |  | západní pohled |  | 0
|  |  | 0 |  | 0
0
|  |  | východní pohled |  | 0
|  |  | 16,545*0,6 |  | 9.927
|  |  | -7,315*0,6 |  | -4.389
|  |  | 8,75*0,6 |  | 5.25
|  |  | -1,525*0,6 |  | -0.915
|  |  | (3,95+1,925)*0,6 |  | 3.525
0
kzsf03 |  |  | Mezisoučet |  | 28.929
lesenifas | 941111132 | Montáž lešení řadového trubkového lehkého s podlahami zatížení do 200 kg/m2 š do 1,5 m v do 25 m |  |  | 3477.2126
|  |  | severní pohled |  | 0
|  |  | (38,66+1,5*2)*(18,16-1,8) |  | 681.5576
0
|  |  | jižní pohled |  | 0
|  |  | (38,66+1,5*2)*(14,9-1,8) |  | 545.746
0
|  |  | západní pohled |  | 0
|  |  | (48,85+1,5*2)*(18,16-1,8) |  | 848.266
|  |  | (17,45+1,5*2)*(14,9-1,8) |  | 267.895
0
|  |  | východní pohled |  | 0
|  |  | (66,3+1,5*2)*(18,16-1,8) |  | 1133.748
0
0
lesenifas |  |  | Mezisoučet |  | 3477.2126
liskokno | 590514750 | profil okenní s tkaninou APU lišta 6 mm |  |  | 54.3
|  |  | (1,7*9+0,9*2*9+1,7*2+1,675*2*2+3,0*2+1,675*2*2) |  | 54.3
0
liskokno |  |  | Mezisoučet |  | 54.3
listaroh | 590514700 | lišta rohová Al 22 / 22 mm perforovaná |  |  | 151.16
|  |  | 13,28*2 |  | 26.56
|  |  | 2,55*2 |  | 5.1
|  |  | 9,5*2 |  | 19
|  |  | 13,12+9,46+0,82 |  | 23.4
|  |  | 9,5+13,3 |  | 22.8
0
|  |  | (1,7*9+0,9*2*9+1,7*2+1,675*2*2+3,0*2+1,675*2*2) |  | 54.3
0
0
listaroh |  |  | Mezisoučet |  | 151.16
listzakl | 622252001 | Montáž zakládacích soklových lišt zateplení |  |  | 124.775
|  |  | Fasadá FO1.2 |  | 0
|  |  | severní pohled |  | 0
|  |  | 38,495 |  | 38.495
|  |  | -(2,785+1,8*4+2,625) |  | -12.61
0
|  |  | jižní pohled |  | 0
|  |  | 4,5+21,91+1,455 |  | 27.865
0
|  |  | západní pohled |  | 0
|  |  | 48,695 |  | 48.695
0
|  |  | východní pohled vč mč. HO.15 |  | 0
|  |  | 16,545 |  | 16.545
|  |  | -7,315 |  | -7.315
|  |  | 8,75 |  | 8.75
|  |  | -1,525 |  | -1.525
|  |  | (3,95+1,925) |  | 5.875
0
listzakl |  |  | Součet |  | 124.775
mw100atika | 71313113 | Montáž izolace tepelné stěn kotvená do atikových dílců |  |  | 118.9367
|  |  | tl.100mm |  | 0
|  |  | skladba SPA\1 |  | 0
|  |  | 16,69*2*0,52 |  | 17.3576
|  |  | 37,9*0,57 |  | 21.603
0
|  |  | 17,85*2*0,52 |  | 18.564
0
|  |  | 16,14*2*0,52 |  | 16.7856
|  |  | 37,9*0,41 |  | 15.539
0
|  |  | skladba SPC\1 |  | 0
|  |  | 8,15*2*0,385 |  | 6.2755
|  |  | 37,9*0,26 |  | 9.854
|  |  | 37,9*0,34 |  | 12.886
|  |  | 0,3*0,12*2 |  | 0.072
0
mw100atika |  |  | Mezisoučet |  | 118.9367
mw140fas | 713131145 | Montáž izolace tepelné stěn a základů lepením bodově rohoží, pásů, dílců, desek |  |  | 97.4241
|  |  | severní pohled |  | 0
|  |  | 0 |  | 0
0
|  |  | jižní pohled |  | 0
|  |  | (4,5+21,91+1,455)*2,7 |  | 75.2355
0
|  |  | západní pohled |  | 0
|  |  | 0 |  | 0
0
|  |  | východní pohled |  | 0
|  |  | 8,218*2,7 |  | 22.1886
0
mw140fas |  |  | Mezisoučet |  | 97.4241
mw160atika | 71313113 | Montáž izolace tepelné stěn kotvená do atikových dílců |  |  | 21.0366
0
|  |  | tl.160mm |  | 0
|  |  | skladba SPA\3 |  | 0
|  |  | 37,7*0,168 |  | 6.3336
|  |  | 37,7*0,13 |  | 4.901
0
|  |  | skladba SPA\2 |  | 0
|  |  | 37,7*0,13*2 |  | 9.802
0
mw160atika |  |  | Mezisoučet |  | 21.0366
mw50atika | 71313113 | Montáž izolace tepelné stěn kotvená do atikových dílců |  |  | 22.7188
|  |  | tl.50 mm |  | 0
|  |  | skladba SPB\1 |  | 0
|  |  | 37,49*0,26*2 |  | 19.4948
|  |  | 3,1*0,26*2*2 |  | 3.224
0
mw50atika |  |  | Mezisoučet |  | 22.7188
paroSBSpas | 712331111 | Provedení povlakové krytiny střech do 10° podkladní vrstvy pásy na sucho samolepící |  |  | 2262.7683
|  |  | skladba SPA\0 |  | 0
|  |  | vodorovná část |  | 0
|  |  | 16,69*37,9 |  | 632.551
|  |  | -(0,384+0,5*1,0*2+0,4*1,0) |  | -1.784
0
|  |  | 17,85*37,9 |  | 676.515
|  |  | -(0,384+0,5*1,0*2+0,4*1,0) |  | -1.784
0
|  |  | 16,14*37,9 |  | 611.706
|  |  | -(0,384+0,5*1,0*2+0,4*1,0) |  | -1.784
0
|  |  | svislá část |  | 0
|  |  | (16,69+37,9)*2*0,26 |  | 28.3868
|  |  | (17,85+37,9)*2*0,26 |  | 28.99
|  |  | (16,14+37,9)*2*0,26 |  | 28.1008
0
|  |  | skladba SPB\0 |  | 0
|  |  | vodorovná část |  | 0
|  |  | 3,245*37,49*2 |  | 243.3101
0
|  |  | svislá část |  | 0
|  |  | (16,69+37,9)*2*0,17 |  | 18.5606
0
0
paroSBSpas |  |  | Mezisoučet |  | 2262.7683
penetlak | 712321132 | Provedení povlakové krytiny střech do 10° za horka nátěrem asfaltovým |  |  | 323.5639
|  |  | vodorovná část |  | 0
|  |  | 8,121*37,88 |  | 307.6235
|  |  | -1,1*1,4 |  | -1.54
|  |  | svislá |  | 0
|  |  | (8,121+37,88)*2*0,19 |  | 17.4804
0
penetlak |  |  | Mezisoučet |  | 323.5639
r200so01 | 132201201 | Hloubení rýh š do 2000 mm v hornině tř. 3 objemu do 100 m3 |  |  | 59.28
|  |  | odhad ležaté kanalizace |  | 0
|  |  | 190*0,52*0,6 |  | 59.28
0
0
r200so01 |  |  | Mezisoučet |  | 59.28
spa0hor | 71314113 | Montáž izolace tepelné střech plochých kotvením rohoží, pásů, dílců, desek |  |  | 1915.42
|  |  | skladba SPA\0 |  | 0
|  |  | tl.120mm horní |  | 0
|  |  | vodorovná část |  | 0
|  |  | 16,69*37,9 |  | 632.551
|  |  | -(0,384+0,5*1,0*2+0,4*1,0) |  | -1.784
0
|  |  | 17,85*37,9 |  | 676.515
|  |  | -(0,384+0,5*1,0*2+0,4*1,0) |  | -1.784
0
|  |  | 16,14*37,9 |  | 611.706
|  |  | -(0,384+0,5*1,0*2+0,4*1,0) |  | -1.784
0
spa0hor |  |  | Mezisoučet |  | 1915.42
spa0spod | 71314113 | Montáž izolace tepelné střech plochých kotvením rohoží, pásů, dílců, desek |  |  | 1915.42
|  |  | tl.120mm spodní |  | 0
|  |  | vodorovná část |  | 0
|  |  | 16,69*37,9 |  | 632.551
|  |  | -(0,384+0,5*1,0*2+0,4*1,0) |  | -1.784
0
|  |  | 17,85*37,9 |  | 676.515
|  |  | -(0,384+0,5*1,0*2+0,4*1,0) |  | -1.784
0
|  |  | 16,14*37,9 |  | 611.706
|  |  | -(0,384+0,5*1,0*2+0,4*1,0) |  | -1.784
spa0spod |  |  | Mezisoučet |  | 1915.42
spb0hor | 71314113 | Montáž izolace tepelné střech plochých kotvením rohoží, pásů, dílců, desek |  |  | 243.3101
|  |  | skladba SPB\0 |  | 0
|  |  | vodorovná část - horní |  | 0
|  |  | 3,245*37,49*2 |  | 243.3101
spb0hor |  |  | Mezisoučet |  | 243.3101
spb0spod | 71314113 | Montáž izolace tepelné střech plochých kotvením rohoží, pásů, dílců, desek |  |  | 243.3101
|  |  | vodorovná část - spodní |  | 0
|  |  | 3,245*37,49*2 |  | 243.3101
spb0spod |  |  | Mezisoučet |  | 243.3101
spbpastav | 712341559 | Provedení povlakové krytiny střech do 10° pásy NAIP přitavením v plné ploše |  |  | 323.5639
|  |  | vodorovná část |  | 0
|  |  | 8,121*37,88 |  | 307.6235
|  |  | -1,1*1,4 |  | -1.54
|  |  | svislá |  | 0
|  |  | (8,121+37,88)*2*0,19 |  | 17.4804
0
spbpastav |  |  | Mezisoučet |  | 323.5639
spc0hor | 71314113 | Montáž izolace tepelné střech plochých kotvením rohoží, pásů, dílců, desek |  |  | 307.182
|  |  | skladba SPC\0 |  | 0
|  |  | vodorovná část - horní |  | 0
|  |  | 8,15*37,88 |  | 308.722
|  |  | -1,1*1,4 |  | -1.54
spc0hor |  |  | Mezisoučet |  | 307.182
spc0spod | 71314113 | Montáž izolace tepelné střech plochých kotvením rohoží, pásů, dílců, desek |  |  | 307.182
0
|  |  | vodorovná část - spodní |  | 0
|  |  | 8,15*37,88 |  | 308.722
|  |  | -1,1*1,4 |  | -1.54
spc0spod |  |  | Mezisoučet |  | 307.182
textilstrecha | 712391171 | Provedení povlakové krytiny střech do 10° podkladní textilní vrstvy - kotvené |  |  | 315.0161
|  |  | skladba SPA\1 |  | 0
|  |  | 16,69*2*0,52 |  | 17.3576
|  |  | 37,9*0,57 |  | 21.603
0
|  |  | 17,85*2*0,52 |  | 18.564
0
|  |  | 16,14*2*0,52 |  | 16.7856
|  |  | 37,9*0,41 |  | 15.539
0
|  |  | skladba SPC\1 |  | 0
|  |  | 8,15*2*0,385 |  | 6.2755
|  |  | 37,9*0,26 |  | 9.854
|  |  | 37,9*0,34 |  | 12.886
|  |  | 0,3*0,12*2 |  | 0.072
0
|  |  | skladba SPA\3 |  | 0
|  |  | 37,7*0,33 |  | 12.441
|  |  | 37,7*0,2 |  | 7.54
0
|  |  | skladba SPA\2 |  | 0
|  |  | 37,7*0,2*2 |  | 15.08
0
|  |  | skladba SPA\4 |  | 0
|  |  | 207,88*0,515 |  | 107.0582
0
|  |  | skladba SPC\3 |  | 0
|  |  | 37,64*0,545 |  | 20.5138
0
|  |  | skladba SPB\1 |  | 0
|  |  | 37,49*0,16*2 |  | 11.9968
|  |  | 3,1*0,16*2*2 |  | 1.984
0
|  |  | skladba SPB\2 |  | 0
|  |  | 44,24*0,22*2 |  | 19.4656
0
textilstrecha |  |  | Mezisoučet |  | 315.0161
TIplosiny | 71314113 | Montáž izolace tepelné střech plochých kotvením rohoží, pásů, dílců, desek |  |  | 16.714
|  |  | nohy plošin |  | 0
|  |  | 1,48*0,25*31 |  | 11.47
|  |  | 2,65*0,25*2*2 |  | 2.65
|  |  | 5,188*0,25*2 |  | 2.594
TIplosiny |  |  | Mezisoučet |  | 16.714
vata120podh | 713111126 | Montáž izolace tepelné spodem stropů lepením bodově rohoží, pásů, dílců, desek |  |  | 528.869
|  |  | pod konstrukcí průvlaků |  | 0
|  |  | 135,8*1,3 |  | 176.54
|  |  | 35,7*1,8*5 |  | 321.3
|  |  | 35,7*0,57 |  | 20.349
|  |  | 6,3*0,6*6 |  | 22.68
0
|  |  | odpočet snížené části podhledu |  | 0
|  |  | -0,5*(4,8+9,6*2) |  | -12
0
vata120podh |  |  | Mezisoučet |  | 528.869
vata200podh | 713111126 | Montáž izolace tepelné spodem stropů lepením bodově rohoží, pásů, dílců, desek |  |  | 1326.78
0
|  |  | hlavní plocha |  | 0
|  |  | 6,15*6,3*6 |  | 232.47
|  |  | 28,95*6,3*6 |  | 1094.31
0
vata200podh |  |  | Mezisoučet |  | 1326.78
vata60zlab | 713111126 | Montáž izolace tepelné spodem stropů lepením bodově rohoží, pásů, dílců, desek |  |  | 64.4549
0
|  |  | žlab v podhledu tl.60mm |  | 0
|  |  | 31,95*0,385*2 |  | 24.6015
|  |  | 0,635*0,385*3 |  | 0.73342
0
|  |  | snížená část podhledu |  | 0
|  |  | 1,63*(4,8+9,6*2) |  | 39.12
0
0
vata60zlab |  |  | Mezisoučet |  | 64.4549
xps140sokl | 713131145 | Montáž izolace tepelné stěn a základů lepením bodově rohoží, pásů, dílců, desek |  |  | 24.8733
0
|  |  | sokl |  | 0
|  |  | severní pohled |  | 0
|  |  | 0 |  | 0
0
|  |  | jižní pohled |  | 0
|  |  | (4,5+21,91+1,455)*0,6 |  | 16.719
|  |  | (4,93+3,035+2,78)*0,3 |  | 3.2235
|  |  | západní pohled |  | 0
|  |  | 0 |  | 0
0
|  |  | východní pohled |  | 0
|  |  | 8,218*0,6 |  | 4.9308
0
xps140sokl |  |  | Mezisoučet |  | 24.8733
zakonlist | 59051492 | profil zakončovací s tkaninou 100/150 mm |  |  | 209.24
|  |  | 209,24 |  | 209.24
0
zakonlist |  |  | Mezisoučet |  | 209.24
zasypso01 | 17410110 | Zásyp jam, šachet rýh nebo kolem objektů sypaninou a drcenou sutí se zhutněním |  |  | 985.7409
|  |  | Modul 1-6 |  | 0
|  |  | 2,6*2,6*(4,6-3,7)*30-3,14*0,7*0,7*8*0,9-3,14*0,6*0,6*22*0,9 |  | 149.0602
|  |  | 5,7*3,2*(0,9)*4-4,3*1,8*0,9*4 |  | 37.8
|  |  | 9,9*2,6*0,9-8,5*1,2*0,9 |  | 13.986
0
|  |  | Modul 7-8 od úrovně - 3,7 |  | 0
|  |  | Odpočet žb kcí |  | 0
|  |  | dle desek D03 a D05 |  | 0
|  |  | -(117,2+117,5)*0,2 |  | -46.94
|  |  | dle desky D04 |  | 0
|  |  | -30,3*(4,87-3,7) |  | -35.451
|  |  | žb pas |  | 0
|  |  | -35,3 |  | -35.3
0
|  |  | výkop |  | 0
|  |  | 2,3*40,25*(4,6-3,7) |  | 83.3175
|  |  | 5,55*2,3*0,9 |  | 11.4885
|  |  | 2,3*(3,85-3,7) |  | 0.345
|  |  | 3,0*3,0*(4,42-3,7) |  | 6.48
|  |  | 3,1*2,9*(5,17-3,7) |  | 13.2153
|  |  | (7,5+5,05)*(4,42-3,7) |  | 9.036
|  |  | 2,9*3,1*(5,37-3,7) |  | 15.0133
|  |  | 2,7*2,7*(4,42-3,7) |  | 5.2488
|  |  | 3,0*3,0*(4,42-3,7)*2 |  | 12.96
|  |  | (60,35+60,6)*(3,9-3,7) |  | 24.19
|  |  | 6,225*5,9*(4,87-3,7) |  | 42.9712
0
0
|  |  | Modul 8-9 |  | 0
|  |  | Hlavní jáma na úroveň -4,17 z -4,1 (dle dm) |  | 0
|  |  | 369,0*0,07 |  | 25.83
0
|  |  | 9,2*2,3*(4,87-4,17) |  | 14.812
|  |  | 3,0*2,475*(4,42-4,17)*3 |  | 5.5687
|  |  | 2,325*2,7*(4,42-4,17) |  | 1.5694
|  |  | 12,0*(4,42-4,17) |  | 3
|  |  | 3,0*2,7*(4,42-4,17) |  | 2.025
|  |  | 28,5*(5,52-4,17) |  | 38.475
0
|  |  | odpočet kcí |  | 0
|  |  | -1,5*1,5*4*(4,42-4,17) |  | -2.25
|  |  | -1,2*1,2*3*(4,42-4,17) |  | -1.08
|  |  | -7,3*(5,52-4,17) |  | -9.855
0
|  |  | spojovací chodby - SO 03 |  | 0
|  |  | 34,25*4*0,85*3,5 |  | 407.575
0
|  |  | šíkmý výkop mezi chodby |  | 0
|  |  | 27,5*1,7*2,2 |  | 102.85
0
|  |  | osa F |  | 0
|  |  | (75,0+5,0)*0,85*1,1 |  | 74.8
0
|  |  | Ostatní obestavěné kce ve výkopu, jinde neuvedené, cca 5m3 |  | 0
|  |  | -5,0 |  | -5
0
|  |  | Ostatní zásypy |  | 0
|  |  | 20,0 |  | 20
0
0
zasypso01 |  |  | Mezisoučet |  | 985.7409

## SO.02 - Vznik výměr
VZNIK VÝKAZU VÝMĚR
Stavba: VÍCEÚČELOVÉ SPORTOVNÍ CENTRUM NA CHOBOTĚ
Objekt: SO 02 - UBYTOVNA, KRYTÝ BAZÉN - STAVEBNÍ ČÁST
Objednatel: Městská část Praha 17
Datum: 19.10.2015
P.Č. | Kód položky | Popis | MJ | Množství celkem
1 | 2 | 3 | 4 | 5
| HSV | Práce a dodávky HSV
| 1 | Zemní práce
1 | 131201102 | Hloubení jam nezapažených v hornině tř. 3 objemu do 1000 m3 | m3 | 883.68
z úrovně htú 348,55(-4,65) na -5,0
|  | 40,5*48,0*(5,0-4,65) |  | 680.4
dokop fitness dvorku na úroveň -3,15 z 351,8 (-1,4)
|  | 1,9*(17,0)*(3,15-1,4) |  | 56.525
dokop v modulu 17-18
|  | (5,45+0,25/2)*(30,25+0,25/2)*(5,25-5,0) |  | 42.3352
dojezdy a prohlubně
|  | 3,5*3,3*(6,05-5,0) |  | 12.1275
|  | 3,5*3,3*(6,35-5,0) |  | 15.5925
|  | 3,65*3,8*(6,05-5,0) |  | 14.5635
|  | 3,5*3,5*(6,05-5,0) |  | 12.8625
|  | 2,9*2,7*(6,15-5,0) |  | 9.0045
|  | 4,5*3,8*(6,05-5,0) |  | 17.955
|  | 2,9*2,7*(6,5-5,0) |  | 11.745
|  | 2,7*2,9*(6,35-5,0) |  | 10.5705
| Jama | Mezisoučet |  | 883.6812
|  | Součet |  | 883.6812
2 | 13150010 | Odvoz zeminy na skládku (meziskládku) dodavatele (vyhloubená zemina) | m3 | 1093.76
Vyhloubená zemina
|  | Jama+r200 |  | 1093.7612
3 | 13150070 | Odvoz zeminy ze skládky (meziskládky) dodavatele (pro zásypy) vč. naložení | m3 | 820.47
Vyhloubená zemina
|  | zasyp |  | 820.4702
4 | 132201201 | Hloubení rýh š do 2000 mm v hornině tř. 3 objemu do 100 m3 | m3 | 210.08
odhad ležaté kanalizace
|  | 360*0,9*0,6 |  | 194.4
pro základové pasy
|  | (3,9+5,3+0,5*4)*(1,55+0,45)*0,7 |  | 15.68
| r200 | Mezisoučet |  | 210.08
|  | Součet |  | 210.08
5 | 13550100 | Poplatek za skládkovné (vyhloubená zemina) | t | 1968.77
|  | (Jama+r200)*1,8 |  | 1968.7701
6 | 174101101 | Zásyp jam, šachet rýh nebo kolem objektů sypaninou a drcenou sutí se zhutněním | m3 | 820.47
kolem dojezdů v jámách, prohlubních, ..
|  | 3,5*3,3*(6,05-5,0)-2,7*2,9*(6,05-5,0) |  | 3.906
|  | 3,5*3,3*(6,35-5,0)-2,7*2,9*(6,35-5,0) |  | 5.022
|  | 3,65*3,8*(6,05-5,0)-2,9*2,05*(6,05-5,0) |  | 8.3212
|  | 3,5*3,5*(6,05-5,0)-1,9*1,9*(6,05-5,0) |  | 9.072
|  | 2,9*2,7*(6,15-5,0)-2,2*2,05*(6,15-5,0) |  | 3.818
|  | 4,5*3,8*(6,05-5,0)-3,75*2,2*(6,05-5,0) |  | 9.2925
|  | 2,9*2,7*(6,5-5,0)-1,0*0,8*(6,5-5,0) |  | 10.545
|  | 2,7*2,9*(6,35-5,0)-1,0*0,8*(6,35-5,0) |  | 9.4905
kolem rýh
|  | (3,9+5,3+0,5*4)*(1,55+0,45)*0,7-(3,9+5,3)*1,55*0,7 |  | 5.698
kolem objektu (jih, východ, západ, sever)
|  | 40,5*5,03*1,0 |  | 203.715
|  | 46,0*4,78*1,0*2 |  | 439.76
|  | (40,5-7,25-5,0)*4,6*1,0 |  | 129.95
odpočet a přípočet fitness dvorku
|  | -15,0*2,3*1,0 |  | -34.5
|  | (1,9*2+17,0)*(3,15-1,4)*0,45 |  | 16.38
| zasyp | Mezisoučet |  | 820.4702
|  | Součet |  | 820.4702
7 | 11510120 | Čerpání vody v průběhu zakládání po HTÚ (sběrné potrubí využito z HTÚ) | hod | 240
předpoklad 10 dní
|  | 24*10 |  | 240
|  | Součet |  | 240
8 | 115101301 | Pohotovost čerpací soupravy pro dopravní výšku do 10 m přítok do 500 l/min | den | 30
9 | 19055540 | Obsyp a podsyp potrubí ležaté kanalizace štěrkopískem, alternativně vhodnou zeminou, vč. staveništní manipulace, dopravy a případného nákupu | m3 | 183.1
|  | 360,0*0,9*0,6 |  | 194.4
odpočet objemu potrubí
|  | -3,14*0,1*0,1*360 |  | -11.304
|  | Součet |  | 183.096
| 2 | Zakládání
10 | 226112113 | Vrty velkoprofilové svislé nezapažené D do 650 mm hl do 5 m hor. III | m | 16.5
|  | 4,0*3+4,5 |  | 16.5
11 | 226113113 | Vrty velkoprofilové svislé nezapažené D do 1050 mm hl do 5 m hor. III | m | 205
|  | 3,5*13+4,0*16+4,5*8+5,0*11 |  | 200.5
změna - přípočet
|  | 7,0+6,5+4,0*2 |  | 21.5
změna
|  | -17,0 |  | -17
|  | Součet |  | 205
12 | 226113213 | Vrty velkoprofilové svislé nezapažené D do 1050 mm hl přes 5 m hor. III | m | 144.5
|  | 5,5*3+6,0*2+6,5*6+7,0*5+7,5*2+8,0 |  | 125.5
změna
|  | 144,5-125,5 |  | 19
|  | Součet |  | 144.5
13 | 226113413 | Vrty velkoprofilové svislé nezapažené D do 1250 mm hl přes 5 m hor. III | m | 178.5
|  | 5,0*2+5,5*2+6,0*4+6,5*2+7,0*3+7,5+8,5*3+9,0*4+9,5*2+10,0 |  | 177
změna
|  | +1,5 |  | 1.5
|  | Součet |  | 178.5
14 | 231111112 | Zřízení pilot svislých D do 650 mm hl do 30 m bez vytažení pažnic z betonu prostého | m | 16.5
dle vrtů
|  | 16,5 |  | 16.5
15 | 231111113 | Zřízení pilot svislých D do 1250 mm hl do 30 m bez vytažení pažnic z betonu prostého | m | 528
dle vrtů
|  | 200,5+125,5+177,0 |  | 503
změna
|  | 7,0+6,5+4,0*2 |  | 21.5
změna
|  | +3,5 |  | 3.5
|  | Součet |  | 528
16 | 58932941 | směs pro beton třída C25-30, XC2, XA1 | m3 | 429
|  | 3,14*0,3*0,3*16,5 |  | 4.6629
|  | 3,14*0,45*0,45*(200,5+125,5) |  | 207.2871
|  | 3,14*0,6*0,6*177,0 |  | 200.0808
změna
|  | 3,14*0,45*0,45*(7,0+6,5+4,0*2) |  | 13.6708
změna
|  | +429,0-425,702 |  | 3.298
|  | Součet |  | 428.9996
17 | 231611114 | Výztuž pilot betonovaných do země ocel z betonářské oceli 10 505 | t | 17.4
35kg/m3
|  | 425,702*35*0,001 |  | 14.8996
změna
|  | +2,5 |  | 2.5
|  | Součet |  | 17.3996
18 | 27332136 | Dobetonávky akumulačních jímek z betonu tř. C 16/20 XC1 | m3 | 71
|  | 1,85*4,3*0,55 |  | 4.3753
|  | 6,51*4,3*1,15 |  | 32.1919
|  | (2,75*2,7+0,6*0,6)*0,55 |  | 4.2817
|  | (2,7*1,7+0,85*0,6)*0,55 |  | 2.805
|  | (7,966*3,8+0,6*0,85)*0,55 |  | 16.9294
|  | (4,85*3,8+0,6*0,85)*0,55 |  | 10.417
|  | Součet |  | 71.0004
19 | 27332161 | Základové desky ze ŽB tř. C 30/37 XC2 | m3 | 724.47
tl. 400 mm
|  | (45,8*38,3-4,56*29,375-2,5*1,8-1,5*1,5-1,65*1,8)*0,4 |  | 644.188
|  | (2,6*3,3+2,3*2,3+2,45*2,6)*0,4 |  | 8.096
tl. 600 mm
|  | 4,56*29,375*0,65 |  | 87.0675
tl. 250 mm
|  | 6,25*1,35*2*0,25 |  | 4.2188
|  | -(3,2*5,2+4,3*13,566+9,38*4,8)*0,25 |  | -29.9994
tl. 300 mm
|  | 2,3*15,8*0,3 |  | 10.902
|  | Součet |  | 724.4728
20 | 27332161 | Základové desky ze ŽB tř. C 30/37 XC3, XD2 | m3 | 30
základové desky jímek
|  | (3,2*5,2+4,3*13,566+9,38*4,8)*0,25 |  | 29.9994
21 | 273351215 | Zřízení bednění stěn základových desek | m2 | 129.35
tl. 400 mm
|  | (38,3+45,8+41,15+8,76)*0,4 |  | 53.604
|  | (2,5+1,8+1,5+1,5+1,65+1,8)*2*0,4 |  | 8.6
tl. 600 mm
|  | (4,56+29,375)*2*0,65 |  | 44.1155
tl. 250 mm
|  | (1,35*4+6,25*2)*0,25 |  | 4.475
tl. 300 mm
|  | (2,3*2+15,8)*0,3 |  | 6.12
tl. 400 mm - jímky
|  | (2,6+3,3+2,3+2,3+2,45+2,6)*2*0,4 |  | 12.44
|  | Součet |  | 129.3545
22 | 273351216 | Odstranění bednění stěn základových desek | m2 | 129.36
23 | 273361821 | Výztuž základových desek betonářskou ocelí 10 505 (R) | t | 101.86
105 kg/m3
|  | (754,473)*0,105 |  | 79.2197
změna
|  | +22,64 |  | 22.64
|  | Součet |  | 101.8597
24 | 27336202 | Výztuž dobetonávek akumulačních jimek svařovanými sítěmi Kari | t | 0.78
R8/100 - 7,9kg/m2
|  | 1,85*4,3*7,9*0,001 |  | 0.062844
|  | 6,51*4,3*7,9*0,001 |  | 0.22114
|  | (2,75*2,7+0,6*0,6)*7,9*0,001 |  | 0.061502
|  | (2,7*1,7+0,85*0,6)*7,9*0,001 |  | 0.04029
|  | (7,966*3,8+0,6*0,85)*7,9*0,001 |  | 0.24317
|  | (4,85*3,8+0,6*0,85)*7,9*0,001 |  | 0.14963
|  | Součet |  | 0.77858
25 | 273362021 | Výztuž betonových základků kari sítí | t | 0.02
100x100x4 mm - 1,98 kg/m2
|  | 6,0*1,98*0,001*2 |  | 0.02376
26 | 27390050 | Betonové základky na střeše pod technologií | m3 | 0.6
|  | 6,0*0,1 |  | 0.6
27 | 27432161 | Základové pasy ze ŽB tř. C 30/37 XC2 | m3 | 27.88
|  | (3,9+5,3)*0,7*1,55 |  | 9.982
|  | 29,1*2,05*0,3 |  | 17.8965
|  | Součet |  | 27.8785
28 | 27432900 | Dnový rozvod pod bazénovou technologií z betonu tř. C 30/37 XC2 vč. bednění a výztuže | m3 | 60.25
vířivka
|  | (3,8*2+2,6*3)*0,6*0,23 |  | 2.1252
|  | Mezisoučet |  | 2.1252
ochlazovací bazén
|  | 0,315*(3,8+0,6*2)*0,23 |  | 0.36225
|  | 0,635*(3,8)*0,23 |  | 0.55499
|  | 0,584*0,6*0,23 |  | 0.080592
|  | Mezisoučet |  | 0.99783
dětský bazén
|  | 2,9*0,6*0,3 |  | 0.522
|  | 4,3*0,7*(0,2+0,4) |  | 1.806
|  | 2,27*0,7*2 |  | 3.178
|  | Mezisoučet |  | 5.506
hlavní bazén
|  | 0,65*0,33*(25,8+6,9) |  | 7.0141
|  | 0,6*0,33*(25,8+6,9*2) |  | 7.8408
|  | 0,527*25,8 |  | 13.5966
|  | 0,76*0,33*6,9 |  | 1.7305
|  | Mezisoučet |  | 30.1821
přilehlý bazén
|  | 0,6*0,33*(3,5*7+13,17) |  | 7.4587
|  | 8,4*0,65 |  | 5.46
|  | (0,297+0,496+1,64)*3,5 |  | 8.5155
|  | Mezisoučet |  | 21.4342
|  | Součet |  | 60.2453
29 | 274351215 | Zřízení bednění stěn základových pasů | m2 | 132.19
|  | (3,9+5,3)*0,7*2 |  | 12.88
|  | 29,1*2,05*2 |  | 119.31
|  | Součet |  | 132.19
30 | 274351216 | Odstranění bednění stěn základových pasů | m2 | 132.19
31 | 274361821 | Výztuž základových pásů betonářskou ocelí 10 505 (R) | t | 2.51
90 kg/m3
|  | 27,879*90*0,001 |  | 2.5091
32 | 27532151 | Hlavice ze ŽB tř. C 25/30, XC2, XA1, v 200 mm, vč. krystalizační přísady (1-3% z obsahu cementu) | m3 | 20.52
|  | 3,14*0,4*0,4*0,2*4 |  | 0.40192
|  | 3,14*0,55*0,55*0,2*67 |  | 12.728
|  | 3,14*0,7*0,7*0,2*24 |  | 7.3853
|  | Součet |  | 20.5152
33 | 27535121 | Zřízení bednění stěn hlavic | m2 | 69.39
|  | 2*3,14*0,4*0,2*4 |  | 2.0096
|  | 2*3,14*0,55*0,2*67 |  | 46.2836
|  | 2*3,14*0,7*0,2*24 |  | 21.1008
|  | Součet |  | 69.394
34 | 27535123 | Odstranění bednění stěn hlavic | m2 | 69.4
35 | 27536182 | Výztuž základových hlavic betonářskou ocelí 10 505 (R) | t | 5.1
dle projektanta
|  | 5,1 |  | 5.1
36 | 27932134 | Základová zeď ze ŽB tř. C 30/37 XC2 | m3 | 6.84
|  | (2,3+1,5+2,6+1,65+3,3+1,8)*2*0,65*0,4 |  | 6.838
37 | 279351105 | Zřízení bednění základových zdí oboustranné | m2 | 34.19
|  | (2,3+1,5+2,6+1,65+3,3+1,8)*2*0,65*2 |  | 34.19
38 | 279351106 | Odstranění bednění základových zdí oboustranné | m2 | 34.19
39 | 279361821 | Výztuž základových zdí nosných betonářskou ocelí 10 505 | t | 0.89
125 kg/m3
|  | 6,838*0,125 |  | 0.85475
změna
|  | +0,035 |  | 0.035
|  | Součet |  | 0.88975
40 | 29950044 | Štěrkový podsyp pod bazénové technologie | m3 | 93.26
dětský bazén
|  | 6,9*3,6*0,3 |  | 7.452
hlavní bazén
|  | 6,9*23,22*0,33 |  | 52.8719
ochlazovací bazén
|  | 0,6*2,59*0,23 |  | 0.35742
navazující bazén k hlavnímu
|  | 8,9*3,5*0,33 |  | 10.2795
|  | (1,23+3,63+1,2)*3,5 |  | 21.21
vířivka
|  | 1,9*2,5*0,23 |  | 1.0925
|  | Součet |  | 93.2634
| 3 | Svislé a kompletní konstrukce
41 | 31123813 | Zdivo nosné vnitřní zvukově izolační tl 250 mm z děrovaných keramických bloků pevnosti P 10 na MVC 5, vč. systémových překladů | m2 | 1376.52
1.pp
|  | (1,3+22,375)*3,8 |  | 89.965
|  | Mezisoučet |  | 89.965
1.np
|  | (5,0+3,0+4,75+5,0+2,8+0,65+0,9+2,6+1,2)*4,4 |  | 113.96
|  | (1,7)*3,1 |  | 5.27
|  | (1,55+2,05+4,7+3,35-1,7-4,75)*4,25 |  | 22.1
|  | Mezisoučet |  | 141.33
2.np
|  | (3,55+5,7+5,7+1,5+5,0+37,8-0,25*5-0,8*4-0,55*4+5,0+7,2+6,6+2,65)*2,275 |  | 168.4638
|  | (7,55*9+1,7+1,3+5,5+7,2+7,2+3,75+7,2)*2,9 |  | 295.22
|  | -(0,9*2,05+1,5*1,275+2,125*1,275*10+1,5*1,275+3,0*1,275+1,5*1,275) |  | -38.5012
|  | Mezisoučet |  | 425.1825
3.np
|  | (5,0+1,5+5,7+5,7+3,55+2,65+6,6+4,2+1,5+1,5+5,0+37,8)*2,275 |  | 183.5925
|  | (7,55*9-0,8*4-0,55*4)*2,8 |  | 175.14
|  | (5,5+7,2+3,65+3,75)*2,5 |  | 50.25
|  | (15,1-0,4*2)*1,15 |  | 16.445
|  | -(1,5*1,275*2+3,0*1,275+2,125*1,275*10+1,1*2,0) |  | -36.9438
|  | Mezisoučet |  | 388.4837
4.np
|  | (5,0+1,5+5,7+4,5+5,0+37,8)*2,275 |  | 135.3625
|  | (7,4*9-0,8*4-0,55*4+4,75)*2,8 |  | 184.66
|  | (5,5+7,2+3,65)*1,3 |  | 21.255
|  | (15,1-0,4*2)*1,9 |  | 27.17
|  | -1,0*2,15 |  | -2.15
|  | -(1,5*1,275*2+3,0*1,275+2,125*1,275*10) |  | -34.7437
|  | Mezisoučet |  | 331.5537
|  | Součet |  | 1376.515
42 | 31123815 | Zdivo nosné vnitřní zvukově izolační tl 190 mm z děrovaných keramických bloků pevnosti P 10 na MVC 5, vč. systémových překladů | m2 | 203.61
1.np
|  | (1,65+13,4+1,35)*3,1 |  | 50.84
|  | (1,7+4,75)*4,25 |  | 27.4125
|  | -0,9*2,1 |  | -1.89
|  | Mezisoučet |  | 76.3625
2.np
|  | (4,75+1,7+3,8+1,55+3,8+2,25+4,75)*2,9 |  | 65.54
|  | -(1,1*2,15+0,9*2,1) |  | -4.255
|  | Mezisoučet |  | 61.285
3.np
|  | (4,75*2+2,25+3,05)*2,8 |  | 41.44
|  | -(0,9*2,1+0,9*2,05) |  | -3.735
|  | Mezisoučet |  | 37.705
4.np
|  | (3,75+4,75+2,25)*2,8 |  | 30.1
|  | -0,9*2,05 |  | -1.845
|  | Mezisoučet |  | 28.255
|  | Součet |  | 203.6075
43 | 311272323 | Zdivo nosné tl 300 mm z pórobetonových přesných hladkých tvárnic hmotnosti 500 kg/m3, vč. systémových překladů | m3 | 14.54
1.pp
|  | (3,85+9,35+0,4)*3,8*0,3 |  | 15.504
|  | -(1,6)*2,0*0,3 |  | -0.96
|  | Součet |  | 14.544
44 | 31132161 | Nosná zeď ze ŽB tř. C 30/37 XC1 bez výztuže | m3 | 278.53
1.pp
STC 1-10
|  | (2,9+1,65*2+5,7*2+1,5*2+4,4-2,5)*3,8*0,2 |  | 17.1
|  | 4,65*2*3,8*0,25 |  | 8.835
|  | -(1,05*2,3+1,2*2,3+0,97*2,3+1,1*2,3)*0,2 |  | -1.9872
STB 1,2,4
|  | (2,05*2+1,8*2)*3,8*0,2 |  | 5.852
|  | -1,65*2,85*0,2 |  | -0.9405
STA 1-7
|  | (5,7+3,75+1,8*2)*3,8*0,2 |  | 9.918
|  | (5,7+3,0*2)*3,8*0,25 |  | 11.115
|  | -1,3*2,3*0,2 |  | -0.598
STD
|  | (2*3,14*1,85+1,4-2,57-1,03-1,08)*3,8*0,2 |  | 6.3369
|  | Mezisoučet |  | 55.6312
1.np
|  | (1,5*3+1,75)*4,25*0,25 |  | 6.6406
|  | (2,1+2,1)*4,4*0,25 |  | 4.62
|  | (1,5*2+4,2)*1,2*0,2 |  | 1.728
|  | 15,1*0,95*0,25 |  | 3.5863
|  | (15,35+3,75)*1,1*0,25 |  | 5.2525
STC
|  | (2,9+1,65*2+5,7*2)*4,4*0,2 |  | 15.488
|  | (1,5*2+4,4-2,5)*4,4*0,2 |  | 4.312
|  | 4,65*2*4,4*0,25 |  | 10.23
|  | -(1,2*2,3+0,97*2,115+1,05*2,115+1,1*2,3)*0,2 |  | -1.9125
STB 1,2,4
|  | (2,05*2+1,8*2)*4,4*0,2 |  | 6.776
|  | -1,2*2,3*0,2 |  | -0.552
STA 1-7
|  | (5,95*2+3,75+1,8*2)*4,4*0,2 |  | 16.94
|  | 2,95*4,4*0,25 |  | 3.245
|  | -1,3*2,3*0,2 |  | -0.598
STD
|  | (2*3,14*1,9-1,57)*4,25*0,2 |  | 8.8077
|  | Mezisoučet |  | 84.5636
2.np
|  | (2,1+1,2+0,9)*2*2,8*0,25 |  | 5.88
STC
|  | (2,9+1,65*2+5,7*2+1,7)*2,8*0,2 |  | 10.808
|  | 4,65*2*2,8*0,25 |  | 6.51
|  | -(1,2*2,2+0,97*2,2+1,05*2,115)*0,2 |  | -1.3989
STB 1,2,4
|  | (2,05*2+1,8*2)*2,8*0,2 |  | 4.312
|  | -1,2*2,3*0,2 |  | -0.552
STA 1-7
|  | (5,7*2+3,75+1,8*2)*2,8*0,2 |  | 10.5
|  | (2,95*2)*2,8*0,25 |  | 4.13
|  | -(1,3*2,2+1,05*2,115)*0,2 |  | -1.0162
STD
|  | (2*3,14*1,9-1,57)*2,8*0,2 |  | 5.8027
|  | Mezisoučet |  | 44.9756
3.np
|  | (0,9+1,2+2,1)*2*0,25 |  | 2.1
STC
|  | (2,9+1,65*2+5,7*2)*2,8*0,2 |  | 9.856
|  | 4,65*2*2,8*0,25 |  | 6.51
|  | -(1,2*2,2+1,05*2,115)*0,2 |  | -0.97215
STB 1,2,4
|  | (2,05*2+1,8*2)*2,8*0,2 |  | 4.312
STA 1-7
|  | (5,7*2+3,75+1,8*2)*2,8*0,2 |  | 10.5
|  | (2,95*2)*2,8*0,25 |  | 4.13
|  | -(1,3*2,2+1,05*2,115)*0,2 |  | -1.0162
STD
|  | (2*3,14*1,9-1,57)*1,65*0,2 |  | 3.4195
|  | Mezisoučet |  | 38.8392
4.np
|  | 2,1*2*2,8*0,25 |  | 2.94
STC
|  | (2,9+1,65*2+5,7*2)*3,5*0,2 |  | 12.32
|  | 4,65*2*3,5*0,25 |  | 8.1375
|  | -(1,2*2,2+1,05*2,115)*0,2 |  | -0.97215
STB 1,2,4
|  | (2,05*2+1,8*2)*3,5*0,2 |  | 5.39
|  | -(1,2*2,2)*0,2 |  | -0.528
STA 1-7
|  | (5,7*2+1,8*2+2,9)*3,5*0,2 |  | 12.53
|  | (2,95+4,95)*3,5*0,25 |  | 6.9125
|  | -(1,05*2,115+1,3*2,2)*0,2 |  | -1.0162
STD
|  | (2*3,14*1,9-1,57)*4,25*0,2 |  | 8.8077
|  | Mezisoučet |  | 54.5214
|  | Součet |  | 278.531
45 | 31132162 | Nosná zeď ze ŽB tř. C 30/37 XC2 bez výztuže (obvodové stěny) | m3 | 190.62
1.pp
ST 1-6, 10-11
|  | (24,45+20,55+37,7+45,2+38,3)*3,8*0,3 |  | 189.468
|  | (15,8+1,9*2)*2,3*0,3 |  | 13.524
|  | (0,8*3)*1,85*0,2 |  | 0.888
|  | -(3,85*3,2+2,8*3,2+14,7*1,15+2,0*0,75*4)*0,3 |  | -13.2555
|  | Součet |  | 190.6245
46 | 31132163 | Nosná zeď ze ŽB tř. C 30/37 XC4, XF3 bez výztuže (anglické dvorky) | m3 | 18.15
1.pp
ST 7 - 9
|  | (1,1*6+6,25*2)*3,8*0,25 |  | 18.145
47 | 31132166 | Nosná zeď ze ŽB tř. C 30/37 XC3, XD2 bez výztuže | m3 | 62.6
stěny jímek
1.pp
STG
|  | (5,2*2+2,7*3-1,2)*2,4*0,25 |  | 10.38
STF
|  | (13,57*2+3,8*3-1,2)*2,4*0,25 |  | 22.404
STE
|  | (9,38*2+3,1)*3,8*0,25 |  | 20.767
|  | 4,3*2*3,41*0,2 |  | 5.8652
|  | 3,1*3,8*0,27 |  | 3.1806
|  | Součet |  | 62.5968
48 | 31132170 | Příplatek na systémové prvky realizované žb konstrukce "bílé vany" | ks | 1
49 | 311351105 | Zřízení oboustranného bednění zdí nosných | m2 | 4368.17
1.pp
ST 1-11
|  | (24,45+20,55+37,7+45,2+38,3)*3,8*2 |  | 1263.12
|  | (15,8+1,9*2)*2,3*2 |  | 90.16
|  | (0,8*3)*1,85*2 |  | 8.88
|  | -(3,85*3,2+2,8*3,2+14,7*1,15+2,0*0,75*4)*2 |  | -88.37
STC 1-10
|  | (2,9+1,65*2+5,7*2+1,5*2+4,4-2,5)*3,8*2 |  | 171
|  | 4,65*2*3,8*2 |  | 70.68
|  | -(1,05*2,3+1,2*2,3+0,97*2,3+1,1*2,3)*2 |  | -19.872
STB 1,2,4
|  | (2,05*2+1,8*2)*3,8*2 |  | 58.52
|  | -1,65*2,85*2 |  | -9.405
STA 1-7
|  | (5,7+3,75+1,8*2)*3,8*2 |  | 99.18
|  | (5,7+3,0*2)*3,8*2 |  | 88.92
|  | -1,3*2,3*2 |  | -5.98
STD
|  | (2*3,14*1,85+1,4-2,57-1,03-1,08)*3,8*2 |  | 63.3688
STG
|  | (5,2*2+2,7*3-1,2)*2,4*2 |  | 83.04
STF
|  | (13,57*2+3,8*3-1,2)*2,4*2 |  | 179.232
STE
|  | (9,38*2+3,1)*3,8*2 |  | 166.136
|  | 4,3*2*3,41*2 |  | 58.652
|  | 3,1*3,8*2 |  | 23.56
|  | Mezisoučet |  | 2300.8218
1.np
|  | (1,5*3+1,75)*4,25*2 |  | 53.125
|  | (2,1+2,1)*4,4*2 |  | 36.96
|  | (1,5*2+4,2)*1,2*2 |  | 17.28
|  | 15,1*0,95*2 |  | 28.69
|  | (15,35+3,75)*1,1*2 |  | 42.02
STC
|  | (2,9+1,65*2+5,7*2)*4,4*2 |  | 154.88
|  | (1,5*2+4,4-2,5)*4,4*2 |  | 43.12
|  | 4,65*2*4,4*2 |  | 81.84
|  | -(1,2*2,3+0,97*2,115+1,05*2,115+1,1*2,3)*2 |  | -19.1246
STB 1,2,4
|  | (2,05*2+1,8*2)*4,4*2 |  | 67.76
|  | -1,2*2,3*2 |  | -5.52
STA 1-7
|  | (5,95*2+3,75+1,8*2)*4,4*2 |  | 169.4
|  | 2,95*4,4*2 |  | 25.96
|  | -1,3*2,3*2 |  | -5.98
STD
|  | (2*3,14*1,9-1,57)*4,25*2 |  | 88.077
|  | Mezisoučet |  | 778.4874
2.np
|  | (2,1+1,2+0,9)*2*2,8*2 |  | 47.04
STC
|  | (2,9+1,65*2+5,7*2+1,7)*2,8*2 |  | 108.08
|  | 4,65*2*2,8*2 |  | 52.08
|  | -(1,2*2,2+0,97*2,2+1,05*2,115)*2 |  | -13.9895
STB 1,2,4
|  | (2,05*2+1,8*2)*2,8*2 |  | 43.12
|  | -1,2*2,3*2 |  | -5.52
STA 1-7
|  | (5,7*2+3,75+1,8*2)*2,8*2 |  | 105
|  | (2,95*2)*2,8*2 |  | 33.04
|  | -(1,3*2,2+1,05*2,115)*2 |  | -10.1615
STD
|  | (2*3,14*1,9-1,57)*2,8*2 |  | 58.0272
|  | Mezisoučet |  | 416.7162
3.np
|  | (0,9+1,2+2,1)*2*2 |  | 16.8
STC
|  | (2,9+1,65*2+5,7*2)*2,8*2 |  | 98.56
|  | 4,65*2*2,8*2 |  | 52.08
|  | -(1,2*2,2+1,05*2,115)*2 |  | -9.7215
STB 1,2,4
|  | (2,05*2+1,8*2)*2,8*2 |  | 43.12
STA 1-7
|  | (5,7*2+3,75+1,8*2)*2,8*2 |  | 105
|  | (2,95*2)*2,8*2 |  | 33.04
|  | -(1,3*2,2+1,05*2,115)*2 |  | -10.1615
STD
|  | (2*3,14*1,9-1,57)*1,65*2 |  | 34.1946
|  | Mezisoučet |  | 362.9116
4.np
|  | 2,1*2*2,8*2 |  | 23.52
STC
|  | (2,9+1,65*2+5,7*2)*3,5*2 |  | 123.2
|  | 4,65*2*3,5*2 |  | 65.1
|  | -(1,2*2,2+1,05*2,115)*2 |  | -9.7215
STB 1,2,4
|  | (2,05*2+1,8*2)*3,5*2 |  | 53.9
|  | -(1,2*2,2)*2 |  | -5.28
STA 1-7
|  | (5,7*2+1,8*2+2,9)*3,5*2 |  | 125.3
|  | (2,95+4,95)*3,5*2 |  | 55.3
|  | -(1,05*2,115+1,3*2,2)*2 |  | -10.1615
STD
|  | (2*3,14*1,9-1,57)*4,25*2 |  | 88.077
|  | Mezisoučet |  | 509.234
|  | Součet |  | 4368.171
50 | 311351106 | Odstranění oboustranného bednění zdí nosných | m2 | 4368.17
51 | 311361821 | Výztuž nosných zdí betonářskou ocelí 10 505 | t | 65.9
110 kg/m3
|  | (278,534+62,597+190,624+18,145)*110*0,001 |  | 60.489
změna
|  | +5,411 |  | 5.411
|  | Součet |  | 65.9
52 | 33032161 | Sloupy nebo pilíře ze ŽB tř. C 30/37 XC1 bez výztuže | m3 | 98.52
1.pp
|  | 0,5*0,5*3,3*8 |  | 6.6
|  | 0,5*0,5*3,55*9 |  | 7.9875
|  | 0,5*0,8*3,3*4 |  | 5.28
|  | 0,65*0,5*3,3 |  | 1.0725
|  | 0,4*0,5*3,3 |  | 0.66
|  | 0,4*0,5*3,55 |  | 0.71
|  | 0,5*0,3*2,15*6 |  | 1.935
|  | 0,5*0,5*2,05*9 |  | 4.6125
|  | 0,5*0,5*1,75*4 |  | 1.75
|  | 0,4*0,2*6*3,8 |  | 1.824
|  | 0,35*0,5*3*3,8 |  | 1.995
|  | 0,2*0,3*2*3,8 |  | 0.456
|  | Mezisoučet |  | 34.8825
1.np
|  | 0,4*0,5*3,35*2 |  | 1.34
|  | 0,8*0,4*3,35*4 |  | 4.288
|  | 0,4*0,4*3,35*3 |  | 1.608
|  | 0,5*0,5*4,05*2 |  | 2.025
|  | 0,8*0,25*4,05*4 |  | 3.24
|  | 3,14*0,25*0,25*4,05*4 |  | 3.1793
|  | 0,4*0,4*3,1*4 |  | 1.984
|  | 0,4*0,5*7,9*4 |  | 6.32
|  | 0,6*0,4*7,9*6 |  | 11.376
|  | Mezisoučet |  | 35.3603
2.np
|  | 0,8*0,25*2,275*10 |  | 4.55
|  | 0,4*0,4*2,275*4 |  | 1.456
|  | 0,4*0,4*4,25*3 |  | 2.04
|  | 0,5*0,4*4,25*2 |  | 1.7
|  | 0,8*0,4*4,25*4 |  | 5.44
|  | Mezisoučet |  | 15.186
3.np
|  | 0,8*0,25*2,275*10 |  | 4.55
|  | 0,4*0,4*2,55*2 |  | 0.816
|  | 0,4*0,4*1,15*2 |  | 0.368
|  | Mezisoučet |  | 5.734
4.np
|  | 0,5*0,25*2,275*2 |  | 0.56875
|  | 0,8*0,25*2,275*10 |  | 4.55
|  | 0,4*0,4*1,3*2 |  | 0.416
|  | 0,4*0,4*1,9*2 |  | 0.608
|  | 0,4*0,4*3,95 |  | 0.632
|  | 0,4*0,4*3,65 |  | 0.584
|  | Mezisoučet |  | 7.3587
|  | Součet |  | 98.5215
53 | 33113619 | Podepření sloupů bazénové haly do doby zmonolitnění | kus | 16
|  | 16 |  | 16
54 | 331351101 | Zřízení bednění sloupů čtyřúhelníkových v do 4 m | m2 | 835.69
1.pp
|  | 0,5*4*3,3*8 |  | 52.8
|  | 0,5*4*3,55*9 |  | 63.9
|  | (0,5+0,8)*2*3,3*4 |  | 34.32
|  | (0,65+0,5)*2*3,3 |  | 7.59
|  | (0,4+0,5)*2*3,3 |  | 5.94
|  | (0,4+0,5)*2*3,55 |  | 6.39
|  | (0,5+0,3)*2*2,15*6 |  | 20.64
|  | (0,5+0,5)*2*2,05*9 |  | 36.9
|  | 0,5*4*1,75*4 |  | 14
|  | (0,4+0,2*2)*6*3,8 |  | 18.24
|  | (0,35*2+0,5)*3*3,8 |  | 13.68
|  | (0,2+0,3)*2*3,8 |  | 3.8
|  | Mezisoučet |  | 278.2
1.np
|  | (0,4+0,5)*2*3,35*2 |  | 12.06
|  | (0,8+0,4)*2*3,35*4 |  | 32.16
|  | (0,4+0,4)*2*3,35*3 |  | 16.08
|  | (0,5+0,5)*2*4,05*2 |  | 16.2
|  | (0,8+0,25)*2*4,05*4 |  | 34.02
|  | (0,4+0,4)*2*3,1*4 |  | 19.84
|  | (0,4+0,5)*2*7,9*4 |  | 56.88
|  | (0,6+0,4)*2*7,9*6 |  | 94.8
|  | Mezisoučet |  | 282.04
2.np
|  | (0,8+0,25)*2*2,275*10 |  | 47.775
|  | (0,4+0,4)*2*2,275*4 |  | 14.56
|  | (0,4+0,4)*2*4,25*3 |  | 20.4
|  | (0,5+0,4)*2*4,25*2 |  | 15.3
|  | (0,8+0,4)*2*4,25*4 |  | 40.8
|  | Mezisoučet |  | 138.835
3.np
|  | (0,8+0,25)*2*2,275*10 |  | 47.775
|  | (0,4+0,4)*2*2,55*2 |  | 8.16
|  | (0,4+0,4)*2*1,15*2 |  | 3.68
|  | Mezisoučet |  | 59.615
4.np
|  | (0,5+0,25)*2*2,275*2 |  | 6.825
|  | (0,8+0,25)*2*2,275*10 |  | 47.775
|  | (0,4+0,4)*2*1,3*2 |  | 4.16
|  | (0,4+0,4)*2*1,9*2 |  | 6.08
|  | (0,4+0,4)*2*3,95 |  | 6.32
|  | (0,4+0,4)*2*3,65 |  | 5.84
|  | Mezisoučet |  | 77
|  | Součet |  | 835.69
55 | 331351102 | Odstranění bednění sloupů čtyřúhelníkových v do 4 m | m2 | 835.69
56 | 332351102 | Odstranění bednění sloupů oblých v do 4 m | m2 | 25.43
1.np
|  | 2*3,14*0,25*4,05*4 |  | 25.434
57 | 332351105 | Zřízení bednění sloupů oblých D přes 30 cm v do 4 m | m2 | 25.43
58 | 332361821 | Výztuž sloupů oblých i hranatých betonářskou ocelí 10 505 | t | 23.15
235 kg/m3
|  | 98,523*235*0,001 |  | 23.1529
59 | 342248113 | Příčky tl 140 mm z děrovaných keramických bloků pevnosti P 10 na MVC 5, vč. systémových překladů | m2 | 2231.88
1.pp
|  | (10,95+8,25+0,8+4,55+0,2+9,1+1,7+14,3+2,85+8,1+9,15+3,5+5,45+8,5+0,925+5,075+2,3+2,65+2,3+2,65+6,975+8,0+5,35+0,65)*3,8 |  | 472.245
|  | (7,0+5,35+4,0+5,4+5,4+0,15+5,4+5,4+1,05+1,875+2,3+5,55+0,8+8,95+1,8+7,2+2,9)*3,8 |  | 267.995
odpočet otvorů
|  | -(1,6*2+0,9*2+0,8*2+1,6+1,1+0,9*7+0,7*2+0,8+1,1)*2,0 |  | -37.8
|  | -(0,8*3+0,8+0,7+0,8+0,7+0,8+0,8+0,8+0,8)*2,1 |  | -18.06
|  | Mezisoučet |  | 684.38
1.np
|  | (4,775+1,975+7,575+1,4+11,05+1,5+1,5+1,3+5,3+1,975+1,4+4,625+3,25+1,8)*4,4 |  | 217.47
|  | (1,55*2+2,5+1,35+4,45+4,25+3,85+3,7+3,0+0,6+2,1+4,3+4,3+0,4+1,85+3,725+1,75+3,75+3,55+7,7+2,2+2,2+1,65)*3,1 |  | 205.4525
|  | (4,75+1,9+0,1+4,125*2+3,55+6,05+0,8+0,3+0,7+1,075+7,2+3,6+3,6+7,2+7,2+3,85+0,6+1,9+2,7+0,5+1,3+4,65+2,1+1,3+0,5+2,7+0,5+1,9+2,4+7,1*3+3,85+0,675)*4,25 |  | 463.25
|  | -(1,4+1,075+0,9)*2,05 |  | -6.9188
|  | -(0,8*18+0,9*2)*2,0 |  | -32.4
|  | -(1,2+2,6)*3,025 |  | -11.495
|  | -(0,9+0,8+0,7+0,7+0,9+0,9+0,9+0,9+0,9+0,9)*2,1 |  | -17.85
|  | Mezisoučet |  | 817.5087
2.np
|  | (37,8-0,25*9+4,1+0,8+0,175+4,65+1,55+1,2+1,65+1,25+3,8+3,65*2+3,55+3,8+2,5+3,8+3,8+1,8+1,55+1,7+2,35+3,85+1,0+7,1+3,55+2,45+3,55+0,4+1,8+1,2+2,95)*2,9 |  | 332.7025
|  | (2,45+7,7+7,7+3,1+1,85+0,8+0,15+3,2+3,2+0,1+0,1)*2,9 |  | 88.015
|  | (3,8*8+3,25+2,8*2+0,1*2+1,85+1,05+1,0+7,7+2,6+2,8+1,85+7,7+1,8)*(4,25-2,9) |  | 91.53
|  | -(0,9*10+0,8+0,8+0,8+0,8+0,8+0,8+0,8)*2,1 |  | -30.66
|  | -(0,8*4+0,9+0,8)*2,0 |  | -9.8
|  | Mezisoučet |  | 471.7875
3.np
|  | (37,8-0,25*9+4,75+0,35+1,7+1,35+1,65+3,55+0,4*2)*2,8 |  | 139.16
|  | -(0,9*10)*2,1 |  | -18.9
|  | -(0,8*2+0,9+0,8)*2,0 |  | -6.6
|  | Mezisoučet |  | 113.66
4.np
|  | (37,8-0,25*9+4,75+0,35+1,7+3,95+1,55+1,35+1,65+3,55*3+0,4*2-1,0)*2,8 |  | 171.64
|  | -(0,9*10)*2,1 |  | -18.9
|  | -(0,8*4+0,9)*2,0 |  | -8.2
|  | Mezisoučet |  | 144.54
|  | Součet |  | 2231.8762
60 | 34532161 | Zídky atikové, parapetní, schodišťové a zábradelní ze ŽB tř. C 30/37 XC1 | m3 | 77.16
2.np
|  | (15,1+4,75+3,55+2,75)*0,5*0,25 |  | 3.2687
|  | Mezisoučet |  | 3.2687
3.np
|  | (30,2*2+37,5)*0,882*0,4 |  | 34.5391
|  | (10,62*2+8,85+15,1+4,75+3,55+2,75)*0,5*0,25 |  | 7.03
|  | Mezisoučet |  | 41.5691
4.np
|  | 5,7*2*0,4*0,4 |  | 1.824
|  | (9,65+6,0*2+15,55)*0,5*0,2 |  | 3.72
|  | 5,7*2*0,5*0,25 |  | 1.425
|  | (9,2*2+38,3)*1,2*0,2 |  | 13.608
|  | 13,1*2*1,2*0,25 |  | 7.86
|  | 10,82*2*0,4*0,2 |  | 1.7312
|  | (4,8*2+7,6)*0,5*0,25 |  | 2.15
|  | Mezisoučet |  | 32.3182
|  | Součet |  | 77.1561
61 | 345351101 | Zřízení bednění zídek atikových, parapetních, schodišťových a zábradelních plnostěnných | m2 | 546.28
2.np
|  | (15,1+4,75+3,55+2,75)*0,5*2 |  | 26.15
|  | Mezisoučet |  | 26.15
3.np
|  | (30,2*2+37,5)*0,882*2 |  | 172.6956
|  | (10,62*2+8,85+15,1+4,75+3,55+2,75)*0,5*2 |  | 56.24
|  | Mezisoučet |  | 228.9356
4.np
|  | 5,7*2*0,4*2 |  | 9.12
|  | (9,65+6,0*2+15,55)*0,5*2 |  | 37.2
|  | 5,7*2*0,5*2 |  | 11.4
|  | (9,2*2+38,3)*1,2*2 |  | 136.08
|  | 13,1*2*1,2*2 |  | 62.88
|  | 10,82*2*0,4*2 |  | 17.312
|  | (4,8*2+7,6)*0,5*2 |  | 17.2
|  | Mezisoučet |  | 291.192
|  | Součet |  | 546.2776
62 | 345351102 | Odstranění bednění zídek atikových, parapetních, schodišťových a zábradelních plnostěnných | m2 | 546.28
63 | 345361821 | Výztuž zídek atikových, parapetních, schodišťových a zábradelních betonářskou ocelí 10 505 | t | 10.8
140 kg/m3
|  | 77,156*0,14 |  | 10.8018
64 | 35010010 | M+D prefabrikovaného stěnového panelu z betonu tř. C30/37 XC1, vel. 5,85x1,7x0,2 m (odhad výztuže 120kg/m3), ozn. SP1 | kus | 4
|  | 4 |  | 4
65 | 35010020 | M+D prefabrikovaného stěnového panelu z betonu tř. C30/37 XC1, vel. 5,85x1,5x0,2 m (odhad výztuže 120kg/m3), ozn. SP2 | kus | 28
|  | 28 |  | 28
66 | 35010020 | M+D prefabrikovaného stěnového panelu z betonu tř. C30/37 XC1, vel. 7,15*1,5*0,2 m (odhad výztuže 120kg/m3), ozn. SP3 | kus | 8
|  | 8 |  | 8
67 | 35010020 | M+D prefabrikovaného stěnového panelu z betonu tř. C30/37 XC1, vel. 7,2*1,5*0,2 m (odhad výztuže 120kg/m3), ozn. SP4 | kus | 12
|  | 12 |  | 12
| 4 | Vodorovné konstrukce
68 | 41132161 | Stropy deskové ze ŽB tř. C 30/37 XC1 | m3 | 1282.88
1.pp
|  | (45,8*38,3-5,7*2,55*2-0,5*1,65-0,6*1,8-2,5*1,8-1,35*1,65-1,8*1,6-2,5*1,5-1,5*1,5)*0,25 |  | 426.8894
|  | 0,3*0,25*10,4 |  | 0.78
|  | (4,8*2+8,86*2)*0,39*0,25 |  | 2.6637
|  | Mezisoučet |  | 430.3331
1.np
|  | (11,5*38,3-3,14*1,9*1,9)*0,25 |  | 107.2786
|  | (15,6*38,3-5,7*16,8-5,7*2,55*2-1,8*1,65-1,65*0,5-1,5*2,5-1,6*1,35-1,6*1,8-2,5*1,8-1,8*0,6)*0,2 |  | 90.897
|  | (6,2*17,25)*0,2 |  | 21.39
|  | Mezisoučet |  | 219.5657
2.np
|  | (15,6*38,3-1,8*1,65-0,5*1,65-5,7*2,55*2-2,5*1,5-1,35*1,65-1,65*1,8-2,5*1,8-1,8*0,6)*0,2 |  | 110.0175
|  | Mezisoučet |  | 110.0175
3.np
|  | (15,6*38,3-1,8*1,65-0,5*1,65-5,7*2,55*2-5,7*18,65-2,5*1,8-0,6*1,8)*0,2 |  | 90.546
|  | (2,0+1,65)*0,2*0,2 |  | 0.146
|  | (11,5*38,3-3,14*1,9*1,9)*0,25 |  | 107.2786
|  | (19,36*38,3-3,6*3,6)*0,25 |  | 182.132
|  | Mezisoučet |  | 380.1026
4.np
|  | 13,9*6,2*0,2 |  | 17.236
|  | 9,65*38,3*0,2 |  | 73.919
|  | 6,2*25,45*0,2 |  | 31.558
|  | 11,07*9,1*0,2 |  | 20.1474
|  | Mezisoučet |  | 142.8604
|  | Součet |  | 1282.8793
69 | 411351101 | Zřízení bednění stropů deskových | m2 | 5963.84
1.pp
|  | (45,8*38,3-5,7*2,55*2-0,5*1,65-0,6*1,8-2,5*1,8-1,35*1,65-1,8*1,6-2,5*1,5-1,5*1,5) |  | 1707.5575
|  | (45,8+38,3+5,7+2,55+2+0,5+1,65+0,6+1,8+2,5+1,8+1,35+1,65+1,8+1,6+2,5+1,5+1,5+1,5+70,1+4,8+9,38)*2*0,25 |  | 100.44
|  | (8,86+4,3)*2*0,39 |  | 10.2648
|  | Mezisoučet |  | 1818.2623
1.np
|  | (11,5*38,3-3,14*1,9*1,9) |  | 429.1146
|  | (15,6*38,3-5,7*16,8-5,7*2,55*2-1,8*1,65-1,65*0,5-1,5*2,5-1,6*1,35-1,6*1,8-2,5*1,8-1,8*0,6) |  | 454.485
|  | (6,2*17,25) |  | 106.95
|  | (11,5+38,3+2*3,14*1,9)*2*0,25 |  | 30.866
|  | (15,6+38,3+5,7+16,8+5,7*2+2,55*2+1,8+1,65+1,65+0,5+1,5+2,5+1,6+1,35+1,6+1,8+2,5+1,8+1,8+0,6)*2*0,2 |  | 46.22
|  | (6,2+17,25)*2*0,2 |  | 9.38
|  | Mezisoučet |  | 1077.0156
2.np
|  | (15,6*38,3-1,8*1,65-0,5*1,65-5,7*2,55*2-2,5*1,5-1,35*1,65-1,65*1,8-2,5*1,8-1,8*0,6) |  | 550.0875
|  | (15,6+38,3+1,8+1,65+0,5+1,65+5,7*2+2,55*2+2,5+1,5+1,35+1,65+1,65+1,8+2,5+1,8+1,8+0,6)*2*0,2 |  | 37.26
|  | Mezisoučet |  | 587.3475
3.np
|  | (15,6*38,3-1,8*1,65-0,5*1,65-5,7*2,55*2-5,7*18,65-2,5*1,8-0,6*1,8) |  | 452.73
|  | (11,5*38,3-3,14*1,9*1,9) |  | 429.1146
|  | (19,36*38,3-3,6*3,6) |  | 728.528
|  | (15,6+38,3+1,8+1,65+0,5+1,65+5,7*2+2,55*2+5,7+18,65+2,5+1,80+0,6+1,8)*2*0,2 |  | 42.82
|  | (11,5+38,3+2*3,14*1,9)*2*0,25 |  | 30.866
|  | (19,36+38,3+3,6+3,6)*2*0,25 |  | 32.43
|  | Mezisoučet |  | 1716.4886
4.np
|  | 13,9*6,2 |  | 86.18
|  | 9,65*38,3 |  | 369.595
|  | 6,2*25,45 |  | 157.79
|  | 11,07*9,1 |  | 100.737
|  | (13,9+6,2)*2*0,2 |  | 8.04
|  | (9,65+38,3)*2*0,2 |  | 19.18
|  | (6,2*2+25,45)*2*0,2 |  | 15.14
|  | (11,07+9,1)*2*0,2 |  | 8.068
|  | Mezisoučet |  | 764.73
|  | Součet |  | 5963.844
70 | 411351102 | Odstranění bednění stropů deskových | m2 | 5963.85
71 | 41135111 | Zřízení prostupů v monolitických vodorovných a svislých konstrukcí pro vedení inženýrských sítí vč. jejich případného těsnění a zapravení vel. do 30x30 cm | kus | 20
odhad
|  | 20 |  | 20
72 | 411354171 | Zřízení podpěrné konstrukce stropů a nosníků v do 4 m pro zatížení do 5 kPa | m2 | 5572.87
1.pp
|  | (45,8*38,3-5,7*2,55*2-0,5*1,65-0,6*1,8-2,5*1,8-1,35*1,65-1,8*1,6-2,5*1,5-1,5*1,5) |  | 1707.5575
|  | Mezisoučet |  | 1707.5575
1.np
|  | (11,5*38,3-3,14*1,9*1,9) |  | 429.1146
|  | (15,6*38,3-5,7*16,8-5,7*2,55*2-1,8*1,65-1,65*0,5-1,5*2,5-1,6*1,35-1,6*1,8-2,5*1,8-1,8*0,6) |  | 454.485
|  | (6,2*17,25) |  | 106.95
|  | Mezisoučet |  | 990.5496
2.np
|  | (15,6*38,3-1,8*1,65-0,5*1,65-5,7*2,55*2-2,5*1,5-1,35*1,65-1,65*1,8-2,5*1,8-1,8*0,6) |  | 550.0875
|  | Mezisoučet |  | 550.0875
3.np
|  | (15,6*38,3-1,8*1,65-0,5*1,65-5,7*2,55*2-5,7*18,65-2,5*1,8-0,6*1,8) |  | 452.73
|  | (11,5*38,3-3,14*1,9*1,9) |  | 429.1146
|  | (19,36*38,3-3,6*3,6) |  | 728.528
|  | Mezisoučet |  | 1610.3726
4.np
|  | 13,9*6,2 |  | 86.18
|  | 9,65*38,3 |  | 369.595
|  | 6,2*25,45 |  | 157.79
|  | 11,07*9,1 |  | 100.737
|  | Mezisoučet |  | 714.302
|  | Součet |  | 5572.8692
73 | 411354172 | Odstranění podpěrné konstrukce stropů a nosníků v do 4 m pro zatížení do 5 kPa | m2 | 5572.87
74 | 41135500 | Podpěrná kce střešní desky s kotevními body na prefa nosnících | m2 | 727.7
|  | 19,0*38,3 |  | 727.7
75 | 411361821 | Výztuž stropů betonářskou ocelí 10 505 | t | 189
140 kg/m3
|  | 1282,88*140*0,001 |  | 179.6032
změna
|  | +9,397 |  | 9.397
|  | Součet |  | 189.0002
76 | 41332161 | Nosníky ze ŽB tř. C 30/37 XC1 | m3 | 205.65
1.pp
|  | (1,65+1,8)*0,25*0,25 |  | 0.21563
|  | (2,05+1,35*2)*0,25*0,2 |  | 0.2375
|  | (13,5+8,75+19,7+28,45+13,5+8,75)*0,5*0,5 |  | 23.1625
|  | (9,075+1,734*7)*0,25*0,5 |  | 2.6516
|  | (20,77*2+9,72+5,85+5,283*4+5,283*2+3,333*2)*0,35*0,5 |  | 16.708
|  | 31,29*0,5*0,3 |  | 4.6935
|  | (16,1+25,82)*0,25*0,3 |  | 3.144
|  | 16,1*0,25*0,35 |  | 1.4087
|  | 5,283*2*0,65*0,5 |  | 3.4339
|  | Mezisoučet |  | 55.6554
1.np
|  | 11,45*2*1,0*0,25 |  | 5.725
|  | 15,4*2*1,15*0,25 |  | 8.855
|  | 37,8*0,8*0,25 |  | 7.56
|  | 30,5*0,5*0,25 |  | 3.8125
|  | 7,55*1,025*0,25 |  | 1.9347
|  | 37,8*0,35*0,55 |  | 7.2765
|  | 37,8*0,35*0,8 |  | 10.584
|  | 7,3*0,5*0,4 |  | 1.46
|  | 11,0*4*0,5*0,4 |  | 8.8
|  | (4,75*2+5,35)*0,3*0,25 |  | 1.1138
|  | (1,65+1,8+1,35)*0,3*0,2 |  | 0.288
|  | 2,5*0,25*0,2 |  | 0.125
|  | 4,75*0,25*0,25 |  | 0.29688
|  | Mezisoučet |  | 57.8313
2.np
|  | (15,6*2+37,8+5,55*4)*0,525*0,25 |  | 11.97
|  | 1,8*0,7*0,25 |  | 0.315
|  | 37,8*0,25*0,8 |  | 7.56
|  | (4,75*2)*0,3*0,25 |  | 0.7125
|  | (1,65*2+1,55*2)*0,3*0,2 |  | 0.384
|  | 20,7*0,55*0,25 |  | 2.8462
|  | Mezisoučet |  | 23.7877
3.np
|  | (15,6*2+37,8+5,55*4)*0,525*0,25 |  | 11.97
|  | (11,25*2)*0,475*0,25 |  | 2.6719
|  | (18,95*2+37,9)*0,117*0,25 |  | 2.2172
|  | 37,8*0,25*0,8 |  | 7.56
|  | (4,75*2+20,7)*0,3*0,25 |  | 2.265
|  | (1,65+3,75)*0,3*0,2 |  | 0.324
|  | (10,82*4)*0,5*0,4 |  | 8.656
|  | Mezisoučet |  | 35.664
4.np
|  | (9,15*2+38,3)*0,525*0,25 |  | 7.4287
|  | (6,2*2+4,75+3,0)*1,225*0,25 |  | 6.1709
|  | 10,82*2*0,6*0,2 |  | 2.5968
|  | 8,7*0,6*0,37 |  | 1.9314
|  | (7,78+4,92+10,45)*0,3*0,4 |  | 2.778
|  | 7,6*0,65*0,25 |  | 1.235
|  | 38,3*0,25*0,8 |  | 7.66
|  | (5,55*4)*0,525*0,25 |  | 2.9137
|  | Mezisoučet |  | 32.7146
|  | Součet |  | 205.6531
77 | 413351107 | Zřízení bednění nosníků bez podpěrné konstrukce | m2 | 1170.29
1.pp
|  | (1,65+1,8)*0,25*2 |  | 1.725
|  | (2,05+1,35*2)*0,25*2 |  | 2.375
|  | (13,5+8,75+19,7+28,45+13,5+8,75)*0,5*2 |  | 92.65
|  | (9,075+1,734*7)*0,25*2 |  | 10.6065
|  | (20,77*2+9,72+5,85+5,283*4+5,283*2+3,333*2)*0,35*2 |  | 66.8318
|  | 31,29*0,5*2 |  | 31.29
|  | (16,1+25,82)*0,25*2 |  | 20.96
|  | 16,1*0,25*2 |  | 8.05
|  | 5,283*2*0,65*2 |  | 13.7358
|  | Mezisoučet |  | 248.2241
1.np
|  | 11,45*2*1,0*2 |  | 45.8
|  | 15,4*2*1,15*2 |  | 70.84
|  | 37,8*0,8*2 |  | 60.48
|  | 30,5*0,5*2 |  | 30.5
|  | 7,55*1,025*2 |  | 15.4775
|  | 37,8*0,35*2 |  | 26.46
|  | 37,8*0,35*2 |  | 26.46
|  | 7,3*0,5*2 |  | 7.3
|  | 11,0*4*0,5*2 |  | 44
|  | (4,75*2+5,35)*0,3*2 |  | 8.91
|  | (1,65+1,8+1,35)*0,3*2 |  | 2.88
|  | 2,5*0,25*2 |  | 1.25
|  | 4,75*0,25*2 |  | 2.375
|  | Mezisoučet |  | 342.7325
2.np
|  | (15,6*2+37,8+5,55*4)*0,525*2 |  | 95.76
|  | 1,8*0,7*2 |  | 2.52
|  | 37,8*0,25*2 |  | 18.9
|  | (4,75*2)*0,3*2 |  | 5.7
|  | (1,65*2+1,55*2)*0,3*2 |  | 3.84
|  | 20,7*0,55*2 |  | 22.77
|  | Mezisoučet |  | 149.49
3.np
|  | (15,6*2+37,8+5,55*4)*0,525*2 |  | 95.76
|  | (11,25*2)*0,475*2 |  | 21.375
|  | (18,95*2+37,9)*0,117*2 |  | 17.7372
|  | 37,8*0,25*2 |  | 18.9
|  | (4,75*2+20,7)*0,3*2 |  | 18.12
|  | (1,65+3,75)*0,3*2 |  | 3.24
|  | (10,82*4)*0,5*2 |  | 43.28
|  | Mezisoučet |  | 218.4122
4.np
|  | (9,15*2+38,3)*0,525*2 |  | 59.43
|  | (6,2*2+4,75+3,0)*1,225*2 |  | 49.3675
|  | 10,82*2*0,6*2 |  | 25.968
|  | 8,7*0,6*2 |  | 10.44
|  | (7,78+4,92+10,45)*0,3*2 |  | 13.89
|  | 7,6*0,65*2 |  | 9.88
|  | 38,3*0,25*2 |  | 19.15
|  | (5,55*4)*0,525*2 |  | 23.31
|  | Mezisoučet |  | 211.4355
|  | Součet |  | 1170.2943
78 | 413351108 | Odstranění bednění nosníků bez podpěrné konstrukce | m2 | 1170.3
79 | 413361821 | Výztuž nosníků, volných trámů nebo průvlaků volných trámů betonářskou ocelí 10 505 | t | 33.93
165 kg/m3
|  | 205,658*0,165 |  | 33.9336
80 | 42010010 | M+D prefabrikovaných schodišťových ramen z betonu tř. C35/45 XC1, vel. 0,928 m3 ( odhad výztuže 135kg/m3 ), ozn. SR1 | kus | 2
|  | 2 |  | 2
81 | 42010020 | M+D prefabrikovaných schodišťových ramen z betonu tř. C35/45 XC1, vel. 0,983 m3 ( odhad výztuže 135kg/m3 ), ozn. SR2 | kus | 4
|  | 4 |  | 4
82 | 42010030 | M+D prefabrikovaných schodišťových ramen z betonu tř. C35/45 XC1, vel. 1,081 m3 ( odhad výztuže 135kg/m3 ), ozn. SR3 | kus | 14
|  | 14 |  | 14
83 | 430321616 | Schodišťová konstrukce ze ŽB tř. C 30/37 XC1 - točíté schodiště vč. bednění (cca 55 m2) a výztuže | m3 | 6.7
točité schodiště
|  | (3,14*1,8*1,8-3,14*0,6*0,6)*0,15*4 |  | 5.4259
změna
|  | +1,274 |  | 1.274
|  | Součet |  | 6.6999
84 | 48010010 | M+D prefabrikovaného pultového vazníku z betonu tř. C40/50 XC1, vel. 10,243 m3 ( odhad výztuže 250 kg/m3 ), ozn. V1 | kus | 4
|  | 4 |  | 4
85 | 48525020 | M+D ocelových rozpěr anglického dvorku z profilů HrTr 100x100x5 mm vč. protipožárního nástřiku (R30) | t | 0.15
výkres K03
|  | 2,0*5*14,7*0,001*1,05 |  | 0.15435
86 | 48750040 | Montáž a dodávka smykových trnů Schock SLD 80 plus | kus | 70
3.np
|  | 70 |  | 70
87 | 48760050 | Montáž a dodávka elastomerového nevyztuženého ložiska vel. 350x350x15 mm | kus | 4
3np
|  | 4 |  | 4
88 | 49010050 | Prostupy žb stropů jádrovým vrtáním do dn 150 mm | kus | 75
Odhad
|  | 15*5 |  | 75
89 | 49450010 | Trubkování v monolitické žb konstrukci | m | 240
odhad dle statika ve schodišti
|  | 60*3 |  | 180
ostatní
|  | 20*3 |  | 60
|  | Součet |  | 240
| 6 | Úpravy povrchů, podlahy a osazování výplní
90 | 61134112 | Sádrová omítka hladká jednovrstvá vnitřních stropů rovných nanášená ručně, vč. přípravy podkladu | m2 | 646.2
OM3 - dle přílohy P2
|  | 646,2 |  | 646.2
91 | 61231119 | Sádrová štuková omítka hladká jednovrstvá vnitřních stěn nanášená ručně, vč. omítkových profilů | m2 | 769.22
skladba OM3 - dle přílohy P2
|  | 769,22 |  | 769.22
92 | 61232112 | Vápenocementová omítka hladká jednovrstvá vnitřních stěn nanášená ručně, vč. omítkových profilů | m2 | 857.61
skladba OM1 - dle přílohy P2
|  | 857,61 |  | 857.61
93 | 61232117 | Vápenocementová omítka jednovrstvá zatřená vnitřních stěn nanášená ručně pod keramický obklad | m2 | 1637.5
1pp
|  | 2,4*(23+15+7*2+1,7*2+19,4+15,6*2+8,7+2,8*2+1,85*2) |  | 297.6
1np+2np
|  | 106,6+50,1+60,4+36,6*2+30,1+60,4+167+161+67 |  | 775.8
|  | 2,4*(1,15+17,19+13,2+8,2+14,3+7,6+11,9*2+7,5+8,3+18,6+11,7+3,18*10) |  | 392.016
3np
|  | 2,4*(1,5+3,3+3,18*10) |  | 87.84
4np
|  | 2,4*(3,3+3,18*10) |  | 84.24
|  | Součet |  | 1637.496
94 | 61233114 | Sádrová omítka štuková dvouvrstvá vnitřních stěn nanášená ručně, vč. omítkových profilů | m2 | 3380.15
skladba OM2 - dle přílohy P2
|  | 3230,52 |  | 3230.52
bazénová hala (4. stěna)
|  | 37,9*4,7-(7,05*2+7,2*2)*1,0 |  | 149.63
|  | Součet |  | 3380.15
95 | 61233116 | Sádrová omítka štuková dvouvrstvá - broušená, vnitřních stěn nanášená ručně, vč. omítkových profilů | m2 | 379.44
skladba OM2.1 - dle přílohy P2
|  | 379,44 |  | 379.44
96 | 61234555 | Cementová stěrka vnitřních stěn, ozn. SP.2 | m2 | 197.55
skladba SP2 - dle přílohy P2
|  | 197,55 |  | 197.55
97 | 622211041 | Montáž zateplení vnějších stěn z polystyrénových desek tl do 200 mm | m2 | 854.9
F0 1.1
dle dm
jižní pohled
|  | 288,27 |  | 288.27
západní pohled
|  | 225,32 |  | 225.32
|  | -(1,4*1,225) |  | -1.715
východní pohled
|  | 225,32 |  | 225.32
| f011fen | Mezisoučet |  | 737.195
F01.2.
západní pohled
|  | (2,7+16,5)*2,75 |  | 52.8
východní pohled
|  | (23,6)*2,75 |  | 64.9
| f012fenol | Mezisoučet |  | 117.7
|  | Součet |  | 854.895
98 | 28376382 | fenilitická pěna tl. 200 mm | m2 | 871.99
|  | f011fen |  | 737.195
|  | f012fenol |  | 117.7
ztratné
|  | f011fen*0,02 |  | 14.7439
|  | f012fenol*0,02 |  | 2.354
|  | Součet |  | 871.9929
99 | 62221105 | Příplatky na parotěsnící vrstvu u fenolitické pěny | m2 | 146.21
|  | (22,1+4,7+3,35+2,1+3,0+2,65)*2,27 |  | 86.033
|  | (5,7+3,55+6,6+2,26)*2,27 |  | 41.1097
|  | Mezisoučet |  | 127.1427
připočet 15%
|  | 127,143*0,15 |  | 19.0714
|  | Součet |  | 146.2141
100 | 622221021 | Montáž zateplení vnějších stěn z minerální vlny s podélnou orientací vláken tl do 120 mm | m2 | 37.86
tl.100 kzs F01.1
u prefa základků
|  | 12,8*2,0 |  | 25.6
|  | 5,7*1,075*2 |  | 12.255
| kzs100 | Mezisoučet |  | 37.855
|  | Součet |  | 37.855
101 | 631515270 | deska minerální izolační ISOVER TF PROFI tl. 100 mm | m2 | 38.61
|  | kzs100 |  | 37.855
ztratné
|  | kzs100*0,02 |  | 0.7571
|  | Součet |  | 38.6121
102 | 622221031 | Montáž zateplení vnějších stěn z minerální vlny s podélnou orientací vláken tl do 160 mm | m2 | 23.09
rez aa, "anglicky dvorek"
|  | 15,2*2,5 |  | 38
|  | -7,1*1,05*2 |  | -14.91
| kzs140 | Mezisoučet |  | 23.09
|  | Součet |  | 23.09
103 | 631515310 | deska minerální izolační ISOVER TF PROFI tl. 140 mm | m2 | 23.55
|  | kzs140 |  | 23.09
ztratné
|  | kzs140*0,02 |  | 0.4618
|  | Součet |  | 23.5518
104 | 622221041 | Montáž zateplení vnějších stěn z minerální vlny s podélnou orientací vláken tl přes 160 mm | m2 | 952.71
F0 1.1
dle dm
severní pohled
|  | 456,66 |  | 456.66
|  | -4,4*1,75*15 |  | -115.5
jižní pohled
|  | 456,66 |  | 456.66
|  | -(2,15*2+40,94) |  | -45.24
|  | 5,7 |  | 5.7
západní pohled
|  | 413,616 |  | 413.616
|  | -(2,9*1,225*3+1,4*1,225*4) |  | -17.5175
východní pohled
|  | 413,616 |  | 413.616
|  | -1,75*3 |  | -5.25
odpočívárna
|  | 31,34*3,923 |  | 122.9468
|  | -(31,34*3,15) |  | -98.721
|  | -8,4*0,48 |  | -4.032
světlík
|  | 4,0*0,606 |  | 2.424
|  | 4,0*1,054 |  | 4.216
|  | 4,0*0,9*2 |  | 7.2
u prefa základků
|  | 12,8*2,0 |  | 25.6
odpočet fenol. pěny
|  | -f011fen |  | -737.195
| kzsF011 | Mezisoučet |  | 885.1833
F01.2.
severní pohled
|  | (0,55+1,47+1,71+0,55)*2,75 |  | 11.77
jižní pohled
|  | 0 |  | 0
západní pohled
|  | (3,7+3,05+4,55+16,5)*2,75 |  | 76.45
východní pohled
|  | (24,0+3,05+8,226)*2,75 |  | 97.009
odpošet feno. pěny
|  | -f012fenol |  | -117.7
| kzsF012 | Mezisoučet |  | 67.529
|  | Součet |  | 952.7123
105 | 631515400 | deska minerální izolační ISOVER TF PROFI tl. 200 mm | m2 | 1131.1
|  | kzsF012 |  | 67.529
|  | kzsF011 |  | 885.1833
ztratné
|  | kzsF012*0,02 |  | 1.3506
|  | kzsF011*0,2 |  | 177.0367
|  | Součet |  | 1131.0996
106 | 62222105 | Příplatky na parotěsnící vrstvu u minerální vaty | m2 | 77.66
F01.2.
severní pohled
|  | (0,55+1,47+1,71+0,55)*2,75 |  | 11.77
jižní pohled
|  | 0 |  | 0
západní pohled
|  | (3,7+3,05+4,55+16,5)*2,75 |  | 76.45
východní pohled
|  | (24,0+3,05+8,226)*2,75 |  | 97.009
odpošet feno. pěny
|  | -f012fenol |  | -117.7
|  | Mezisoučet |  | 67.529
připočet 15%
|  | 67,529*0,15 |  | 10.1294
|  | Součet |  | 77.6583
107 | 622252001 | Montáž zakládacích soklových lišt zateplení | m | 351.1
|  | listazakl |  | 351.096
108 | 59051420 | lišta zakládací pro KZS s přerušeným tepelným mostem | m | 351.1
F01.2.
severní pohled
|  | (0,55+1,47+1,71+0,55) |  | 4.28
jižní pohled
|  | 0 |  | 0
západní pohled
|  | (3,7+3,05+4,55+16,5) |  | 27.8
východní pohled
|  | (24,0+3,05+8,226) |  | 35.276
kolem celeho objektu
|  | 170,0 |  | 170
|  | 12,8*2,0 |  | 25.6
|  | 31,34 |  | 31.34
světlík
|  | 16,0 |  | 16
u prefa základků
|  | 12,8*2 |  | 25.6
|  | 15,2 |  | 15.2
| listazakl | Součet |  | 351.096
109 | 622252002 | Montáž ostatních lišt zateplení | m | 803.78
|  | rohlist |  | 298.63
|  | listzak |  | 305.8
|  | listzakok |  | 11.4
|  | apu |  | 187.95
|  | Součet |  | 803.78
110 | 590514700 | lišta rohová Al 22 / 22 mm perforovaná | m | 298.63
|  | 11,79*2 |  | 23.58
|  | 7,45*2 |  | 14.9
|  | 4,35*2 |  | 8.7
|  | 2,75*22 |  | 60.5
|  | 1,5*2 |  | 3
|  | (4,4+1,75*2)*15 |  | 118.5
|  | (2,1+1,0*2)*2 |  | 8.2
|  | (2,9+1,225*2)*3+(1,4+1,225*2)*4 |  | 31.45
|  | (1,4+1,2*2)*3 |  | 11.4
|  | (7,1+1,05*2)*2 |  | 18.4
| rohlist | Součet |  | 298.63
111 | 590514750 | profil okenní s tkaninou APU lišta 6 mm | m | 187.95
|  | (4,4+1,75*2)*15 |  | 118.5
|  | (2,1+1,0*2)*2 |  | 8.2
|  | (2,9+1,225*2)*3+(1,4+1,225*2)*4 |  | 31.45
|  | (1,4+1,2*2)*3 |  | 11.4
|  | (7,1+1,05*2)*2 |  | 18.4
| apu | Součet |  | 187.95
112 | 59051492 | profil zakončovací s okapničkou a tkaninou 100/150 mm | m | 11.4
|  | 5,7*2 |  | 11.4
| listzakok | Součet |  | 11.4
113 | 59051493 | profil zakončovací s tkaninou 100/150 mm | m | 305.8
|  | 170,15 |  | 170.15
|  | 36,17 |  | 36.17
|  | 59,04+9,1 |  | 68.14
|  | 31,34 |  | 31.34
| listzak | Součet |  | 305.8
114 | 62253101 | Tenkovrstvý omítkový systém včetně penetrace vnějších stěn - skladba F01.1 | m2 | 1683.32
dle kzs tl.200mm
|  | kzsF011 |  | 885.1833
|  | f011fen |  | 737.195
dle kzs tl.100mm
|  | kzs100 |  | 37.855
|  | kzs140 |  | 23.09
|  | Součet |  | 1683.3233
115 | 62253103 | Tenkovrstvý omítkový systém zděné kce včetně penetrace vnějších stěn | m2 | 20.34
|  | 8,7*1,5*2 |  | 26.1
|  | -0,8*1,2*3*2 |  | -5.76
|  | Součet |  | 20.34
116 | 63131111 | Kletovaná mazanina ve spádu pr.tl. 70 mm (dvorek u fitness) | m3 | 1.98
|  | 1,86*15,2*0,07 |  | 1.979
117 | 63131112 | Podkladní beton tl 100 mm z betonu prostého tř. C 8/10 | m3 | 179.09
|  | (45,79*38,3+15,8*2,35)*0,1 |  | 179.0887
118 | 631311125 | Mazanina tl do 120 mm z betonu prostého tř. C 20/25 | m3 | 117.77
|  | (P1)*0,100 |  | 84.952
|  | (P2+P2T)*0,085 |  | 15.5729
|  | (P11)*0,090 |  | 17.2476
|  | Součet |  | 117.7725
119 | 63131113 | Podkladní beton tl 150 mm z betonu prostého tř. C 20/25 | m3 | 268.63
|  | (45,79*38,3+15,8*2,35)*0,15 |  | 268.6331
120 | 631319173 | Příplatek k mazanině tl do 120 mm za stržení povrchu spodní vrstvy před vložením výztuže | m3 | 17.25
|  | (P11)*0,090 |  | 17.2476
121 | 63134213 | Mazanina cca tl 20-240 mm z betonu lehčeného tepelně-izolačního polystyrenového - skladba SP1, SP2, SP3, SP4 | m3 | 114.61
skladba SP4
|  | 497,5*0,1 |  | 49.75
|  | -0,6*0,6*0,1 |  | -0.036
|  | -0,031*25*0,1 |  | -0.0775
|  | -37,6*0,6*0,1 |  | -2.256
skladba SP3
|  | 71,7*0,085 |  | 6.0945
skladba Sp2
|  | 94,22*0,117 |  | 11.0237
skladba SP1
nad fitness
|  | 374,0*0,134 |  | 50.116
|  | Součet |  | 114.6147
122 | 6313422 | Příplatek pro vytvoření spádu cca 1,5% a 2,7% mazaniny z betonu lehčeného tepelně-izolačního polystyrenového - skladba SP1, SP2, SP3, SP4 | m2 | 1013.73
skladba SP4
|  | 497,5 |  | 497.5
|  | -0,6*0,6 |  | -0.36
|  | -0,031*25 |  | -0.775
|  | -37,6*0,6 |  | -22.56
skladba SP3
|  | 71,7 |  | 71.7
skladba Sp2
|  | 94,22 |  | 94.22
skladba SP1
nad fitness
|  | 374,0 |  | 374
|  | Součet |  | 1013.725
123 | 63136202 | Výztuž podkladního betonu svařovanými sítěmi Kari | t | 15.9
kari 100x100x6 mm - 4,44 kg/m2
|  | (45,79*38,3+15,8*2,35)*4,44*0,001*2 |  | 15.9031
124 | 631362021 | Výztuž mazanin svařovanými sítěmi Kari | t | 1.03
KARI 150/8 - 5,4 KG/M2
|  | P11*5,4*0,001 |  | 1.0349
125 | 63244122 | Potěr litý samonivelační na bázi síranu vápenatého tl 48-53 mm (přebroušený povrch) | m2 | 1103.35
|  | P33+P10+P12+P13 |  | 1103.35
126 | 632451031 | Vyrovnávací potěr tl do 20 mm z MC 15 provedený v ploše - skladba SP1, SP2, SP3, SP4 | m2 | 1642.73
skladba SP4
|  | 497,5 |  | 497.5
|  | -0,6*0,6 |  | -0.36
|  | -0,031*25 |  | -0.775
|  | -37,6*0,6 |  | -22.56
skladba SP3
|  | 71,7 |  | 71.7
skladba Sp2
|  | 94,22 |  | 94.22
skladba SP1
nad bazenem
|  | 645,0 |  | 645
|  | -16,0 |  | -16
nad fitness
|  | 374,0 |  | 374
|  | Součet |  | 1642.725
127 | 63245110 | Cementová samonivelační stěrka tloušťky do 15 mm | m2 | 34.8
skladba P3.1
|  | P31 |  | 34.8
128 | 632451109 | Cementový samonivelační potěr ze suchých směsí tloušťky do 25 mm | m2 | 28.29
|  | P101 |  | 28.29
129 | 63245111 | Cementový samonivelační potěr ze suchých směsí do tl. 78 mm | m2 | 2225.01
|  | P3+P4+P41+P5+P51+P6+P61+P62+P7+P8+P81+P9+P14 |  | 2225.01
130 | 632481213 | Separační vrstva z PE fólie | m2 | 2922.89
|  | P1+P2+P2T+P3+P33+P4+P5+P6+P7+P11+P12+P13+P14 |  | 2922.89
131 | 63250010 | M+D zdvojené lité dutinové podlahy vč. bednících desek, PE folie, okrajových dil.pásků a samonivelačního litého potěru tl. 40 mm, ozn. P16 | m2 | 97.69
|  | P16 |  | 97.69
132 | 63721112 | Okapový chodník z betonových dlaždic tl 50 mm kladených do štěrkopísku | m2 | 58.7
|  | (45,8*2+38,3-6,25*2)*0,5 |  | 58.7
| 9 | Ostatní konstrukce a práce-bourání
133 | 941111132 | Montáž lešení řadového trubkového lehkého s podlahami zatížení do 200 kg/m2 š do 1,5 m v do 25 m | m2 | 2402.79
severní pohled
|  | (39,0+1,5*2)*(14,93-1,8) |  | 551.46
jižní pohled
|  | (39,0+1,5*2)*(14,93-1,8) |  | 551.46
západní pohled
|  | (46,5+1,5*2)*(14,93-1,8) |  | 649.935
východní pohled
|  | (46,5+1,5*2)*(14,93-1,8) |  | 649.935
| lesenifas | Mezisoučet |  | 2402.79
|  | Součet |  | 2402.79
134 | 94111123 | Příplatek k lešení řadovému trubkovému lehkému s podlahami š 1,5 m v 25 m za pronájem dle potřeb dodavatele | m2 | 2402.79
|  | lesenifas |  | 2402.79
|  | Součet |  | 2402.79
135 | 941111832 | Demontáž lešení řadového trubkového lehkého s podlahami zatížení do 200 kg/m2 š do 1,5 m v do 25 m | m2 | 2402.79
|  | lesenifas |  | 2402.79
136 | 944111111 | Montáž ochranného zábradlí trubkového na vnějších stranách objektů odkloněného od svislice do 15° | m | 170.2
|  | 170,2 |  | 170.2
|  | Součet |  | 170.2
137 | 94411121 | Příplatek k ochrannému zábradlí trubkovému na vnějších stranách objektů za pronájem dle potřeb dodavatele | m | 170.2
|  | 170,2 |  | 170.2
138 | 944111811 | Demontáž ochranného zábradlí trubkového na vnějších stranách objektů odkloněného od svislice do 15° | m | 170.2
|  | 170,2 |  | 170.2
139 | 949101111 | Lešení pomocné pro objekty pozemních staveb s lešeňovou podlahou v do 1,9 m zatížení do 150 kg/m2 | m2 | 4400.93
okolo odpočívárny + atika
|  | 59,0*1,5 |  | 88.5
dle tabulky místností
1.pp
|  | 14,54+10,87+29,82+19,62+7,92+4,61+7,92+4,62+12,21+7,1+11,97+7,1+7,75+4,52+1,61+1,61+3,17+5,3+45,32+220,87+94,07+4,3+4,24+1,84+1,72+4,24+1,72+1,72 |  | 542.3
|  | 34,97+9,28+14,54+63,96+32,61+3,67+3,12+1,6+3,67+3,12+1,6+3,42+17,67+6,51+7,17+6,14+3,5+4,61+2,57+826,66+6,78*3+22,86 |  | 1093.59
|  | Mezisoučet |  | 1724.39
1np
|  | 9,53+14,54+67,63+22,3+91,25+1,77+1,31+7,87+2,06+2,6+2,06+1,7+1,07+44,63+141,92+71,0+4,87+25,61+8,99+8,99+25,61+9,51+6,32+165,63+41,69+7,17+6,65+1,48*2 |  | 797.24
|  | 3,14+3,02+1,35+4,89+4,5+3,77+7,77+18,78+8,67+8,82+7,68+4,86+1,92+58,67+16,95+6,43+3,83+1,49 |  | 166.54
|  | Mezisoučet |  | 963.78
2.np
|  | 19,31+67,3+40,91+25,54+19,26+2,13+1,49+4,1+2,36+1,76+1,76+2,22+1,68+196,0+10,64+17,67+6,65+11,86+14,44+7,11+4,18+2,26+5,77+1,89+14,54+4,04+62,97 |  | 549.84
|  | 15,91+3,95+5,53+15,8+3,88+5,53+15,8+5,13+4,28+15,8+5,13+4,28+15,8+5,13+4,28+15,8+5,13+4,28+15,8+5,13+4,28+15,8+5,13+4,28+15,8+5,13+4,28+15,91+5,2+4,28 |  | 252.46
|  | Mezisoučet |  | 802.3
3.np
|  | 19,31+11,5+1,65+1,59+20,39+1,89+14,05+5,77+14,54+63,18 |  | 153.87
|  | 15,91+5,2+4,28+15,8+5,13+4,28+15,8+5,13+4,28+15,8+5,13+4,28+15,8+5,13+4,28+15,8+5,13+4,28+15,8+5,13+4,28+15,8+5,13+4,28+15,8+5,13+4,28+15,91+5,2+4,28 |  | 252.46
|  | Mezisoučet |  | 406.33
4.np
|  | 19,14+7,78+1,89+5,77+14,53+6,12+7,48+97,69+12,14+16,15+62,98 |  | 251.67
|  | 15,91+5,2+4,28+15,8+5,13+4,28+15,8+5,13+4,28+15,8+5,13+4,28+15,8+5,13+4,28+15,8+5,13+4,28+15,8+5,13+4,28+15,8+5,13+4,28+15,8+5,13+4,28+15,91+5,2+4,28 |  | 252.46
|  | Mezisoučet |  | 504.13
|  | Součet |  | 4400.93
140 | 949101112 | Lešení pomocné pro objekty pozemních staveb s lešeňovou podlahou v do 3,5 m zatížení do 150 kg/m2 | m2 | 191.64
2.np
|  | 88,08 |  | 88.08
3.np
|  | 103,56 |  | 103.56
|  | Součet |  | 191.64
141 | 94920010 | Lešení prostorové interiérové pro bazénovou halu | m2 | 120
142 | 952901111 | Vyčištění budov bytové a občanské výstavby při výšce podlaží do 4 m | m2 | 4617.3
1pp
|  | 1806,3 |  | 1806.3
1.np
|  | 1028,4 |  | 1028.4
2.np
|  | 597,5 |  | 597.5
3.np
|  | 597,5 |  | 597.5
4.np
|  | 587,6 |  | 587.6
|  | Součet |  | 4617.3
143 | 952901114 | Vyčištění budov bytové a občanské výstavby při výšce podlaží přes 4 m | m2 | 1156.7
1.np
|  | 725,8 |  | 725.8
2.np
|  | 430,9 |  | 430.9
|  | Součet |  | 1156.7
144 | 99931111 | Kladení a dodávka betonových zátěžových dlaždic vel.600x400x50mm na sucho | ks | 166
|  | 24+20+14+8*2+19+17+24+30+2 |  | 166
|  | Součet |  | 166
145 | 99931112 | Kladení a dodávka betonových roznášecích dlaždic vel.300x300x30mm na sucho pod terasou | m2 | 189.62
|  | 185,6+4,021 |  | 189.621
|  | Součet |  | 189.621
146 | 999800100 | Montáž a dodávka bezpečnostního systému záchytný systém - kotvící bod pro práci v závěsu na laně např. typ TSR 400 B3 vč. zapravení prostupů krytinou po instalaci | ks | 3
147 | 999800120 | Provedení a dodávka vrstvy extenzivního střešního vegetačního substrátu o tl.cca150-200mm vč. případné vegetace | m3 | 117.36
pod zeleň
|  | (150,075+480,0+56,55-16,0)*0,175 |  | 117.3594
|  | Součet |  | 117.3594
148 | 999800130 | Montáž a dodávka obruby z vibrolisovaného betonu průř. 200x200x900mm, přírodní barvy | m | 207.67
|  | 49,35+110,17+32,15+16,0 |  | 207.67
|  | Součet |  | 207.67
149 | 999800140 | Provedení a dodávka vrtvy z dekoračního kameniva (kačírkem) tl cca 200 mm | m2 | 88.6
|  | 67,0+36,0*0,6 |  | 88.6
|  | Součet |  | 88.6
150 | 999998100 | Montáž a dodávka vakupanelu tl.90mm nad prosklenou fasádu vč. ochranné izolace EPS, difuzní folie a parotěsnou páskou | m2 | 20.53
detail J
obvod baráku celkem
|  | 170,0*0,2 |  | 34
odpočet metru kde je F01.2
severní pohled
|  | -(0,55+1,47+1,71+0,55)*0,2 |  | -0.856
jižní pohled
|  | 0 |  | 0
západní pohled
|  | -(3,7+3,05+4,55+16,5)*0,2 |  | -5.56
východní pohled
|  | -(24,0+3,05+8,226)*0,2 |  | -7.0552
|  | Součet |  | 20.5288
151 | 999999100 | Provedení a dodávka zatmelení spáry trvale pružným tmelem a těsnícím provazcem vč. vyplnění spáry nenásákavou pěnovou tep. izolací | m | 9.1
|  | 9,1 |  | 9.1
|  | Součet |  | 9.1
152 | 999999110 | Provedení a dodávka zatmelení spáry trvale pružným tmelem a těsnícím provazcem vč. vyplnění spáry nízkoexpanzní PUR pěnovou | m | 102.64
detail H
obvod baráku celkem
|  | 170,0 |  | 170
odpočet metru kde je F01.2
severní pohled
|  | -(0,55+1,47+1,71+0,55) |  | -4.28
jižní pohled
|  | 0 |  | 0
západní pohled
|  | -(3,7+3,05+4,55+16,5) |  | -27.8
východní pohled
|  | -(24,0+3,05+8,226) |  | -35.276
|  | Součet |  | 102.644
| 998 | Přesun hmot
153 | 99801100 | Přesun hmot pro budovy zděné a monolitické v do 24 m | t | 12751.35
| PSV | Práce a dodávky PSV
| 711 | Izolace proti vodě, vlhkosti a plynům
154 | 71111311 | Izolace hydroizolační stěrkou pod keramické dlažby vč. těsnících pásků - vodorovná | m2 | 2147.35
|  | P1+P2T+P51+P8+P81+P9+P12+P14 |  | 2147.35
155 | 711113110 | Izolace dvouvrstvou hydroizolační stěrkou pod keramické obklady vč. těsnících pásků - svislá | m2 | 573.38
Ve sprchách, bazénové hale, vířivce a v ochlazovacím bazénku
1pp
|  | 1,0*3*8*2,4 |  | 57.6
1np+2np
|  | 3,0*(2,7*2*2+3,8*8+1,5*2) |  | 132.6
|  | 1,0*3*10*2,4 |  | 72
|  | 167,18 |  | 167.18
3np+4np
|  | 1,0*3*10*2,4*2 |  | 144
|  | Součet |  | 573.38
156 | 711131101 | Provedení izolace proti zemní vlhkosti pásy na sucho vodorovné AIP nebo tkaninou | m2 | 1790.89
|  | 45,79*38,3+15,8*2,35 |  | 1790.887
157 | 62811120 | kontaktní plně přilnutý hydroizolační fóliový systém např. Sikaproof a 21 | m2 | 2059.52
|  | (45,79*38,3+15,8*2,35)*1,15 |  | 2059.5201
158 | 711132101 | Provedení izolace proti zemní vlhkosti pásy na sucho svislé AIP nebo tkaninou | m2 | 882.95
prohlubně
|  | 1,05*(3,5+3,3+3,65+3,8+3,5+3,5+4,5+3,8)*2 |  | 62.055
|  | 1,35*(3,5+3,3+2,7+2,9)*2 |  | 33.48
|  | 1,15*(2,9+2,7)*2 |  | 12.88
|  | 1,5*(2,9+2,7)*2 |  | 16.8
kolem objektu
|  | 46,26*4,65+4,45*46,26+1,35*4*1,5+4,89*38,3+29,15*4,44+2,3*2*2,6 |  | 757.739
|  | Součet |  | 882.954
159 | 62811120 | kontaktní plně přilnutý hydroizolační fóliový systém např. Sikaproof a 21 | m2 | 1059.54
|  | 882,954*1,20 |  | 1059.5448
160 | 71120050 | Nepropustná stavební hydroizolační membrána akumulačních jímek, ozn. HM | m2 | 469.82
stěny
|  | (1,85+4,3+4,3+6,51)*2*3,41 |  | 115.6672
|  | (3,8+7,966+3,8+4,85+0,85)*2*2,4 |  | 102.0768
|  | (3,55*4+2,75*2+1,7*2)*2,4 |  | 55.44
podlaha+strop
|  | (7,9+27,7+30,78+18,9+5,14+7,9)*2 |  | 196.64
|  | Součet |  | 469.824
161 | 71130080 | Penetrace zamezující působení difúzních par na betonovém stropě (bazénová hala) | m2 | 726.44
|  | 19,18*37,875 |  | 726.4425
162 | 71150060 | Montáž a dodávka separační kluzné fólie (igelit) | m2 | 2673.84
vodorovná
|  | 45,79*38,3+15,8*2,35 |  | 1790.887
svislá
prohlubně
|  | 1,05*(3,5+3,3+3,65+3,8+3,5+3,5+4,5+3,8)*2 |  | 62.055
|  | 1,35*(3,5+3,3+2,7+2,9)*2 |  | 33.48
|  | 1,15*(2,9+2,7)*2 |  | 12.88
|  | 1,5*(2,9+2,7)*2 |  | 16.8
kolem objektu
|  | 46,26*4,65+4,45*46,26+1,35*4*1,5+4,89*38,3+29,15*4,44+2,3*2*2,6 |  | 757.739
|  | Součet |  | 2673.841
163 | 71150080 | Montáž a dodávka ochranné geotextilie 300 g/m2 | m2 | 2673.84
vodorovná
|  | 45,79*38,3+15,8*2,35 |  | 1790.887
svislá
prohlubně
|  | 1,05*(3,5+3,3+3,65+3,8+3,5+3,5+4,5+3,8)*2 |  | 62.055
|  | 1,35*(3,5+3,3+2,7+2,9)*2 |  | 33.48
|  | 1,15*(2,9+2,7)*2 |  | 12.88
|  | 1,5*(2,9+2,7)*2 |  | 16.8
kolem objektu
|  | 46,26*4,65+4,45*46,26+1,35*4*1,5+4,89*38,3+29,15*4,44+2,3*2*2,6 |  | 757.739
|  | Součet |  | 2673.841
164 | 998711103 | Přesun hmot tonážní pro izolace proti vodě, vlhkosti a plynům v objektech výšky do 60 m | t | 10.16
| 712 | Povlakové krytiny
165 | 712321132 | Provedení povlakové krytiny střech do 10° za horka nátěrem asfaltovým | m2 | 2199.12
skladba SP4
vodorovná plocha
|  | 497,5 |  | 497.5
|  | -0,6*0,6 |  | -0.36
|  | -0,031*25 |  | -0.775
|  | -37,6*0,6 |  | -22.56
svisla - atika komplet
|  | 68,3*1,25 |  | 85.375
|  | 25,1*1,3 |  | 32.63
|  | (9,45+15,35)*1,3 |  | 32.24
skladba SP3
vodorovná plocha
|  | 71,7 |  | 71.7
svislá
|  | 37,2*2,65 |  | 98.58
|  | 13,1*0,25 |  | 3.275
skladba SP2
vodorovná
|  | 94,22 |  | 94.22
svislá
|  | 8,675*0,65 |  | 5.6387
|  | 11,02*0,48*2 |  | 10.5792
skladba SP1
vodorovná
nad bazenem
|  | 645,0 |  | 645
|  | -16,0 |  | -16
nad fitness
|  | 374,0 |  | 374
svislá
|  | 97,38*1,05 |  | 102.249
|  | 30,54*0,75 |  | 22.905
atika s výskovym presahem
|  | (6,45+21,85)*5,06 |  | 143.198
okolo světlíku
|  | 16,0*1,233 |  | 19.728
| penetlak | Mezisoučet |  | 2199.1229
|  | Součet |  | 2199.1229
166 | 11163150 | lak asfaltový penetrační | t | 0.79
|  | penetlak*0,00036 |  | 0.79168
|  | Součet |  | 0.79168
167 | 712331111 | Provedení povlakové krytiny střech do 10° podkladní vrstvy pásy na sucho samolepící | m2 | 1285.33
skladba SP2
vodorovná
|  | 94,22 |  | 94.22
svislá
|  | 8,675*0,65 |  | 5.6387
|  | 11,02*0,48*2 |  | 10.5792
|  | 11,02*0,2*2 |  | 4.408
skladba SP1
vodorovná
nad bazenem
|  | 645,0 |  | 645
|  | -16,0 |  | -16
nad fitness
|  | 374,0 |  | 374
svislá
|  | 97,38*1,05 |  | 102.249
|  | 97,38*(0,1+0,25) |  | 34.083
|  | 30,54*0,67 |  | 20.4618
|  | 30,54*(0,1+0,25) |  | 10.689
| sbssamolep | Mezisoučet |  | 1285.3287
|  | Součet |  | 1285.3287
168 | 6286628 | podkladní pás asfaltový SBS modifikovaný za studena samolepící se samolepícímy s vložkou z AL folie a skleněné rohože - skladba SP1, SP2 | m2 | 1478.13
|  | sbssamolep |  | 1285.3287
ztratné
|  | sbssamolep*0,15 |  | 192.7993
|  | Součet |  | 1478.1281
169 | 712341559 | Provedení povlakové krytiny střech do 10° pásy NAIP přitavením v plné ploše | m2 | 2362.4
Skladba SP4
vodorovný
|  | 497,5 |  | 497.5
|  | -0,6*0,6 |  | -0.36
|  | -0,031*25 |  | -0.775
|  | -37,6*0,6 |  | -22.56
svislá - atika + přesahy
|  | 118,2*(0,1+0,25) |  | 41.37
|  | 68,3*(1,25+0,15) |  | 95.62
|  | (9,45+15,35+25,1)*(1,3+0,15) |  | 72.355
skladba SP3
vodorovná plocha
|  | 71,7 |  | 71.7
svislá - atika + přesahy
|  | 23,9*(2,65+0,15) |  | 66.92
|  | 12,9*(2,85+0,15) |  | 38.7
|  | 37,2*(0,1+0,25) |  | 13.02
skladba SP2
vodorovná
|  | 94,22 |  | 94.22
svislá
|  | 8,675*0,65 |  | 5.6387
|  | 11,02*0,48*2 |  | 10.5792
|  | 11,02*0,2*2 |  | 4.408
|  | (8,675+11,02*2)*(0,1+0,25) |  | 10.7502
skladba SP1
vodorovná
nad bazenem
|  | 645,0 |  | 645
|  | -16,0 |  | -16
nad fitness
|  | 374,0 |  | 374
svislá
|  | 97,38*1,05 |  | 102.249
|  | 97,38*(0,1+0,25) |  | 34.083
|  | 30,54*0,67 |  | 20.4618
|  | 30,54*(0,1+0,25) |  | 10.689
atika s výškovym presahem
svislá
|  | (6,45+21,85)*5,06 |  | 143.198
|  | (6,45+21,85)*(0,1+0,25) |  | 9.905
okolo světlíku
|  | 16,0*1,233 |  | 19.728
|  | 16,0*(0,8+0,45) |  | 20
| parozst | Mezisoučet |  | 2362.4
|  | Součet |  | 2362.4
170 | 62852254 | pás asfaltovaný modifikovaný SBS - skladba SP1, SP2, SP3, SP4 | m2 | 2716.76
|  | parozst |  | 2362.4
ztratné
|  | parozst*0,15 |  | 354.36
|  | Součet |  | 2716.76
171 | 71236170 | Provedení povlakové krytiny střech do 10° fólií mechanicky kotvená teleskopi. kotvami | m2 | 1804.47
skladba SP4
vodorovná
|  | 480,31 |  | 480.31
|  | -0,6*0,6 |  | -0.36
|  | -0,031*25 |  | -0.775
|  | 37,6*0,1*2 |  | 7.52
Skladba SP3
vodorovná plocha
|  | 66,74 |  | 66.74
svislá plocha
|  | 36,22*0,325 |  | 11.7715
skladba SP2
vodorovná
|  | 91,27 |  | 91.27
svislá
|  | 8,5*0,325 |  | 2.7625
|  | 10,98*0,28*2 |  | 6.1488
|  | 10,98*0,2*2 |  | 4.392
Skladba SP1
vodorovná
|  | 1004,6 |  | 1004.6
|  | -16,0 |  | -16
svislá
|  | 97,38*1,22 |  | 118.8036
|  | 30,54*0,6 |  | 18.324
kolem světlíku
|  | 16,0*0,56 |  | 8.96
| foliehlavni | Mezisoučet |  | 1804.4674
|  | Součet |  | 1804.4674
172 | 28322012 | fólie hydroizolační střešní PVC o učinné tl. 2,0-2,4mm - skladba SP1, SP2, SP3, SP4 | m2 | 2075.14
|  | foliehlavni |  | 1804.4674
ztratné
|  | foliehlavni*0,15 |  | 270.6701
|  | Součet |  | 2075.1375
173 | 712391171 | Provedení povlakové krytiny střech do 10° podkladní textilní vrstvy - kotvené | m2 | 3127.87
skladba SP4
vodorovná
|  | 480,31 |  | 480.31
|  | -0,6*0,6 |  | -0.36
|  | -0,031*25 |  | -0.775
|  | 37,6*0,1*2 |  | 7.52
Skladba SP3
vodorovná plocha
|  | 66,74 |  | 66.74
svislá plocha
|  | 36,22*0,325 |  | 11.7715
skladba SP2
vodorovná
|  | 91,27 |  | 91.27
svislá
|  | 8,5*0,325 |  | 2.7625
|  | 10,98*0,28*2 |  | 6.1488
|  | 10,98*0,2*2 |  | 4.392
Skladba SP1
vodorovná
|  | 1004,6 |  | 1004.6
|  | -16,0 |  | -16
svislá
|  | 97,38*1,22 |  | 118.8036
|  | 30,54*0,6 |  | 18.324
kolem světlíku
|  | 16,0*0,56 |  | 8.96
zátěžové vrstvy
goe 300
pod kačírek
|  | 67,0+36,0*0,6 |  | 88.6
|  | (202,0+36,0*2)*0,1 |  | 27.4
pod zeleň
|  | 150,075+480,0+56,55-16,0 |  | 670.625
|  | (49,35+110,17+32,15+16,0)*0,2 |  | 41.534
| geo300 | Mezisoučet |  | 2632.6264
geotex 400
pod kačírek
|  | 67,0+36,0*0,6 |  | 88.6
|  | (202,0+36,0*2)*0,1 |  | 27.4
pod terasu 2xgeo
|  | 185,6*2 |  | 371.2
|  | 4,021*2 |  | 8.042
| geo400 | Mezisoučet |  | 495.242
|  | Součet |  | 3127.8684
174 | 69311101 | geotextilie 300 g/m3 - skladba SP1, SP2, SP3, SP4 | m2 | 3027.52
|  | geo300 |  | 2632.6264
ztratné
|  | geo300*0,15 |  | 394.894
|  | Součet |  | 3027.5204
175 | 69311103 | geotextilie 400 g/m3 - zátěžové vrstvy střechy | m2 | 569.53
|  | geo400 |  | 495.242
ztratné
|  | geo400*0,15 |  | 74.2863
|  | Součet |  | 569.5283
176 | 712999100 | Provedení a dodávka zatmelení spáry trvale pružným tmelem a těsnícím provazcem | m | 30.54
okolo nastavby
|  | 30,54 |  | 30.54
|  | Součet |  | 30.54
177 | 712999110 | Příplatek na zatažení folie pod výplň otvoru kolem odpočívarny vč. přilepení PUR tmelem | m | 30.54
okolo nástavby
|  | 30,54 |  | 30.54
|  | Součet |  | 30.54
178 | 712999120 | Provedení a dodávka drenážní vrstvy z nopové folie pod vegetační vrstvu | m2 | 670.63
pod zeleň
|  | 150,075+480,0+56,55-16,0 |  | 670.625
|  | Součet |  | 670.625
179 | 712999130 | Provedení a dodávka filtrační vrstvy z textílie pod vegetační vrstvu | m2 | 712.16
pod zeleň
|  | 150,075+480,0+56,55-16,0 |  | 670.625
|  | (49,35+110,17+32,15+16,0)*0,2 |  | 41.534
|  | Součet |  | 712.159
180 | 998712103 | Přesun hmot tonážní tonážní pro krytiny povlakové v objektech v do 24 m | t | 27.14
| 713 | Izolace tepelné
181 | 713121111 | Montáž izolace tepelné podlah volně kladenými rohožemi, pásy, dílci, deskami 1 vrstva | m2 | 4058.06
eps 200 tl 20 mm
|  | P81 |  | 5.88
eps 200 tl 50 mm
|  | P33+P10 |  | 122.84
eps 200 tl 60 mm
|  | P1 |  | 849.52
eps 200 tl 100 mm
|  | P2+P2T |  | 183.21
kročejová tl 40 mm
|  | P12+P13 |  | 980.51
eps 70 - hydroizolační skladba
|  | 45,79*38,3+15,8*2,35 |  | 1790.887
|  | 1,05*(3,5+3,3+3,65+3,8+3,5+3,5+4,5+3,8)*2 |  | 62.055
|  | 1,35*(3,5+3,3+2,7+2,9)*2 |  | 33.48
|  | 1,15*(2,9+2,7)*2 |  | 12.88
|  | 1,5*(2,9+2,7)*2 |  | 16.8
|  | Součet |  | 4058.062
182 | 283759180 | deska z pěnového polystyrenu EPS 200 S 1000 x 500 x 20 mm | m2 | 6
|  | P81*1,02 |  | 5.9976
183 | 283759210 | deska z pěnového polystyrenu EPS 200 S 1000 x 500 x 50 mm | m2 | 125.3
|  | (P33+P10)*1,02 |  | 125.2968
184 | 283759220 | deska z pěnového polystyrenu EPS 200 S 1000 x 500 x 60 mm | m2 | 866.51
|  | P1*1,02 |  | 866.5104
185 | 283759260 | deska z pěnového polystyrenu EPS 200 S 1000 x 500 x 100 mm | m2 | 186.87
|  | (P2+P2T)*1,02 |  | 186.8742
186 | 631537840 | deska izolační podlahová ROCKWOOL STEPROCK ND 600x1000x40 mm | m2 | 1000.12
|  | (P12+P13)*1,02 |  | 1000.1202
187 | 28372286 | deska z pěnového polystyrenu EPS 70, 1000 x 500 x 100 mm | m2 | 1954.42
|  | (45,79*38,3+15,8*2,35)*1,02 |  | 1826.7047
|  | 1,05*(3,5+3,3+3,65+3,8+3,5+3,5+4,5+3,8)*2*1,02 |  | 63.2961
|  | 1,35*(3,5+3,3+2,7+2,9)*2*1,02 |  | 34.1496
|  | 1,15*(2,9+2,7)*2*1,02 |  | 13.1376
|  | 1,5*(2,9+2,7)*2*1,02 |  | 17.136
|  | Součet |  | 1954.424
188 | 713121121 | Montáž izolace tepelné podlah volně kladenými rohožemi, pásy, dílci, deskami 2 vrstvy | m2 | 2219.13
eps 200 tl 60+60 mm
|  | P3+P4+P41+P5+P51+P6+P61+P62+P7+P8+P9 |  | 2160.46
eps 200 tl 60+50 mm
|  | P14 |  | 58.67
|  | Součet |  | 2219.13
189 | 283759210 | deska z pěnového polystyrenu EPS 200 S 1000 x 500 x 50 mm | m2 | 59.84
|  | P14*1,02 |  | 59.8434
190 | 283759220 | deska z pěnového polystyrenu EPS 200 S 1000 x 500 x 60 mm | m2 | 4467.18
eps 200 tl 60+60 mm
|  | (P3+P4+P41+P5+P51+P6+P61+P62+P7+P8+P9)*2*1,02 |  | 4407.3384
(50+60) mm
|  | P14*1,02 |  | 59.8434
|  | Součet |  | 4467.1818
191 | 71313113 | Montáž izolace tepelné stěn kotvená do atikových dílců | m2 | 309.08
tl.100mm
pros kladbu SP4
Detail A
|  | 118,2*1,075 |  | 127.065
|  | 97,38*1,476 |  | 143.7329
detail C1.C2
|  | 36,22*0,525 |  | 19.0155
svislá plocha
|  | 23,99*0,22 |  | 5.2778
|  | 12,9*0,22 |  | 2.838
| atika100 | Mezisoučet |  | 297.9292
tl.150mm
Detail K
|  | 30,54*0,25 |  | 7.635
| atika150 | Mezisoučet |  | 7.635
tl.180mm
kolem světlíku
|  | 16,0*0,22 |  | 3.52
| atika180 | Mezisoučet |  | 3.52
|  | Součet |  | 309.0842
192 | 283759140 | deska z pěnového polystyrenu bílá EPS 150 S 1000 x 1000 x 100 mm | m2 | 303.89
|  | atika100 |  | 297.9292
ztratné
|  | atika100*0,02 |  | 5.9586
|  | Součet |  | 303.8878
193 | 283759920 | deska z pěnového polystyrenu bílá EPS 150 S 1000 x 1000 x 180 mm | m2 | 3.59
|  | atika180 |  | 3.52
ztratné
|  | atika180*0,02 |  | 0.0704
|  | Součet |  | 3.5904
194 | 28375990 | deska z pěnového polystyrenu bílá EPS 150 S 1000 x 1000 x 150 mm | m2 | 7.79
|  | atika150 |  | 7.635
ztratné
|  | atika150*0,02 |  | 0.1527
|  | Součet |  | 7.7877
195 | 713131145 | Montáž izolace tepelné stěn a základů lepením bodově rohoží, pásů, dílců, desek | m2 | 762.37
xps 100
|  | 45,79*3,15+45,79*3,2+38,5*3,45+38,5*1,7 |  | 489.0415
xps 140
|  | 45,79*1,5+45,79*1,5 |  | 137.37
xps 200
|  | 38,5*1,5 |  | 57.75
Perimetr tl. 50 mm
|  | (2,15*2+15,8)*2,6 |  | 52.26
|  | (6,25*2+1,2*4)*1,5 |  | 25.95
|  | Součet |  | 762.3715
196 | 28376385 | polystyren extrudovaný XPS 1250 x 600 mm | m3 | 81.28
xps 100
|  | (45,79*3,15+45,79*3,2+38,5*3,45+38,5*1,7)*0,1*1,02 |  | 49.8822
xps 140
|  | (45,79*1,5+45,79*1,5)*0,14*1,02 |  | 19.6164
xps 200
|  | (38,5*1,5)*0,2*1,02 |  | 11.781
|  | Součet |  | 81.2797
197 | 28376352 | deska fasádní polystyrénová izolační (EPS P) 1250 x 600 x 50 mm | m2 | 79.77
|  | (2,15*2+15,8)*2,6*1,02 |  | 53.3052
|  | (6,25*2+1,2*4)*1,5*1,02 |  | 26.469
|  | Součet |  | 79.7742
198 | 71314113 | Montáž izolace tepelné střech plochých kotvením rohoží, pásů, dílců, desek | m2 | 2492
skladba SP4
tl.180mm
|  | 37,6*0,6 |  | 22.56
| str180 | Mezisoučet |  | 22.56
tl.240mm
skladba SP4
|  | 480,31 |  | 480.31
|  | -0,6*0,6 |  | -0.36
|  | -0,031*25 |  | -0.775
|  | -37,6*0,6 |  | -22.56
Skladba SP3
|  | 71,7 |  | 71.7
skladba SP2
|  | 94,22 |  | 94.22
skladba SP1
nad bazenem
|  | 37,5*0,6 |  | 22.5
| str240 | Mezisoučet |  | 645.035
tl.120mm - vodor. část atiky
|  | 70,0*0,505 |  | 35.35
|  | (9,45+15,35+25,1)*0,45 |  | 22.455
|  | 13,4*0,45 |  | 6.03
boční atiky pultové střechy
|  | 10,77*0,45 |  | 4.8465
| str120 | Mezisoučet |  | 68.6815
tl. 250mm
nad bazenem
|  | 645,0 |  | 645
nad fitness
|  | 374,0 |  | 374
|  | -37,5*0,6 |  | -22.5
| str250 | Mezisoučet |  | 996.5
zátěžové vrstvy
tl.30mm
pod kačírek
|  | 67,0+36,0*0,6 |  | 88.6
pod zeleň
|  | 150,075+480,0+56,55-16,0 |  | 670.625
| str30 | Mezisoučet |  | 759.225
|  | Součet |  | 2492.0015
199 | 28375991 | deska z pěnového polystyrenu bílá EPS 150 S 1000 x 1000 x 180 mm - střešní žlab skl. SP4 | m2 | 23.01
|  | str180 |  | 22.56
ztratné
|  | str180*0,02 |  | 0.4512
|  | Součet |  | 23.0112
200 | 283759150 | deska z pěnového polystyrenu bílá EPS 150 S 1000 x 1000 x 120 mm - vodorvné části atiky | m2 | 70.06
|  | str120 |  | 68.6815
ztratné
|  | str120*0,02 |  | 1.3736
|  | Součet |  | 70.0551
201 | 28376361 | polystyren extrudovaný XPS - 1250 x 600 x 30 mm - zátěžové vrstvy střechy | m2 | 774.41
|  | str30 |  | 759.225
ztratné
|  | str30*0,02 |  | 15.1845
|  | Součet |  | 774.4095
202 | 283759930 | deska z pěnového polystyrenu bílá EPS 150 S 1000 x 1000 x 240 mm - skladba SP4, SP3, SP2, SP1 | m2 | 657.94
|  | str240 |  | 645.035
ztratné
|  | str240*0,02 |  | 12.9007
|  | Součet |  | 657.9357
203 | 2837599 | deska z pěnového polystyrenu bílá EPS 150 S 1000 x 1000 x 250 mm - skladba SP1 | m2 | 1016.43
|  | str250 |  | 996.5
ztratné
|  | str250*0,02 |  | 19.93
|  | Součet |  | 1016.43
204 | 713191132 | Montáž izolace tepelné podlah, stropů vrchem nebo střech překrytí separační fólií z PE | m2 | 1531.61
|  | P41+P51+P61+P62+P8+P81+P9 |  | 1531.61
205 | 28323151 | separační a odrazivá vrstva (např. Profi Reflex 3000) | m2 | 1684.77
|  | 1531,61*1,1 |  | 1684.771
206 | 71320050 | Montáž a dodávka protihlukové polyuretanové izolace tl. 6+9 mm | m2 | 191.64
|  | P11 |  | 191.64
207 | 71371999 | Montáž a dodávka spádového klínu z EPS 150 S | bm | 357.82
Detail A
|  | 118,2+97,38 |  | 215.58
Detail D
|  | 37,2 |  | 37.2
|  | 30,2 |  | 30.2
Detail K
|  | 30,54 |  | 30.54
atika s výskovym presahem
|  | (6,45+21,85) |  | 28.3
kolem světlíku
|  | 16,0 |  | 16
|  | Součet |  | 357.82
208 | 71390066 | Montáž a dodávka tepelné izolace XPS tl.30 mm vč. ochranné fólie pod technologie na střeše | m2 | 6.12
|  | 6,0*1,02 |  | 6.12
209 | 998713103 | Přesun hmot tonážní pro izolace tepelné v objektech v do 24 m | t | 41.46
| 762 | Konstrukce tesařské
210 | 76232191 | Montáž a dodávka podkladní překližky tl. 15mm vč. impregnace - zatřené hrany | m2 | 143.05
skladba SP4
|  | 68,3*0,5 |  | 34.15
|  | (9,45+15,35+25,1)*0,55 |  | 27.445
Detail D
|  | 13,4*0,55 |  | 7.37
boční atiky pultové střechy
|  | 10,77*0,55 |  | 5.9235
detail A
|  | 97,38*0,7 |  | 68.166
|  | Součet |  | 143.0545
211 | 76232192 | Montáž a dodávka ukončovací voděodolné překližky tl. 20mm vč. impregnace - zatřené hrany | m2 | 1.68
Detail E
|  | 8,4*0,2 |  | 1.68
|  | Součet |  | 1.68
212 | 76232195 | Montáž a dodávka střešních latí průř. 50\30mm pro vytvoření spádu atiky vč. tlakové impregnace | m | 589.95
skladba SP4
|  | 118,2*2 |  | 236.4
předpoklad po 500mm - 118,2*0,5
|  | 60*0,5 |  | 30
Detail D
|  | 13,4*2 |  | 26.8
předpoklad po 500mm - 118,2*0,5
|  | 13,4*0,5 |  | 6.7
boční atiky pultové střechy
|  | 10,77*2 |  | 21.54
předpoklad po 500mm - 10,77*0,5
|  | 5,5*0,5 |  | 2.75
|  | 8,4 |  | 8.4
Detail A
|  | 97,38*2 |  | 194.76
předpoklad po 500mm - 97,38*0,5
|  | 49,0*0,7 |  | 34.3
|  | (6,45+21,85) |  | 28.3
|  | Součet |  | 589.95
213 | 76232198 | Montáž a dodávka dřevěného profilu pruř. 25x30mm vč. tlakové impregnace | m | 313.52
Detail A
|  | 118,2+97,38 |  | 215.58
Detail D
|  | 37,2 |  | 37.2
|  | 30,2 |  | 30.2
Detail K
|  | 30,54 |  | 30.54
|  | Součet |  | 313.52
214 | 76232200 | Montáž a dodávka dřevěného profilu pruř. 25x140mm vč. tlakové impregnace | m | 8.4
Detail E
|  | 8,4 |  | 8.4
|  | Součet |  | 8.4
215 | 76252000 | Montáž a dodávka dřevěné terasy z tropického dřeva na podkladním roštu, ozn. TER | m2 | 190
|  | 190,0 |  | 190
216 | 998762103 | Přesun hmot tonážní pro kce tesařské v objektech v do 24 m | t | 5.89
| 763 | Konstrukce suché výstavby
217 | 763111411 | SDK příčka tl 100 mm profil CW+UW 50 desky 2xA 12,5 TI 50 mm EI 60 Rw 50 dB | m2 | 297.23
1.pp
|  | 1,15*2*2,5 |  | 5.75
|  | Mezisoučet |  | 5.75
1.np
|  | (2,9+1,575+1,0+1,85+4,8+1,725*2+5,0)*2,5 |  | 51.4375
|  | -(0,7*3+0,8*4)*1,97 |  | -10.441
|  | Mezisoučet |  | 40.9965
2.np
|  | (2,8*10+0,9*8)*2,7 |  | 95.04
|  | -0,8*10*2,1 |  | -16.8
|  | Mezisoučet |  | 78.24
3.np
|  | (2,8*10+0,9*10+2,75)*2,7 |  | 107.325
|  | -0,8*10*2,1-0,7*1,97 |  | -18.179
|  | Mezisoučet |  | 89.146
4.np
|  | (2,8*10+0,9*10)*2,7 |  | 99.9
|  | -0,8*2,1*10 |  | -16.8
|  | Mezisoučet |  | 83.1
|  | Součet |  | 297.2325
218 | 76311142 | SDK příčka tl 100 mm profil CW+UW 50 desky 2xA 12,5 bez TI | m2 | 103.73
1.pp
|  | (2,85+1,825+5,95+1,925*2+0,925*2+1,7+2,35+3,7*2+2,4*2+7,0)*2,5 |  | 98.9375
|  | -(0,7*8+0,8*5)*1,97 |  | -18.912
|  | Mezisoučet |  | 80.0255
1.np
|  | (1,9+1,1+1,5)*2,5 |  | 11.25
|  | -(0,7*3)*1,97 |  | -4.137
|  | Mezisoučet |  | 7.113
2.np
|  | (2,2*2+1,05+1,85+1,4)*2,7 |  | 23.49
|  | -0,7*1,97*5 |  | -6.895
|  | Mezisoučet |  | 16.595
|  | Součet |  | 103.7335
219 | 76311144 | SDK příčka tl 150 mm profil CW+UW 100 desky 2xA 12,5 bez TI | m2 | 92.88
1.np
|  | 0,95*5*2,5 |  | 11.875
|  | Mezisoučet |  | 11.875
2.np
|  | 1,0*10*2,7 |  | 27
|  | Mezisoučet |  | 27
3.np
|  | 1,0*10*2,7 |  | 27
|  | Mezisoučet |  | 27
4.np
|  | 1,0*10*2,7 |  | 27
|  | Mezisoučet |  | 27
|  | Součet |  | 92.875
220 | 76311146 | SDK příčka tl 150 mm profil CW+UW 100 desky 2xA 12,5 TI 80 mm EI 90 Rw 55 dB | m2 | 157.9
1.np
|  | 1,6*2,5 |  | 4
|  | Mezisoučet |  | 4
2.np
|  | (1,7*10+0,9*10)*2,7 |  | 70.2
|  | -0,9*2,1*10 |  | -18.9
|  | Mezisoučet |  | 51.3
3.np
|  | (1,7*10+0,9*10)*2,7 |  | 70.2
|  | -0,9*2,1*10 |  | -18.9
|  | Mezisoučet |  | 51.3
4.np
|  | (1,7*10+0,9*10)*2,7 |  | 70.2
|  | -0,9*2,1*10 |  | -18.9
|  | Mezisoučet |  | 51.3
|  | Součet |  | 157.9
221 | 76312145 | SDK stěna předsazená tl 75 mm profil CW+UW 50 desky 2xA 12,5 bez TI | m2 | 186.35
1.pp
|  | (1,95+1,825+1,2)*2*2,5 |  | 24.875
|  | (0,8+0,9*2+1,6+1,275+2,0*2+1,325*2+1,875+1,2+1,15)*1,2 |  | 19.62
|  | Mezisoučet |  | 44.495
1.np
|  | (1,6+0,9*2+0,9+1,9+1,0*2+1,0+1,1+2,2+0,9+2,7*2)*1,2 |  | 22.56
|  | (1,7+0,55+0,4+0,475+2,4+1,1*2+0,45*2+3,65*2)*2,5 |  | 39.8125
|  | Mezisoučet |  | 62.3725
2.np
|  | (1,05*8+0,975*2+0,9*2+1,05*3+0,9)*1,2 |  | 19.44
|  | (1,55*2+2,2+1,05)*2,7 |  | 17.145
|  | Mezisoučet |  | 36.585
3.np
|  | (1,05*10+1,3)*1,2 |  | 14.16
|  | (1,55*2+1,325)*2,7 |  | 11.9475
|  | Mezisoučet |  | 26.1075
4.np
|  | (1,05*10)*1,2 |  | 12.6
|  | 1,55*2,7 |  | 4.185
|  | Mezisoučet |  | 16.785
|  | Součet |  | 186.345
222 | 763121451 | SDK stěna předsazená tl 75 mm profil CW+UW 50 desky 2xA 12,5 TI 50 mm EI 45 | m2 | 134.03
1.pp
|  | (2,45+1,15)*2*2,5 |  | 18
|  | Mezisoučet |  | 18
1.np
|  | (2,4+1,0*2)*2,5 |  | 11
|  | Mezisoučet |  | 11
2.np
|  | (0,6*8+0,65*10+0,275*2)*2,7 |  | 31.995
|  | Mezisoučet |  | 31.995
3.np
|  | (0,6*10+0,65*10+2,05)*2,7 |  | 39.285
|  | Mezisoučet |  | 39.285
4.np
|  | (0,6*10+0,65*10)*2,7 |  | 33.75
|  | Mezisoučet |  | 33.75
|  | Součet |  | 134.03
223 | 763131511 | SDK podhled deska 1x12,5 akustická děrovaná, jednovrstvá spodní kce profil CD+UD | m2 | 207.32
dle přílohy P2 - SDK3
|  | 207,32 |  | 207.32
224 | 763131511 | SDK podhled deska 1xA 12,5 bez TI jednovrstvá spodní kce profil CD+UD | m2 | 1189.75
dle přílohy P2
|  | 1189,75 |  | 1189.75
225 | 763131541 | SDK podhled desky 2xDF - protipožární 12,5 bez TI jednovrstvá spodní kce profil CD+UD | m2 | 20.76
dle přílohy P2
|  | 20,76 |  | 20.76
226 | 763131551 | SDK podhled deska 1xH2 - impregnovaná 12,5 bez TI jednovrstvá spodní kce profil CD+UD | m2 | 1054.24
dle přílohy P2
|  | 1054,24 |  | 1054.24
227 | 76313160 | Montáž a dodávka akustického zavěšeného podhledu se skrytým roštem a finální povrchovou úpravou, ozn. P-AKU1 | m2 | 181.25
dle přílohy P2
|  | 181,25 |  | 181.25
228 | 76313165 | Montáž a dodávka akustického zavěšeného podhledu se skrytým roštem, bezesparý, vč. tenkovrstvé omítky, ozn. P-AKU2 | m2 | 717.67
dle přílohy P2
|  | 717,67 |  | 717.67
229 | 76313170 | Montáž a dodávka zavěšeného podhledu se skrytým roštem z Al profilů z cementem pojených desek, vč. epoxidové stěrky, ozn. FER | m2 | 11.86
dle přílohy P2
|  | 11,86 |  | 11.86
230 | 76320010 | Montáž a dodávka akustického obkladu stěn z panelů z jádra ze skelného vlákna, ozn. AKU1 | m2 | 411.49
dle přílohy P2
|  | 411,49 |  | 411.49
231 | 76320010 | Příplatek k SDK příčkám za desky vhodné do vlhkého prostředí - impregnované | m2 | 589.76
1.pp
|  | (2,85+0,925*4+1,7*2+2,25+1,15*3+1,25*2)*2,5*2 |  | 90.75
|  | (0,9*2+0,9*2+1,275+2,0+2,0+1,3+1,325+1,15+1,25)*1,2*2 |  | 33.36
|  | -(0,7*1,97*3)*2 |  | -8.274
|  | Mezisoučet |  | 115.836
1np
|  | (2,4*2+1,0*2+0,775*2+3,65*2)*2,5*2 |  | 78.25
|  | (1,6+2*0,9+0,9+1,9+1,0*2+1,1+1,0+1,1+2,2+2,7*2+0,95)*1,2*2 |  | 47.88
|  | Mezisoučet |  | 126.13
2.np
|  | (0,65*2*10+1,55*2)*2,7*2 |  | 86.94
|  | (1,05*10+0,9+1,05+0,9+1,05*2+1,05+0,9)*1,2*2 |  | 41.76
|  | Mezisoučet |  | 128.7
3.np
|  | (0,65*2*10+1,55*2)*2,7*2 |  | 86.94
|  | (1,05*10+1,325)*1,2*2 |  | 28.38
|  | Mezisoučet |  | 115.32
4.np
|  | (0,65*2*10+1,55)*2,7*2 |  | 78.57
|  | (1,05*10)*1,2*2 |  | 25.2
|  | Mezisoučet |  | 103.77
|  | Součet |  | 589.756
232 | 76320030 | Příplatek k SDK příčkám za desky vhodné do sprch (Fermacell Powerpanel) | m2 | 183.55
1pp
|  | 0,95*14*2,5+0,9*2*2,5 |  | 37.75
2.np - 4.np
|  | 0,9*2*10*2,7*3 |  | 145.8
|  | Součet |  | 183.55
233 | 76320050 | Montáž a dodávka akustického obkladu stropů z panelů z jádra ze skelného vlákna tl. 100 mm, ozn. AKU1 | m2 | 191.64
dle přílohy P2
|  | 191,64 |  | 191.64
234 | 76320070 | Montáž a dodávka akustického obkladu stropů z panelů z jádra ze skelného vlákna tl. 50 mm, ozn. AKU2 | m2 | 272.28
dle přílohy P2
|  | 272,28 |  | 272.28
235 | 76390090 | M+D obkladu bazénové haly z děrovaných desek vhodných do mokrého prostředí na nosné kci z Al profilů | m2 | 348.22
|  | 4,7*(18,4*2+37,29) |  | 348.223
236 | 998763303 | Přesun hmot tonážní pro sádrokartonové konstrukce v objektech v do 24 m | t | 74.85
| 764 | Konstrukce klempířské (montáž a dodávka) vč.přesunu hmot - bližší specifikace viz PD
237 | 7642244 | Oplechování horních ploch a nadezdívek (atik) bez rohů z Al plechu mechanicky kotvené rš 750 mm vč. připojovacího plechu | m | 8.1
|  | 8,1 |  | 8.1
238 | 7642245 | Oplechování horních ploch a nadezdívek (atik) bez rohů z Al plechu mechanicky kotvené rš 800 mm vč. připojovacího plechu | m | 10.6
|  | 10,6 |  | 10.6
|  | Součet |  | 10.6
239 | 7642246 | Oplechování horních ploch a nadezdívek (atik) bez rohů z Al plechu mechanicky kotvené rš 850 mm vč. připojovacího plechu | m | 107.5
|  | 107,5 |  | 107.5
|  | Součet |  | 107.5
240 | 7642247 | Oplechování horních ploch a nadezdívek (atik) bez rohů z Al plechu mechanicky kotvené rš 900 mm vč. připojovacího plechu | m | 26.8
|  | 26,8 |  | 26.8
|  | Součet |  | 26.8
241 | 7642248 | Oplechování horních ploch a nadezdívek (atik) bez rohů z Al plechu mechanicky kotvené rš 1050 mm vč. připojovacího plechu | m | 97.6
|  | 97,6 |  | 97.6
|  | Součet |  | 97.6
242 | 76422910 | Montáž a dodávka folie pro vytažení na VZT konstrukce na střeše min.300mm vč. ukončení a kotvení svěrnou nerezovou páskou | m | 23.55
odhad
|  | 30*0,785 |  | 23.55
|  | Součet |  | 23.55
243 | 76422920 | Montáž a dodávka přípojného poplastovaného profilu L o hraně 50mm | m | 357.82
Detail A
|  | 118,2+97,38 |  | 215.58
Detail D
|  | 37,2 |  | 37.2
|  | 30,2 |  | 30.2
Detail K
|  | 30,54 |  | 30.54
|  | (6,45+21,85) |  | 28.3
kolem světlíku
|  | 16,0 |  | 16
|  | Součet |  | 357.82
244 | 76422922 | Montáž a dodávka přípojného poplastovaného profilu L rš cca 260mm vč. zatmelení spáry trvale pružným tmelem | m | 36.22
detail C1,2
|  | 36,22 |  | 36.22
|  | Součet |  | 36.22
245 | 76422930 | Montáž a dodávka přípojného profilu tyč 50\3mm žárovný pozink | m | 222.3
Detail A
|  | 118,2 |  | 118.2
Detail D
|  | 37,2 |  | 37.2
|  | 30,2 |  | 30.2
Detail E
|  | 8,4 |  | 8.4
|  | (6,45+21,85) |  | 28.3
|  | Součet |  | 222.3
246 | 76422940 | Montáž a dodávka přípojného profilu tyč 60\3mm žárovný pozink rš 580mm vč. kotvících kotev M10 | m | 165.68
Detail A
|  | 68,3+97,38 |  | 165.68
|  | Součet |  | 165.68
247 | 76422950 | Montáž a dodávka přípojného profilu tyč 60\3mm žárovný pozink rš 530mm vč. kotvících kotev M10 | m | 123.78
Detail A
|  | (9,45+15,35+25,1) |  | 49.9
|  | 13,4 |  | 13.4
pultová střecha
|  | 10,77*2 |  | 21.54
|  | 8,4 |  | 8.4
Detail K
|  | 30,54 |  | 30.54
|  | Součet |  | 123.78
248 | 76422960 | Montáž a dodávka přípojného profilu tyč 40\3mm žárovný pozink vč. kotvících kotev M10 a jejich přelepení | m | 36.22
detail C1,2
|  | 36,22 |  | 36.22
|  | Součet |  | 36.22
249 | 7643214 | Krycí oplechování zdi z Al plechu tl.2mm rš cca 210 mm vč. zatmelení TP tmelem odolným exter. UV | m | 4.8
|  | 0,8*3*2 |  | 4.8
|  | Součet |  | 4.8
250 | 7643215 | Krycí oplechování zdi z Al plechu tl.2mm rš cca 250 mm vč. zatmelení TP tmelem odolným exter. UV | m | 31.42
|  | 36,22 |  | 36.22
|  | -(0,8*3)*2 |  | -4.8
|  | Součet |  | 31.42
| 766.1 | Vnitřní výplně otvorů (montáž a dodávka) vč.přesunu hmot - bližší specifikace viz PD
251 | 76610010 | Dveře vnitřní 1křídl.dřevěné, plné, oboustranně hladké, vel.700/1970 mm, zárubeň dvoudílná ocelová do SDK tl.100 mm - ozn.1 | kus | 2
levé
|  | 1 |  | 1
pravé
|  | 1 |  | 1
|  | Součet |  | 2
252 | 76610020 | Dveře vnitřní 1křídl.dřevěné, plné, oboustranně hladké, vel.700/2100 mm, zárubeň dvoudílná ocelová do SDK tl.100 mm - ozn.V1 | kus | 1
253 | 76610030 | Dveře vnitřní 1křídl.dřevěné, plné, oboustranně hladké, vel.700/1970 mm, zárubeň dvoudílná ocelová do SDK tl.100 mm - ozn.1W | kus | 10
levé
|  | 7 |  | 7
pravé
|  | 3 |  | 3
|  | Součet |  | 10
254 | 76610040 | Dveře vnitřní 1křídl.dřevěné, plné, oboustranně hladké, vel.700/2100 mm, zárubeň dvoudílná ocelová do SDK tl.100 mm - ozn.V1W | kus | 9
levé
|  | 4 |  | 4
pravé
|  | 5 |  | 5
|  | Součet |  | 9
255 | 76610050 | Dveře vnitřní 1křídl.dřevěné, plné, oboustranně hladké, vel.800/1970 mm, zárubeň dvoudílná ocelová do SDK tl.100 mm - ozn.2 | kus | 2
levé
|  | 1 |  | 1
pravé
|  | 1 |  | 1
|  | Součet |  | 2
256 | 76610060 | Dveře vnitřní 1křídl.dřevěné, plné, oboustranně hladké, vel.800/2100 mm, zárubeň dvoudílná ocelová do SDK tl.100 mm - ozn.V2 | kus | 5
levé
|  | 2 |  | 2
pravé
|  | 3 |  | 3
|  | Součet |  | 5
257 | 76610070 | Dveře vnitřní 1křídl.dřevěné, plné, oboustranně hladké, vel.800/2100 mm, zárubeň dvoudílná ocelová do SDK tl.100 mm - ozn.V2W | kus | 2
levé
|  | 1 |  | 1
pravé
|  | 1 |  | 1
|  | Součet |  | 2
258 | 76610090 | Dveře vnitřní 1křídl.dřevěné, plné, oboustranně hladké, vel.800/1970 mm, zárubeň dvoudílná ocelová do SDK tl.100 mm (koupelna ubytovací jednotky) - ozn.3W | kus | 28
levé
|  | 14 |  | 14
pravé
|  | 14 |  | 14
|  | Součet |  | 28
259 | 76610100 | Dveře vnitřní 1křídl.dřevěné, plné, oboustranně hladké, vel.800/1970 mm, zárubeň dvoudílná ocelová do SDK tl.100 mm (koupelna ubytovací jednotky) - ozn.3Wi | kus | 2
levé
|  | 1 |  | 1
pravé
|  | 1 |  | 1
|  | Součet |  | 2
260 | 76610110 | Dveře vnitřní 1křídl.dřevěné, plné, oboustranně hladké, vel.700/1970 mm, zárubeň dvoudílná ocelová do omítaného zdiva tl.cca 160 mm - ozn.10 | kus | 2
levé
|  | 1 |  | 1
pravé
|  | 1 |  | 1
|  | Součet |  | 2
261 | 76610120 | Dveře vnitřní 1křídl.dřevěné, plné, oboustranně hladké, vel.700/2100 mm, zárubeň dvoudílná ocelová do omítaného zdiva tl.cca 160 mm - ozn.V10 | kus | 3
levé
|  | 2 |  | 2
pravé
|  | 1 |  | 1
|  | Součet |  | 3
262 | 76610130 | Dveře vnitřní 1křídl.dřevěné, plné, oboustranně hladké, vel.800/1970 mm, zárubeň dvoudílná ocelová do omítaného zdiva tl.cca 160 mm - ozn.11 | kus | 8
levé
|  | 2 |  | 2
pravé
|  | 6 |  | 6
|  | Součet |  | 8
263 | 76610140 | Dveře vnitřní 1křídl.dřevěné, plné, oboustranně hladké, vel.800/2100 mm, zárubeň dvoudílná ocelová do omítaného zdiva tl.cca 160 mm - ozn.13 | kus | 21
levé
|  | 10 |  | 10
pravé
|  | 11 |  | 11
|  | Součet |  | 21
264 | 76610150 | Dveře vnitřní 1křídl.dřevěné, plné, oboustranně hladké, vel.900/2100 mm, zárubeň dvoudílná ocelová do omítaného zdiva tl.cca 160 mm (WC ZTP) - ozn.13Wi | kus | 4
levé
|  | 3 |  | 3
pravé
|  | 1 |  | 1
|  | Součet |  | 4
265 | 76610160 | Dveře vnitřní 1křídl.dřevěné, plné, oboustranně hladké, vel.800/2100 mm, zárubeň dvoudílná ocelová do omítaného zdiva tl.cca 160 mm - ozn.14 | kus | 1
266 | 76610170 | Dveře vnitřní 1křídl.dřevěné, plné, oboustranně hladké, vel.800/1970 mm, zárubeň dvoudílná ocelová do omítaného zdiva tl.cca 160 mm - ozn.15 | kus | 2
levé
|  | 1 |  | 1
pravé
|  | 1 |  | 1
|  | Součet |  | 2
267 | 76610180 | Dveře vnitřní 1křídl.dřevěné, plné, oboustranně hladké, vel.900/2100 mm, zárubeň dvoudílná ocelová do omítaného zdiva tl.cca 160 mm - ozn.16 | kus | 1
268 | 76610190 | Dveře vnitřní 1křídl.dřevěné, plné, oboustranně hladké, vel.700/1970 mm, zárubeň dvoudílná ocelová do omítaného zdiva tl.cca 160 mm - ozn.17 | kus | 1
269 | 76610210 | Dveře vnitřní 1křídl.ocelové - ze žárově pozinkovaného plechu, plné, oboustranně hladké, vel.800/1970 mm, zárubeň dvoudílná ze žárově pozinkovaného ocelového plechu do omítaného zdiva tl.cca 160 mm - ozn.20 | kus | 2
270 | 76610220 | Dveře vnitřní 1křídl.ocelové - ze žárově pozinkovaného plechu, plné, oboustranně hladké, vel.900/1970 mm, zárubeň dvoudílná ze žárově pozinkovaného ocelového plechu do omítaného zdiva tl.cca 160 mm - ozn.21 | kus | 4
271 | 76610230 | Dveře vnitrřní 1křídl.ocelové - ze žárově pozinkovaného plechu, plné, oboustranně hladké, vel.1100/1970 mm, zárubeň dvoudílná ze žárově pozinkovaného ocelového plechu do omítaného zdiva tl.cca 160 mm - ozn.22 | kus | 2
272 | 76610240 | Dveře vnitrřní 1křídl.ocelové - ze žárově pozinkovaného plechu, plné, oboustranně hladké, vel.900/1970 mm, PO EI 30 DP1-C, zárubeň dvoudílná ze žárově pozinkovaného ocelového plechu do omítaného zdiva tl.cca 160 mm, samozavírač - ozn.30P | kus | 1
273 | 76610250 | Dveře vnitrřní 1křídl.ocelové, plné, oboustranně hladké, vel.900/1970 mm, PO EI 30 DP1-C, zárubeň ocelová dvoudílná do omítaného zdiva tl.cca 160 mm, samozavírač - ozn.30 | kus | 1
274 | 76610251 | Dveře vnitrřní 1křídl.ocelové - ze žárově pozinkovaného plechu, plné, oboustranně hladké, vel.900/1970 mm, PO EW 60 DP1-C, zárubeň dvoudílná ze žárově pozinkovaného ocelového plechu do zdiva tl.cca 140 mm, samozavírač - ozn.31 | kus | 4
levé
|  | 3 |  | 3
pravé
|  | 1 |  | 1
|  | Součet |  | 4
275 | 76610260 | Dveře vnitřní 1křídl.dřevěné, plné, oboustranně hladké, vel.900/1970 mm, PO EI 30 DP3-C, zárubeň dvoudílná ocelová do omítaného zdiva tl.cca 160 mm, samozavírač - ozn.32 | kus | 4
levé
|  | 1 |  | 1
pravé
|  | 3 |  | 3
|  | Součet |  | 4
276 | 76610270 | Dveře vnitřní 1křídl.dřevěné, plné, oboustranně hladké, vel.800/1970 mm, PO EI 30 DP3-C, zárubeň dvoudílná ocelová do omítaného zdiva tl.cca 160 mm, samozavírač - ozn.33 | kus | 6
levé
|  | 5 |  | 5
pravé
|  | 1 |  | 1
|  | Součet |  | 6
277 | 76610280 | Dveře vnitřní 1křídl.dřevěné, plné, oboustranně hladké, vel.800/1970 mm, PO EW 30 DP3-C, zárubeň dvoudílná ocelová do omítaného zdiva tl.cca 160 mm, samozavírač - ozn.34 | kus | 3
278 | 76610290 | Dveře vnitřní 1křídl.protihlukové, plné, oboustranně hladké, s váženou neprůzvučností RW min.42dB vel.1100/1970 mm, PO EW 30 DP3-C, zárubeň ocelová do zdiva tl.cca 140 mm, samozavírač - ozn.35 | kus | 2
279 | 76610310 | Dveře vnitrřní 2křídl.ocelové, plné, oboustranně hladké, vel.1600/1970 mm, PO EW 90 DP1-C, zárubeň ocelová do zdiva tl.cca 140 mm, samozavírač - ozn.36 | kus | 1
280 | 76610320 | Dveře vnitrřní 2křídl.ocelové - ze žárově pozinkovaného plechu, plné, oboustranně hladké, vel.1600/1970 mm, PO EW 90 DP1-C, zárubeň ocelová do zdiva tl.cca 140 mm, samozavírač - ozn.36P | kus | 1
281 | 76610330 | Dveře vnitrřní 2křídl.ocelové - ze žárově pozinkovaného plechu, plné, oboustranně hladké, vel.1600/1970 mm, PO EW 30 DP1-C, zárubeň ocelová do zdiva tl.cca 140 mm, samozavírač - ozn.37 | kus | 2
levé
|  | 1 |  | 1
pravé
|  | 1 |  | 1
|  | Součet |  | 2
282 | 76610340 | Dveře vnitřní 1křídl.dřevěné, plné, oboustranně hladké, vel.900/2100 mm, PO EW 15 DP3-C, zárubeň dvoudílná ocelová do omítaného zdiva tl.cca 160 mm, samozavírač - ozn.38 | kus | 3
levé
|  | 1 |  | 1
pravé
|  | 2 |  | 2
|  | Součet |  | 3
283 | 76610350 | Dveře vnitřní 1křídl.dřevěné, plné, oboustranně hladké, kouřotěsné, vel.800/2100 mm, PO EW 15 DP3-C+S, zárubeň dvoudílná ocelová do omítaného zdiva tl.cca 160 mm, samozavírač - ozn.39 | kus | 1
284 | 76610360 | Dveře vnitrřní 1křídl.ocelové, plné, oboustranně hladké, vel.900/2100 mm, PO EI 30 DP1-C, zárubeň ocelová dvoudílná do beton.stěny tl.200 mm, samozavírač - ozn.40 | kus | 1
285 | 76610370 | Dveře vnitrřní 1křídl.ocelové, plné, oboustranně hladké, vel.900/2100 mm, zárubeň ocelová dvoudílná do beton.stěny tl.200 mm - ozn.41 | kus | 1
286 | 76610380 | Dveře vnitrřní 1křídl.ocelové, plné, oboustranně hladké, vel.900/2100 mm, PO EI 30 DP1-C, zárubeň ocelová dvoudílná do beton.stěny tl.200, samozavírač - ozn.42 | kus | 1
287 | 76610390 | Dveře hliníkové vnitrřní 1křídl., prosklené - bezpečnostní sklo, fólie mléčná průsvitná, vel.900/2100 mm, zárubeň hliníková bloková do zděné stěny (šatna ZTP) - ozn.50 | kus | 2
levé
|  | 1 |  | 1
pravé
|  | 1 |  | 1
|  | Součet |  | 2
288 | 76610410 | Dveře hliníkové vnitrřní 1křídl., prosklené - bezpečnostní sklo, fólie mléčná průsvitná, kouřotěsné,vel.900/2050 mm, EI 30 DP3-C+S, zárubeň ocelová (hliníková) bloková do zděné stěny, samozavírač - ozn.51 | kus | 3
289 | 76610420 | Dveře hliníkové vnitrřní 1křídl. s nadsvětlíkem, prosklené - bezpečnostní sklo, fólie mléčná průsvitná, vel.900/2100 mm, PO EW 15 DP3-C, zárubeň hliníková bloková do zděné stěny, samozavírač - ozn.52 | kus | 3
levé
|  | 2 |  | 2
pravé
|  | 1 |  | 1
|  | Součet |  | 3
290 | 76610430 | Dveře hliníkové vnitrřní 1křídl. s nadsvětlíkem, prosklené - bezpečnostní sklo, fólie mléčná průsvitná, vel.900/2100 mm, PO EW 15 DP3-C, zárubeň hliníková bloková do zděné stěny, samozavírač (šatna ZTP) - ozn.53 | kus | 2
levé
|  | 1 |  | 1
pravé
|  | 1 |  | 1
|  | Součet |  | 2
291 | 76610440 | Dveře vnitrřní 1křídl.hliníkové (ocelové), plné, vel.800/2200 mm, PO EW 30 DP3-C, zárubeň ocelová (hliníková) bloková do zděné stěny, samozavírač - ozn.54 | kus | 1
292 | 76610450 | Dveře posuvné 2křídl., automatické, prosklené - bezpečnostní sklo, vel.1200/2100 mm, PO EI 30 DP3 C+S - ozn.60 | kus | 1
293 | 76610460 | Dveře posuvné 2křídl., automatické, prosklené, obloukové - bezpečnostní sklo, vel.1200/2100 mm, PO EI 30 DP3 C+S - ozn.62 | kus | 1
294 | 76610462 | Dveře posuvné 1křídl., manuální, neprůhledné - dřevěné, kotvené na stěnu vel.900/2100 mm, PO EI 15 DP3- C, samozavírač - ozn.61 | kus | 1
295 | 76610470 | Dveře posuvné 2křídl., automatické, prosklené, obloukové - bezpečnostní sklo, vel.1200/2100 mm, PO EI 30 DP3 C+S - ozn.63 | kus | 1
296 | 76610480 | Dveře posuvné 1křídl., dřevěné, plné, oboustra - ozn.64-POS | kus | 30
297 | 76610490 | Dveře vnitřní 1křídl.dřevěné, plné, oboustranně hladké, vel.900/2100 mm, PO EW 30 DP3-C, zárubeň dvoudílná ocelová do omítaného zdiva tl.cca 160 mm, samozavírač - rozšířený podrobný popis viz tabulky !!! - ozn.70 | kus | 29
levé
|  | 14 |  | 14
pravé
|  | 15 |  | 15
|  | Součet |  | 29
298 | 76610510 | Dveře vnitřní 1křídl.dřevěné, plné, oboustranně hladké vč.madla, vel.900/2100 mm, PO EW 30 DP3-C, zárubeň dvoudílná ocelová do omítaného zdiva tl.cca 160 mm, samozavírač - rozšířený podrobný popis viz tabulky !!! - ozn.70i | kus | 2
levé
|  | 1 |  | 1
pravé
|  | 1 |  | 1
|  | Součet |  | 2
| 767 | Konstrukce zámečnické vč. přesunu hmot
299 | 767900100 | Montáž a dodávka střešního výlezu vel.600x600mm, manuální pohon, vč. manžety z laminátu a systémových detailů | ks | 1
|  | 1,0 |  | 1
300 | 767998100 | Montáž a dodávka AL konstrukce tahokovu tl.2mm vč. podkladní nosné AL kce, nerez. rektif. kotev, ukončovacích profilů a systémových detailů - skladba F02 | m2 | 1929.59
dle dm
severní pohled
|  | 462,54 |  | 462.54
|  | -5,39*15 |  | -80.85
jižní pohled
|  | 462,54 |  | 462.54
západní pohled
|  | 551,49 |  | 551.49
|  | -(1,74*4+3,552*3) |  | -17.616
východní pohled
|  | 551,49 |  | 551.49
|  | Součet |  | 1929.594
301 | 767998102 | Příplatek na větší tloušťku plechu tahokovu - skladba F02 | m2 | 762.58
|  | 32,34+183,7 |  | 216.04
|  | 231,66 |  | 231.66
|  | 76,44 |  | 76.44
|  | 32,34+183,7 |  | 216.04
|  | 2,8*8 |  | 22.4
|  | Součet |  | 762.58
302 | 767998104 | Montáž a dodávka ocelové konzoly na střeše bazénu podporující fasádu z tahokovu, vč. povrchové úpravy | t | 10.71
dle K12
|  | 10,714 |  | 10.714
|  | Součet |  | 10.714
303 | 767998110 | Montáž a dodávka AL elox. fasádního obkladu lepený k omega nosným profilům vč. systém. podkladní nosné kce, kotvení, thermo podložek a systémových detailů - skladba F01.2 | m2 | 205.44
F01.2.
severní pohled
|  | (0,55+1,47+1,71+0,55)*3,05 |  | 13.054
jižní pohled
|  | 0 |  | 0
západní pohled
|  | (3,7+3,05+4,55+16,5)*3,05 |  | 84.79
východní pohled
|  | (24,0+3,05+8,226)*3,05 |  | 107.5918
|  | Součet |  | 205.4358
304 | 767998300 | Montáž a dodávka AL okapničky z plechu tl.2mm rš cca 135mm vč. připojovacího Al profilu L30/20/2 - mezi F01.2 a F02 a AL prosklením | m | 170
detail I
F01.2.
severní pohled
|  | 38,85 |  | 38.85
jižní pohled
|  | 38,85 |  | 38.85
západní pohled
|  | 46,15 |  | 46.15
východní pohled
|  | 46,15 |  | 46.15
|  | Součet |  | 170
305 | 767998310 | Montáž a dodávka AL krycího plechu tl.2mm rš cca 200mm vč. připojovacího Al profilu L50/20/2 a větrací mřížky - mezi F01.2 a F02 | m | 67.36
detail I
F01.2.
severní pohled
|  | (0,55+1,47+1,71+0,55) |  | 4.28
jižní pohled
|  | 0 |  | 0
západní pohled
|  | (3,7+3,05+4,55+16,5) |  | 27.8
východní pohled
|  | (24,0+3,05+8,226) |  | 35.276
|  | Součet |  | 67.356
306 | 767998320 | Montáž a dodávka AL krycí plechové kazety tl.2mm rš- cca 250mm vč. tepelné izolace tl.70mm z MV a krycího plechu - mezi F02 a prosklenou fasádou | m | 102.64
detail J
obvod baráku celkem
|  | 170,0 |  | 170
odpočet metru kde je F01.2
severní pohled
|  | -(0,55+1,47+1,71+0,55) |  | -4.28
jižní pohled
|  | 0 |  | 0
západní pohled
|  | -(3,7+3,05+4,55+16,5) |  | -27.8
východní pohled
|  | -(24,0+3,05+8,226) |  | -35.276
|  | Součet |  | 102.644
307 | 767998330 | Montáž a dodávka AL krycí plechu tl.2mm rš cca 100mm pod AL prosklenou fasádou | m | 102.64
detail H
obvod baráku celkem
|  | 170,0 |  | 170
odpočet metru kde je F01.2
severní pohled
|  | -(0,55+1,47+1,71+0,55) |  | -4.28
jižní pohled
|  | 0 |  | 0
západní pohled
|  | -(3,7+3,05+4,55+16,5) |  | -27.8
východní pohled
|  | -(24,0+3,05+8,226) |  | -35.276
|  | Součet |  | 102.644
| 767.1 | Konstrukce zámečnické - Výplně otvorů - bližší specifikace viz výkresy pohledů a TZ
308 | 767199100 | Montáž a dodávka AL okna vel.1400x1175mm vč. kování, povrchové úpravy, venkovního systémového vyztuženého Al parapetu š cca 230mm a systémových detailů, ozn. FV2-01 | ks | 6
309 | 767199110 | Montáž a dodávka AL okna vel.1400x1175mm, otvíravá, pevné z 1\2 vč. kování, povrchové úpravy, venkovního systémového vyztuženého Al parapetu š cca 230mm a systémových detailů, ozn. FV2-02 | ks | 1
310 | 767199120 | Montáž a dodávka AL okna vel.2900x1175mm, otvíravá, pevné z 2\3 vč. kování, povrchové úpravy, venkovního systémového vyztuženého Al parapetu š cca 230mm a systémových detailů, ozn. FV2-03 | ks | 3
311 | 767199130 | Montáž a dodávka AL okna vel.4400x1175mm, otvíravá + pevné zasklení vč. kování, povrchové úpravy, venkovního systémového vyztuženého Al parapetu š cca 230mm a systémových detailů, ozn. FV2-04 | ks | 15
312 | 767199136 | Montáž a dodávka AL dveří vel.2150x1000mm vč. kování, povrchové úpravy a systémových detailů, ozn. FV-01.4 | ks | 2
313 | 767199140 | Montáž a dodávka AL okna vel.7100x1150mm vč. kování, povrchové úpravy, venkovního systémového vyztuženého Al parapetu š cca 230mm a systémových detailů, ozn. T1 | ks | 2
314 | 767199390 | Montáž a dodávka AL fasádního systému vč. nosné kce, povrchové úpravy a systémových detailů, ozn. FV-01.5 | m2 | 88.19
|  | 10,97*3,0 |  | 32.91
|  | -2,15*1,0 |  | -2.15
|  | 9,4*3,0 |  | 28.2
|  | -0,51*3,0 |  | -1.53
|  | 10,97*3,0 |  | 32.91
|  | -2,15*1,0 |  | -2.15
|  | Součet |  | 88.19
315 | 767199391 | Montáž a dodávka fasádního systému SHADOWBOX vč. nosné kce, povrchové úpravy a systémových detailů, ozn. FV-01.6 | m2 | 1.53
|  | 0,51*3,0 |  | 1.53
|  | Součet |  | 1.53
316 | 767199410 | Montáž a dodávka AL dveří vel.2150x1000mm, prosklené, součást fasádního systému FV-01.5 vč. kování a systémových detailů, ozn.FV-01.7 | ks | 2
317 | 767199419 | Montáž a dodávka AL fasádního systému vč. nosné kce, povrchové úpravy a systémových detailů, ozn. FV-01.1 | m2 | 261.49
|  | (1,45+5,95+4,42+5,79+1,47+2,84+7,1*3+2,79+1,42+5,8+1,45*2)*3,0 |  | 168.39
|  | (1,45+19,75+7,6)*3,0 |  | 86.4
|  | 2,79*0,6*4 |  | 6.696
|  | Součet |  | 261.486
318 | 767199420 | Montáž a dodávka fasádního systému SHADOWBOX vč. nosné kce, povrchové úpravy a systémových detailů, ozn. FV-01.2 | m2 | 13.88
|  | (0,8+0,6*2+0,5*4+0,625)*3,0 |  | 13.875
|  | Mezisoučet |  | 13.875
319 | 767199426 | Montáž a dodávka AL dveří posuvných automatických vel.3100x2400mm, prosklené, součást fasádního systému FV-01.1 vč. kování a systémových detailů, ozn.FV-01.3 | ks | 1
320 | 767199427 | Montáž a dodávka AL dveří posuvných automatických vel.2800x2400mm, prosklené, součást fasádního systému FV-01.1 vč. kování a systémových detailů, ozn.FV-01.3 | ks | 3
321 | 767199428 | Montáž a dodávka AL dveří otevíravých vel.1500x3000mm, prosklené, součást fasádního systému FV-01.1 vč. kování a systémových detailů, ozn.FV-01.4 | ks | 1
322 | 767299100 | Montáž a dodávka rolet interiérů pro okno vel.1500x3000mm, motorické vč. systémových detailů | ks | 8
|  | 8,0 |  | 8
323 | 767299102 | Montáž a dodávka rolet interiérů pro okno vel.2050x1750mm, motorické vč. systémových detailů | ks | 3
|  | 3,0 |  | 3
324 | 767299104 | Montáž a dodávka rolet interiérů pro okno vel.1400x1175mm, motorické vč. systémových detailů | ks | 1
|  | 1,0 |  | 1
325 | 767299106 | Montáž a dodávka rolet interiérů pro fasádní výlohu vel.1450x3000mm, motorické vč. systémových detailů | ks | 10
|  | 8,0+2,0 |  | 10
326 | 767299160 | Montáž a dodávka horizontálních žaluzií interiéru vel.475x975mm (plocha zasklení), š lamely 25 mm v domykatelném celostínícím provedení, řetízkové ovl., manuální vč. systémových detailů (bližší popis viz TZ) | ks | 30
|  | 15,0*2 |  | 30
|  | Součet |  | 30
327 | 767299162 | Montáž a dodávka horizontálních žaluzií interiéru vel.1255x1075mm (plocha zasklení), š lamely 25 mm v domykatelném celostínícím provedení, řetízkové ovl., manuální vč. systémových detailů (bližší popis viz TZ) | ks | 30
|  | 15,0*2 |  | 30
|  | Součet |  | 30
328 | 767299172 | Montáž a dodávka zasklení světlíku vel.3600x3800mm vč. nosné kce, povrchové úpravy, oplechování a systémových detailů | ks | 1
|  | 1 |  | 1
|  | Součet |  | 1
| 767.1 | Prosklené stěny (montáž a dodávka) vč.přesunu hmot a finální povrchové úpravy - bližší popis viz PD
329 | 76711010 | Prosklená Al stěna vel.7100x(2900+700) mm, s dveřmi, sklo jednoduché, čiré, bezpečnostní do výšky 2150 mm - ozn.SS1 | kus | 1
330 | 76711020 | Prosklená Al stěna vel.2700x(2900+700) mm, s dveřmi, sklo požární-dle PBŘ, vč.PO výplně nad podhledem - ozn.SS2 | kus | 2
331 | 76711030 | Prosklená Al stěna vel.1500x(2900+700) mm, s dveřmi, sklo jednoduché, čiré, bezpečnostní do výšky 2150 mm - ozn.SS3 | kus | 1
332 | 76711040 | Prosklená Al stěna vel.9375x(3000+1200) mm, s automatickými posuvnými dveřmi, sklo jednoduché, čiré, bezpečnostní do výšky 2150 mm - ozn.SS4 | kus | 1
333 | 76711050 | Prosklená Al stěna vel.1500x(2900+700) mm, s dveřmi, sklo požární-dle PBŘ vč.PO výplně nad podhledem - ozn.SS5 | kus | 1
334 | 76711060 | Prosklená Al stěna vel.2750x(3000+1200) mm, s automatickými posuvnými dveřmi, sklo jednoduché, čiré, bezpečnostní do výšky 2150 mm vč.tepelně izolační výplně nad podhledem - ozn.SS6 | kus | 1
335 | 76711070 | Prosklená Al stěna vel.2050x3000 mm, sklo s požární odolnosti EI 30, jednostranně průsvitná mléčná fólie - ozn.SS7 | kus | 1
336 | 76711080 | Prosklená Al stěna vel.2600x3025 mm, s dveřmi, sklo jednoduché, bezpečnostní, jednostranně průsvitná mléčná fólie - ozn.SS8 | kus | 1
337 | 76711090 | Prosklená Al stěna vel.1575x(3000+1050) mm, s dveřmi, sklo jednoduché, bezpečnostní, jednostranně průsvitná mléčná fólie - ozn.SS9 | kus | 1
338 | 76711100 | Prosklená Al stěna vel.1575x(3000+1050) mm, s dveřmi, sklo jednoduché, bezpečnostní, jednostranně průsvitná mléčná fólie - ozn.SS10 | kus | 1
339 | 76711110 | Prosklená Al stěna vel.7050x1035 mm, sklo s požární odolnosti EI 30, jednostranně průsvitná mléčná fólie - ozn.SS11 | kus | 2
340 | 76711120 | Prosklená Al stěna vel.7200x1035 mm, sklo s požární odolnosti EI 30, jednostranně průsvitná mléčná fólie - ozn.SS12 | kus | 2
| 767.2 | Konstrukce zámečnické (montáž a dodávka) vč.přesunu hmot a povrchové úpravy - bližší popis viz PD
341 | 76762010 | Ocelové zábradlí se svislou tyčovou výplní 40/8 mm + 30/8 mm, půdorysná délka 3,3 m, díl 1 - ozn.Z1 | kus | 14
342 | 76762020 | Ocelové zábradlí se svislou tyčovou výplní 40/8 mm + 30/8 mm, půdorysná délka 2,97 m s bukovým madlem, díl 2 - ozn.Z1 | kus | 4
343 | 76762030 | Ocelové zábradlí se svislou tyčovou výplní 40/8 mm + 30/8 mm, půdorysná délka 2,955 m, díl 3 - ozn.Z1 | kus | 2
344 | 76762040 | Ocelové zábradlí se svislou tyčovou výplní 40/8 mm + 30/8 mm, půdorysná délka 1,268 m, díl 4 - ozn.Z1 | kus | 2
345 | 76762070 | Dřevěné madlo pro zábradlí Z1, díl 5, díl 6 - ozn.Z1 | bm | 69.61
|  | 3,227*6+3,589*14 |  | 69.608
346 | 76762080 | Venkovní rohožka v ocelovém rámu vel.125/125 cm vč.2 ks výplně vel.122/61,2 cm - ozn.Z2 | kus | 3
347 | 76762082 | Čistící zóna v zádveří osazená v L profilu vel.125/327,5 cm - ozn.R.01 | kus | 1
348 | 76762083 | Čistící zóna v zádveří osazená v L profilu vel.125/200 cm- ozn.R.02 | kus | 1
349 | 76762090 | Zákryt anglického dvorku v ocelovém rámu vel.595/98 cm vč.4 ks pororoštů vel.143,5/78 cm - ozn.Z3 | kus | 2
350 | 76762100 | Zákryt anglického dvorku v ocelovém rámu vel.80/38 cm vč.pororoštu - ozn.Z4 | kus | 1
351 | 76762110 | Střešní žebřík délky 362/54 cm, s úhelníkovými stojinami a příčkami prof.20 mm - ozn.Z5 | kus | 1
352 | 76762120 | Vyrovnávací ocelové schody žárově zinkované s 5-ti stupni z pororoštu, ocelovým zábradlím - ozn.Z6 | kus | 1
353 | 76762130 | Vyrovnávací ocelové schody žárově zinkované na terasu se zábradlím a dřevěnou podlahovou konstrukcí - ozn.Z7 | kus | 2
354 | 76762140 | Zábradlí anglického dvorku délky 190+1540+190 mm, výšky 120 cm, výplň z bezpečnostního skla - ozn.Z8 | kus | 1
355 | 76762142 | Revizní dvířka vel.200/200 mm s PO EI 45 (provedení pod obklad) - ozn.Z9 | kus | 10
356 | 76762145 | Zábradlí kruhového schodiště z nerezové trubky prof.40x2,5 - ozn.Z10 | bm | 19
357 | 76762147 | Madlo kruhového schodiště z nerezové trubky prof.40x2,5 (vnější obvod) - ozn.Z10 | bm | 42
358 | 76762150 | Plastový poklop s rámem revizní šachty, vel.55/55 cm (sv.rozměr) | kus | 5
359 | 76762160 | Přechodové kovové prahové profily | bm | 141.44
předpokládaná šířka křídla 0,8 m a 80 % četnost
|  | 221*0,8*0,8 |  | 141.44
|  | Součet |  | 141.44
360 | 76762170 | Pomocná ocelová konstrukce a prvky konzol, kotev, doplňkových profilů atd | t | 4.5
| 768 | Ostatní výrobky - vybavení (montáž a dodávka) vč.přesunu hmot - bližší popis viz PD
361 | 76826010 | Přenosné hasící přístroje práškové (dle PBŘ) | kus | 38
362 | 76826020 | Přenosné hasící přístroje sněhové (dle PBŘ) | kus | 6
363 | 76826030 | Bezpečnostní a informační předpisové tabulky (dle PBŘ a příslušných norem), vel. cca do A4, pvc | kus | 50
364 | 76836030 | Koš malý 5 l - ozn.ZT1 | kus | 42
365 | 76836040 | Věšák nástěnný - ozn.ZT2 | kus | 84
366 | 76836050 | WC kartáč - nástěnná souprava - ozn.ZT3 | kus | 60
367 | 76836060 | Zásobník papírových ubrousků na WC, kapacita min.200 ubrousků - ozn.ZT4 | kus | 22
368 | 76836070 | Zásobník papírových ručníků nástěnný - ozn.ZT5 | kus | 34
369 | 76836080 | Dávkovač mýdla nástěnný - ozn.ZT6 | kus | 37
370 | 76836090 | Odpadkový koš papírových ručníků nástěnný - ozn.ZT7 | kus | 37
371 | 76836110 | Zásobník toiletního papíru nástěnný kruhový - ozn.ZT8 | kus | 30
372 | 76836120 | Zásobník na hygienické sáčky nástěnný - ozn.ZT9 | kus | 12
373 | 76836130 | Rozprašovač vůně nástěnný - ozn.ZT10 | kus | 22
374 | 76836140 | Závěsná stanice pro přebalování dětí nástěnná - ozn.ZT11 | kus | 2
375 | 76836150 | Pisoirová příčka - ozn.ZT12 | kus | 1
376 | 76836160 | Držák papíru nástěnný - ozn.ZT13 | kus | 30
377 | 76836170 | Vybavení bezbariérové záchodové kabiny (2x sklopné madlo, 1x nástěnné madlo, svislé nástěnné madlo u umyvadla, ovladač volání, sklopné zrcadlo) - ozn.K1 | kus | 8
378 | 76836220 | Zrcadlo na umyvadlem U1 - ozn.ZR1 | kus | 25
379 | 76836230 | Zrcadlo vel.1800x1000 mm - ozn.ZR2 | kus | 2
380 | 76836240 | Zrcadlo sušáky vel.600x2000 mm - ozn.ZR3 | kus | 12
381 | 76836250 | Zrcadlo pult vel.3600x1000 mm - ozn.ZR4 | kus | 1
382 | 76836260 | Zrcadlo hotel vel.1200x1000 mm - ozn.ZR5 | kus | 28
383 | 76836270 | Vnitřní parapet šíře cca 300 mm, deska LTD s nosem (40ks) - ozn.T1 | m | 83.25
2.np
|  | 2,125*10+1,5*3+3,0 |  | 28.75
3.np
|  | 2,125*10+1,5*2+3,0 |  | 27.25
4.np
|  | 2,125*10+1,5*2+3,0 |  | 27.25
|  | Součet |  | 83.25
384 | 76836310 | Skleněná zástěna vel.2100/750 mm - ozn.S1 | kus | 9
385 | 76836320 | Sprchové dveře 2křídlé - ozn.S2 | kus | 28
386 | 76836330 | Sprchové dveře 1křídlé - ozn.S3 | kus | 10
387 | 76836340 | Nerezová nika - ozn.S5 | kus | 30
388 | 76836350 | Háčky na dveře - ozn.S6 | kus | 18
389 | 76836360 | Sedátko do sprchové koutu sklopné - ozn.S8 | kus | 2
390 | 76836410 | Šatní skříňky Z sestava vel.40/50/200 - ozn.MO.1 | kus | 66
391 | 76836420 | Šatní skříňky sestava vel.40/50/200 - ozn.MO.2 | kus | 48
392 | 76836430 | Šatní skříňky s lavicí sestava vel.40/50/200 - ozn.MO.3 | kus | 60
393 | 76836440 | Šatní skříňky sestava pro imobilní vel.40/50/200 - ozn.MO.4 | kus | 6
394 | 76836450 | Šatní skříňky s lavicí sestava vel.40/50/200 - ozn.MO.5 | kus | 52
395 | 76836460 | Přebalovací pult z HTL desky vel.250/100/75 - ozn.MO.6 | kus | 1
396 | 76836470 | Sestava 8mi nástěnných věšáků - ozn.MO.7 | kus | 2
397 | 76836480 | Lavice omyvatelná - sedací prvek vel.132/75/40 - ozn.MO.9 | kus | 1
398 | 76836510 | Vestavná uzamykatelná skřň s variabilní policí vel.295/60/200 - ozn.MO.10 | kus | 1
399 | 76836520 | Zdravotnické lůžko vel.80/200/40 - ozn.MO.11 | kus | 1
400 | 76836530 | Pult fitness vel.240/400/110 - ozn.MO.13 | kus | 1
401 | 76836540 | Infopult v m.č.1.3, vel.80/360/110 - ozn.MO.14 | kus | 1
402 | 76836550 | Bar - bufet vel.232/450/120 - ozn.MO.15 | kus | 1
403 | 76836560 | Sedací prvek - lavice omyvatelná vel.110/100/40 - ozn.MO.18 | kus | 1
404 | 76836570 | Kosmetický stůl vel.360/45/75 - ozn.MO.19 | kus | 1
405 | 76836580 | Pult wellness vel.210/390/90 - ozn.MO.20 | kus | 1
406 | 76836590 | Servisní pult s lednicí vel.60/160/90 - ozn.MO.22 | kus | 1
407 | 76836610 | Policové skříň - wellness, vel.40/320/300 - ozn.MO.23 | kus | 1
408 | 76836620 | Servisní pult - odpočívárna, vel.60/285/90 - ozn.MO.24 | kus | 1
409 | 76836630 | Kuchyňská linka vel.60/160/90 s lednicí v mč.1.38 - ozn.MO.26 | kus | 1
410 | 76836640 | Lavice vel.320/50/55 - ozn.LA.1 | kus | 1
411 | 76836650 | Převlékací kabinka s lavicí vel.100/150/230 - ozn.KA.1 | kus | 14
412 | 76836660 | Převlékací kabinka s lavicí vel.150/150/230 - ozn.KA.2 | kus | 1
413 | 76836670 | Převlékací kabinka s pultem vel.100/150/230 - ozn.KA.3 | kus | 1
414 | 76836680 | WC kabinka sestava s KA.5 vel.100/150/200 - ozn.KA.4 | kus | 4
415 | 76836690 | WC kabinka sestava s KA.4 vel.172,5/160/230 - ozn.KA.5 | kus | 2
416 | 76826030 | Informační systém dle grafického manuálu centra, tabulky vel. 250x250 mm, ozn. INF1 (SO01) | kus | 62
|  | 30+20+12 |  | 62
417 | 76826030 | Informační systém dle grafického manuálu centra, tabulky do vel. 500x500 mm, ozn. INF1 (SO01) | kus | 290
|  | 30+20+20+20+200 |  | 290
418 | 76826030 | Informační systém dle grafického manuálu centra, tabulky vel. 1000x1000 mm, ozn. INF1 (SO01) | kus | 9
|  | 9 |  | 9
419 | 76826030 | Informační systém dle grafického manuálu centra, tabulky vel. 1000x3000 mm, ozn. INF1 (SO01) | kus | 2
|  | 2 |  | 2
420 | 768510010 | Vysoušeč vlasů s časovým spínačem, s krytem z ocelového plechu vč. výškově stavitelného držáku - ozn. EL.1 | kus | 14
421 | 768510020 | Vysoušeč vlasů s nástěnným časovým spínačem - ozn. EL.2 | kus | 4
422 | 768510030 | Turniket obousměrný, elektromechanicky vybaven automatickou antipanic sklopnou mechanikou, ramena leštěný nerez - ozn. EL.3 | kus | 2
423 | 768510040 | Branka 4motorová, výplň z trvrzeného skla, otočný sloup, motoricky poháněný, výška 900 mm - ozn. EL.4 | kus | 1
| 771 | Podlahy z dlaždic
424 | 771474114 | Montáž soklíků z dlaždic keramických rovných flexibilní lepidlo v do 150 mm | m | 330.41
|  | 16,26+13,4+33,03+147,36+91,5+9,62*3 |  | 330.41
425 | 59761050 | sokl keramický v 150 mm | m2 | 51.54
1pp
|  | (16,26+13,4+33,03+147,36+91,5+9,62*3)*0,15*1,04 |  | 51.544
426 | 771574113 | Montáž podlah keramických režných hladkých lepených flexibilním lepidlem do 12 ks/m2 | m2 | 2407.66
Keramická dlažba
skladba P1 - dle přílohy P2
|  | 849,52 |  | 849.52
| P1 | Mezisoučet |  | 849.52
skladba P2 - dle přílohy P2
|  | 167,93 |  | 167.93
| P2 | Mezisoučet |  | 167.93
skladba P2+T - dle přílohy P2
|  | 15,28 |  | 15.28
| P2T | Mezisoučet |  | 15.28
skladba P14 - dle přílohy P2
|  | 58,67 |  | 58.67
| P14 | Mezisoučet |  | 58.67
Mozaika
skladba P5 - dle přílohy P2
|  | 23,0 |  | 23
| P5 | Mezisoučet |  | 23
skladba P5.1 - dle přílohy P2
|  | 628,38 |  | 628.38
| P51 | Mezisoučet |  | 628.38
skladba P8 - dle přílohy P2
|  | 163,87 |  | 163.87
| P8 | Mezisoučet |  | 163.87
skladba P8.1 - dle přílohy P2
|  | 5,88 |  | 5.88
| P81 | Mezisoučet |  | 5.88
skladba P9 - dle přílohy P2
|  | 291,61 |  | 291.61
| P9 | Mezisoučet |  | 291.61
skladba P12 - dle přílohy P2
|  | 134,14 |  | 134.14
| P12 | Mezisoučet |  | 134.14
skladba P16 - dle přílohy P2
|  | 97,69 |  | 97.69
| P16 | Mezisoučet |  | 97.69
odpočet u skladby P9 - skladba částečně bez dlažby
|  | -10,64-17,67 |  | -28.31
|  | Součet |  | 2407.66
427 | 59761000 | dlažba keramická slinutá s protiskluzným povrchem vel. 300x300 mm | m2 | 1135.06
skladba P1 - dle přílohy P2
|  | 849,52*1,04 |  | 883.5008
skladba P2 - dle přílohy P2
|  | 167,93*1,04 |  | 174.6472
skladba P2+T - dle přílohy P2
|  | 15,28*1,04 |  | 15.8912
skladba P14 - dle přílohy P2
|  | 58,67*1,04 |  | 61.0168
|  | Součet |  | 1135.056
428 | 59761010 | keramická mozaika | m2 | 1368.91
skladba P5 - dle přílohy P2
|  | 23,0*1,04 |  | 23.92
skladba P5.1 - dle přílohy P2
|  | P51*1,04 |  | 653.5152
skladba P8 - dle přílohy P2
|  | 163,87*1,04 |  | 170.4248
skladba P8.1 - dle přílohy P2
|  | 5,88*1,04 |  | 6.1152
skladba P9 - dle přílohy P2
|  | (291,61-10,64-17,67)*1,04 |  | 273.832
skladba P12 - dle přílohy P2
|  | 134,14*1,04 |  | 139.5056
skladba P16 - dle přílohy P2
|  | 97,69*1,04 |  | 101.5976
|  | Součet |  | 1368.9104
429 | 998771103 | Přesun hmot tonážní pro podlahy z dlaždic v objektech v do 24 m | t | 39.25
| 776 | Podlahy povlakové
430 | 776521100 | Lepení pásů povlakových podlah plastových | m2 | 3.83
skladba P6.2 - dle přílohy P2
|  | 3,83 |  | 3.83
| P62 | Mezisoučet |  | 3.83
|  | Součet |  | 3.83
431 | 28410249 | krytina podlahová antistatická tl 2,0 mm (PVC) | m2 | 4.02
|  | 3,83*1,05 |  | 4.0215
432 | 776572100 | Lepení pásů povlakových podlah textilních | m2 | 846.37
skladba P13 - dle přílohy P2
|  | 846,37 |  | 846.37
| P13 | Mezisoučet |  | 846.37
|  | Součet |  | 846.37
433 | 69751002 | koberec tl. 7 mm | m2 | 888.69
|  | 846,37*1,05 |  | 888.6885
434 | 77665010 | M+D kobercových soklů v PVC liště v min 50 mm | m | 719.41
standardní předpoklad 0,85 bm/m2 (účtováno dle skutečnosti)
|  | 846,37*0,85 |  | 719.4145
435 | 998776103 | Přesun hmot tonážní pro podlahy povlakové v objektech v do 24 m | t | 2.13
| 777 | Podlahy lité
436 | 77751002 | Podlahy ze stěrky epoxidové tl 2 mm | m2 | 343.61
skladba P10 - dle přílohy P2
|  | 98,23 |  | 98.23
| P10 | Mezisoučet |  | 98.23
skladba P10.1 - dle přílohy P2
|  | 28,29 |  | 28.29
| P101 | Mezisoučet |  | 28.29
skladba P11 - dle přílohy P2
|  | 191,64 |  | 191.64
| P11 | Mezisoučet |  | 191.64
přípočet výměry 8% na řešení soklu
|  | 318,16*0,08 |  | 25.4528
|  | Součet |  | 343.6128
437 | 77753000 | Podlahy ze stěrky polyuretanové tl 2 mm (vč. rovných schodišťových stupňů) | m2 | 1304.15
skladba P3 - dle přílohy P2
|  | 64,81 |  | 64.81
| P3 | Mezisoučet |  | 64.81
skladba P3.1 - dle přílohy P2
|  | 34,8 |  | 34.8
| P31 | Mezisoučet |  | 34.8
skladba P3.2 - dle přílohy P2
|  | 98,37 |  | 98.37
| P32 | Mezisoučet |  | 98.37
skladba P3.3 - dle přílohy P2
|  | 24,61 |  | 24.61
| P33 | Mezisoučet |  | 24.61
skladba P4 - dle přílohy P2
|  | 429,04 |  | 429.04
| P4 | Mezisoučet |  | 429.04
skladba P4.1 - dle přílohy P2
|  | 47,77 |  | 47.77
| P41 | Mezisoučet |  | 47.77
skladba P6 - dle přílohy P2
|  | 57,89 |  | 57.89
| P6 | Mezisoučet |  | 57.89
skladba P6.1 - dle přílohy P2
|  | 390,27 |  | 390.27
| P61 | Mezisoučet |  | 390.27
skladba P7 - dle přílohy P2
|  | 59,99 |  | 59.99
| P7 | Mezisoučet |  | 59.99
přípočet výměry 8% na řešení soklu
|  | 1207,55*0,08 |  | 96.604
|  | Součet |  | 1304.154
438 | 7775355 | Cementová stěrka ozn. SP.2 - na kruhovém schodišti | m2 | 44.8
skladba P15 - dle přílohy P2
|  | 44,8 |  | 44.8
439 | 77753555 | M+D kovového soklu v barvě stěny v 40 mm, tl. 4 mm (kruhové schodiště) | m | 45
440 | 998777103 | Přesun hmot tonážní pro podlahy lité v objektech v do 24 m | t | 3.13
| 781 | Dokončovací práce - obklady
441 | 78147411 | Montáž obkladů vnitřních keramických hladkých do 100 ks/m2 lepených flexibilním lepidlem | m2 | 113.34
dle přílohy P2 - KO5
|  | 113,34 |  | 113.34
442 | 59761013 | obkládačky keramické vel. 100x100 mm | m2 | 117.9
|  | 113,37*1,04 |  | 117.9048
443 | 781474112 | Montáž obkladů vnitřních keramických hladkých do 12 ks/m2 lepených flexibilním lepidlem | m2 | 402.61
dle přílohy P2 - KO4 - vel. 600x300 mm
|  | 213,39 |  | 213.39
dle přílohy P2 - KO6 - vel. 300x300 mm
|  | 189,22 |  | 189.22
|  | Součet |  | 402.61
444 | 59761001 | obkládačky keramické vel. 300x600 mm | m2 | 221.93
|  | 213,39*1,04 |  | 221.9256
445 | 59761002 | obkládačky keramické vel. 300x300 mm | m2 | 196.79
|  | 189,22*1,04 |  | 196.7888
446 | 781484111 | Montáž obkladů vnitřních z mozaiky 50x50 mm lepených flexibilním lepidlem | m2 | 2773.02
dle přílohy P2 - KO1
|  | 486,89 |  | 486.89
dle přílohy P2 - KO2
|  | 1149,22 |  | 1149.22
dle přílohy P2 - KO3
|  | 1136,91 |  | 1136.91
|  | Součet |  | 2773.02
447 | 59761135 | keramická mozaika | m2 | 2856.21
|  | 2773,02*1,03 |  | 2856.2106
448 | 78150066 | Příplatek ke keramickému obkladu za ukončující a rohové lišty | m2 | 3288.97
|  | 113,34+402,61+2773,02 |  | 3288.97
449 | 998781103 | Přesun hmot tonážní pro obklady keramické v objektech v do 24 m | t | 75.05
| 783 | Dokončovací práce - nátěry
450 | 78320020 | Penetrační nátěr vč. přípravy podkladu a vyspravení nerovnostít, odstranění odbedňovacích přípravků, ozn. B1 | m2 | 1634.52
podhledy - dle přílohy P2
|  | 919,15 |  | 919.15
stěny - dle přílohy P2
|  | 715,37 |  | 715.37
|  | Součet |  | 1634.52
| 784 | Dokončovací práce - malby a tapety
451 | 784221101 | Dvojnásobné bílé malby ze směsí za sucha dobře otěruvzdorných v místnostech do 3,80 m | m2 | 11139.38
stěny - dle omítek, obkladu z desek fermacell (bazén hala) a nátěrů
|  | 715,4+857,61+3380,15+379,44+769,22+348,223 |  | 6450.043
přípočet na otvory
|  | 651,92 |  | 651.92
|  | Mezisoučet |  | 7101.963
podhledy - dle sdk podhledů, omítek a nátěrů
|  | 919,15+646,2+1189,75+20,76+1054,24+207,32 |  | 4037.42
|  | Mezisoučet |  | 4037.42
|  | Součet |  | 11139.383
Celkem

## P2 - podlahy
skladba | 1pp | 1np | 2np | 3np | 4np | suma
P1 | 849.52 |  |  |  |  | 849.52
P2 | 167.93 |  |  |  |  | 167.93
P2+TI | 15.28 |  |  |  |  | 15.28
P3 | 54.98 | 9.83 |  |  |  | 64.81
P3.1 | 6.92 | 7 | 6.96 | 6.96 | 6.96 | 34.8
P3.2 | 13.56 | 28.93 | 18.63 | 18.63 | 18.62 | 98.37
P3.3 |  |  | 8.26 | 8.26 | 8.09 | 24.61
P4 | 429.04 |  |  |  |  | 429.04
P4.1 | 47.77 |  |  |  |  | 47.77
P5 | 23 |  |  |  |  | 23
P5.1 | 27.95 | 600.4317 |  |  |  | 628.3817
P6 |  | 57.89 |  |  |  | 57.89
P6.1 |  | 390.27 |  |  |  | 390.27
P6.2 |  | 3.83 |  |  |  | 3.83
P7 |  | 59.99 |  |  |  | 59.99
P8 |  | 89.9 | 73.97 |  |  | 163.87
P8.1 |  |  | 5.88 |  |  | 5.88
P9 |  |  | 291.61 |  |  | 291.61
P10 |  |  | 27.09 | 42.1 | 29.04 | 98.23
P10.1 |  |  |  |  | 28.29 | 28.29
P11 |  |  | 88.08 | 103.56 |  | 191.64
P12 |  |  | 45.3 | 46.04 | 42.8 | 134.14
P13 |  |  | 289.39 | 284.34 | 272.64 | 846.37
P14 |  | 58.67 |  |  |  | 58.67
P15 |  | 44.8 |  |  |  | 44.8
P16 |  |  |  |  | 97.69 | 97.69
TER |  |  |  |  | 190 | 190
suma | 1635.95 | 1351.5417 | 855.17 | 509.89 | 694.13 | 5046.6817
Note on D19: Vojta: 10,64+17,67 - BEZ DLAŽBY

## P2 - povrchy
pořadí | M.Č. | STĚNY | S.V. | OBVOD | DVEŘE | OKNA | POVRCH (m2) | sokl
141 | 2.28 | AKU1 | 3.9 | 53.8 | 4 |  | 205.82
183 | 3.9 | AKU1 | 4.1 | 50.7 | 2.2 |  | 205.67
411.49
40 | 01.30 | B1 | 2.4 | 0.3 |  |  | 0.72
57 | 01.46 | B1 | 3.6 | 147.36 |  | 8 | 522.496
58 | 01.46 | B1 | 2.1 | 91.5 |  |  | 192.15
715.366
117 | 2.3 | KO1 | 3 | 58.75 | 14.38 |  | 161.87
129 | 2.15 | KO1 | 3 | 98.7 | 3.15 | 21.45 | 271.5
132 | 2.19 | KO1 | 4 | 13.8 | 1.68 |  | 53.52
486.89
9 | 01.6 | KO2 | 2.5 | 10.7 | 1.68 |  | 25.07
11 | 01.8 | KO2 | 2.5 | 10.7 | 1.68 |  | 25.07
13 | 01.10 | KO2 | 2.5 | 13.25 | 1.68 |  | 31.445
15 | 01.12 | KO2 | 2.5 | 13.25 | 1.68 |  | 31.445
17 | 01.14 | KO2 | 2.5 | 10.6 | 1.68 |  | 24.82
18 | 01.15a | KO2 | 2.4 | 5.5 | 2.94 |  | 10.26
19 | 01.15b | KO2 | 2.4 | 5.4 | 1.47 |  | 11.49
20 | 01.16 | KO2 | 2.6 | 6 | 1.47 |  | 14.13
28 | 01.20 | KO2 | 2.4 | 8.5 | 1.68 |  | 18.72
29 | 01.21 | KO2 | 2.4 | 9.7 | 4.62 |  | 18.66
30 | 01.22 | KO2 | 2.4 | 5.5 | 1.47 |  | 11.73
31 | 01.23 | KO2 | 2.4 | 5.3 | 1.47 |  | 11.25
32 | 01.24 | KO2 | 2.4 | 9.7 | 4.62 |  | 18.66
33 | 01.25 | KO2 | 2.4 | 5.3 | 1.47 |  | 11.25
34 | 01.26 | KO2 | 2.4 | 5.3 | 1.47 |  | 11.25
35 | 01.27 | KO2 | 2.4 | 25.8 | 6.4 |  | 55.52
43 | 01.33 | KO2 | 2.4 | 8.75 | 2.8 |  | 18.2
44 | 01.34 | KO2 | 2.4 | 5.3 | 1.4 |  | 11.32
46 | 01.36 | KO2 | 2.4 | 8.75 | 2.8 |  | 18.2
47 | 01.37 | KO2 | 2.4 | 5.3 | 1.4 |  | 11.32
48 | 01.38 | KO2 | 2.4 | 7.55 | 1.6 |  | 16.52
54 | 01.44 | KO2 | 2.4 | 9.9 | 3 |  | 20.76
55 | 01.45 | KO2 | 2.4 | 7.5 | 1.4 |  | 16.6
69 | 1.6 | KO2 | 2.4 | 5.5 | 2.94 |  | 10.26
70 | 1.7 | KO2 | 2.4 | 4.7 | 1.47 |  | 9.81
72 | 1.9 | KO2 | 2.4 | 6.3 | 3.36 |  | 11.76
73 | 1.10 | KO2 | 2.4 | 7.2 | 1.68 |  | 15.6 | 6.3805
74 | 1.11 | KO2 | 2.4 | 6.3 | 3.36 |  | 11.76
75 | 1.12 | KO2 | 2.4 | 5.4 | 1.68 |  | 11.28 | 13.4
76 | 1.13 | KO2 | 2.4 | 4.2 | 1.68 |  | 8.4
78 | 1.15a | KO2 | 3 | 48.7 | 10.92 |  | 135.18
79 | 1.15a | KO2 | 2.4 | 21.9 | 2.415 |  | 50.145
80 | 1.15b | KO2 | 3 | 34.2 | 10.08 |  | 92.52
81 | 1.16 | KO2 | 2.4 | 9 | 1.68 |  | 19.92
86 | 1.20 | KO2 | 3 | 58.875 | 9.45 |  | 167.175
92 | 1.26 | KO2 | 2.4 | 11.1 | 4.62 |  | 22.02
93 | 1.27 | KO2 | 2.4 | 5.1 | 1.47 |  | 10.77
94 | 1.28 | KO2 | 2.4 | 5.1 | 1.47 |  | 10.77
95 | 1.29 | KO2 | 2.4 | 7.2 | 3.15 |  | 14.13
96 | 1.30 | KO2 | 2.4 | 7.1 | 2.94 |  | 14.1 | 5.6659
97 | 1.31 | KO2 | 2.4 | 4.8 | 1.47 |  | 10.05 | 4.0829
98 | 1.32 | KO2 | 2.4 | 9.4 | 3.36 |  | 19.2 | 7.761
99 | 1.33 | KO2 | 2.4 | 8.9 | 1.68 |  | 19.68
100 | 1.34 | KO2 | 2.4 | 8.2 | 1.68 |  | 18 | 7.3805
108 | 1.40 | KO2 | 2.4 | 5.7 | 1.4 |  | 12.28 | 5.0171
177 | 3.3B | KO2 | 2.4 | 5.05 | 1.4 |  | 10.72 | 4.3671
1149.22
82 | 1.17 | KO3 | 3 | 21.6 | 4.41 |  | 60.39
83 | 1.18a | KO3 | 3 | 13.45 | 3.78 |  | 36.57
84 | 1.18b | KO3 | 3 | 13.45 | 3.78 |  | 36.57
85 | 1.19 | KO3 | 3 | 21.6 | 4.41 |  | 60.39
87 | 1.21 | KO3 | 3 | 12.9 | 7.8 |  | 30.9
88 | 1.22 | KO3 | 3 | 11.8 | 3 |  | 32.4
118 | 2.4 | KO3 | 3 | 24.875 |  | 7.05 | 67.575
119 | 2.5 | KO3 | 3 | 23.075 | 1.68 | 1.9125 | 65.6325
121 | 2.7 | KO3 | 2.4 | 6.2 | 3.08 |  | 11.8
122 | 2.8 | KO3 | 2.4 | 5.1 | 1.4 |  | 10.84
124 | 2.10 | KO3 | 2.4 | 6.7 | 2.8 |  | 13.28
125 | 2.11 | KO3 | 2.4 | 5.7 | 1.4 |  | 12.28
126 | 2.12 | KO3 | 2.4 | 5.7 | 1.4 |  | 12.28
127 | 2.13 | KO3 | 2.4 | 6.4 | 3.08 |  | 12.28
128 | 2.14 | KO3 | 2.4 | 5.3 | 1.4 |  | 11.32
145 | 2P1.3 | KO3 | 2.4 | 9.9 | 1.68 |  | 22.08
148 | 2P2.3 | KO3 | 2.4 | 9.9 | 1.68 |  | 22.08
151 | 2P3.3 | KO3 | 2.4 | 9.9 | 1.68 |  | 22.08
154 | 2P4.3 | KO3 | 2.4 | 9.9 | 1.68 |  | 22.08
157 | 2P5.3 | KO3 | 2.4 | 9.9 | 1.68 |  | 22.08
160 | 2P6.3 | KO3 | 2.4 | 9.9 | 1.68 |  | 22.08
163 | 2P7.3 | KO3 | 2.4 | 9.9 | 1.68 |  | 22.08
166 | 2P8.3 | KO3 | 2.4 | 9.9 | 1.68 |  | 22.08
169 | 2P9.3 | KO3 | 2.4 | 9.9 | 1.68 |  | 22.08
172 | 2P10.3 | KO3 | 2.4 | 9.9 | 1.68 |  | 22.08
188 | 3P1.3 | KO3 | 2.4 | 9.9 | 1.68 |  | 22.08
191 | 3P2.3 | KO3 | 2.4 | 9.9 | 1.68 |  | 22.08
194 | 3P3.3 | KO3 | 2.4 | 9.9 | 1.68 |  | 22.08
197 | 3P4.3 | KO3 | 2.4 | 9.9 | 1.68 |  | 22.08
200 | 3P5.3 | KO3 | 2.4 | 9.9 | 1.68 |  | 22.08
203 | 3P6.3 | KO3 | 2.4 | 9.9 | 1.68 |  | 22.08
206 | 3P7.3 | KO3 | 2.4 | 9.9 | 1.68 |  | 22.08
209 | 3P8.3 | KO3 | 2.4 | 9.9 | 1.68 |  | 22.08
212 | 3P9.3 | KO3 | 2.4 | 9.9 | 1.68 |  | 22.08
215 | 3P10.3 | KO3 | 2.4 | 9.9 | 1.68 |  | 22.08
232 | 4P1.3 | KO3 | 2.4 | 9.9 | 1.68 |  | 22.08
235 | 4P2.3 | KO3 | 2.4 | 9.9 | 1.68 |  | 22.08
238 | 4P3.3 | KO3 | 2.4 | 9.9 | 1.68 |  | 22.08
241 | 4P4.3 | KO3 | 2.4 | 9.9 | 1.68 |  | 22.08
244 | 4P5.3 | KO3 | 2.4 | 9.9 | 1.68 |  | 22.08
247 | 4P6.3 | KO3 | 2.4 | 9.9 | 1.68 |  | 22.08
250 | 4P7.3 | KO3 | 2.4 | 9.9 | 1.68 |  | 22.08
253 | 4P8.3 | KO3 | 2.4 | 9.9 | 1.68 |  | 22.08
256 | 4P9.3 | KO3 | 2.4 | 9.9 | 1.68 |  | 22.08
259 | 4P10.3 | KO3 | 2.4 | 9.9 | 1.68 |  | 22.08
1136.9075
71 | 1.8 | KO4 | 2.4 | 11.9 | 1.68 |  | 26.88
101 | 1.35a | KO4 | 2.4 | 13.6 | 8.6 |  | 24.04
103 | 1.36 | KO4 | 2.4 | 12.65 | 3.28 |  | 27.08
104 | 1.37 | KO4 | 2.4 | 12.65 | 1.6 |  | 28.76
109 | 1.41 | KO4 | 3 | 36.61 | 3.2 |  | 106.63
213.39
113 | 1.45 | KO5 | 2.4 | 5 | 1.6 |  | 10.4
134 | 2.22 | KO5 | 2.4 | 8.5 | 1.6 |  | 18.8
137 | 2.25 | KO5 | 2.4 | 5.9 | 1.6 |  | 12.56
179 | 3.5 | KO5 | 2.4 | 5.9 | 1.6 |  | 12.56
180 | 3.6 | KO5 | 2.7 | 17.8 | 1.6 |  | 46.46
220 | 4.3 | KO5 | 2.4 | 5.9 | 1.6 |  | 12.56
113.34
49 | 01.39 | KO6 | 2.4 | 15.6 | 1.8 |  | 35.64
50 | 01.40 | KO6 | 2.4 | 10.6 | 3.6 |  | 21.84
51 | 01.41 | KO6 | 2.4 | 10.9 | 3.6 |  | 22.56
52 | 01.42 | KO6 | 2.4 | 10.2 | 1.8 |  | 22.68
53 | 01.43 | KO6 | 2.4 |  |  |  | 0
59 | 01.46 | KO6 | 1.5 | 2.25 |  |  | 3.375
63 | 01.50 | KO6 | 3.6 | 23.7 | 2.2 |  | 83.12
189.215
39 | 01.30 | OM1 | 2.4 | 24.75 | 17.4 |  | 42
56 | 01.46 | OM1 | 3.6 | 38.3 | 10.8 |  | 131.805
60 | 01.47 | OM1 | 3.6 | 10.5 | 1.8 |  | 36
61 | 01.48 | OM1 | 3.6 | 10.5 | 1.8 |  | 36
62 | 01.49 | OM1 | 3.6 | 10.5 | 1.8 |  | 36
135 | 2.23 | OM1 | 2.7 | 6.2 | 1.6 |  | 15.14
139 | 2.27 | OM1 | 2.4 | 8.2 | 1.6 |  | 18.08
140 | 2.28 | OM1 | 3.9 | 53.8 | 4 |  | 205.82
178 | 3.4 | OM1 | 2.7 | 19.6 | 1.6 |  | 51.32
184 | 3.9 | OM1 | 4.1 | 50.7 | 2.2 |  | 205.67
223 | 4.6 | OM1 | 3.4 | 11.1 | 1.6 |  | 36.14
228 | 4.10 | OM1 | 2.835 | 17.5 | 2.15 | 3.825 | 43.6375
857.6125
2 | 01.2 | OM2 | 2.9 | 2 |  |  | 5.8
3 | 01.3 | OM2 | 2.9 | 9.45 |  |  | 27.405
4 | 01.4 | OM2 | 2.9 | 8.275 | 3.36 |  | 20.6375
8 | 01.5 | OM2 | 2.5 | 9 | 1.68 |  | 20.82
10 | 01.7 | OM2 | 2.5 | 11.4 | 3.36 |  | 25.14
12 | 01.9 | OM2 | 2.5 | 14 | 3.36 |  | 31.64
14 | 01.11 | OM2 | 2.5 | 14 | 3.36 |  | 31.64
16 | 01.13 | OM2 | 2.5 | 11.3 | 3.36 |  | 24.89
21 | 01.17 | OM2 | 2.4 | 10.5 | 1.68 |  | 23.52
22 | 01.18 | OM2 | 2.9 | 18 | 9.66 |  | 42.54
24 | 01.19a | OM2 | 2.9 | 24 | 10.04 |  | 59.56
27 | 01.19b | OM2 | 2.7 | 33.6 |  |  | 90.72
36 | 01.28 | OM2 | 2.5 | 8.9 | 3.6 |  | 18.65
41 | 01.31 | OM2 | 2.4 | 38.8 | 15.6 |  | 77.52
42 | 01.32 | OM2 | 2.4 | 7.95 | 2.8 |  | 16.28
45 | 01.35 | OM2 | 2.4 | 7.95 | 2.8 |  | 16.28
65 | 1.2 | OM2 | 3 | 12.5 | 3.6 |  | 33.9
102 | 1.35b | OM2 | 2.4 | 28.6 | 13.79 |  | 54.85
105 | 1.38 | OM2 | 3 | 5.55 |  |  | 16.65
107 | 1.39 | OM2 | 3 | 9.05 | 1.6 |  | 25.55
111 | 1.43 | OM2 | 3 | 12.9 | 6.19 |  | 32.51
112 | 1.44 | OM2 | 3 | 7.95 | 1.68 |  | 22.17
114 | 2.1 | OM2 | 2.8 | 4.075 | 1.64 |  | 9.77
120 | 2.6 | OM2 | 2.6 | 19.75 | 1.68 | 3.825 | 45.845
123 | 2.9 | OM2 | 2.4 | 8.7 | 1.68 |  | 19.2
133 | 2.21 | OM2 | 2.4 | 14.4 | 6.69 |  | 27.87
136 | 2.24 | OM2 | 2.4 | 10.6 | 7.4 |  | 18.04
142 | 2.29 | OM2 | 2.5 | 83.4 | 28.2125 |  | 180.2875
143 | 2P1.1 | OM2 | 2.7 | 16 | 1.89 | 3.4 | 37.91
144 | 2P1.2 | OM2 | 2.4 | 8.75 | 3.78 |  | 17.22
146 | 2P2.1 | OM2 | 2.7 | 16 | 1.89 | 3.4 | 37.91
147 | 2P2.2 | OM2 | 2.4 | 8.75 | 3.78 |  | 17.22
149 | 2P3.1 | OM2 | 2.7 | 16 | 1.89 | 3.4 | 37.91
150 | 2P3.2 | OM2 | 2.4 | 8.75 | 3.78 |  | 17.22
152 | 2P4.1 | OM2 | 2.7 | 16 | 1.89 | 3.4 | 37.91
153 | 2P4.2 | OM2 | 2.4 | 8.75 | 3.78 |  | 17.22
155 | 2P5.1 | OM2 | 2.7 | 16 | 1.89 | 3.4 | 37.91
156 | 2P5.2 | OM2 | 2.4 | 8.75 | 3.78 |  | 17.22
158 | 2P6.1 | OM2 | 2.7 | 16 | 1.89 | 3.4 | 37.91
159 | 2P6.2 | OM2 | 2.4 | 8.75 | 3.78 |  | 17.22
161 | 2P7.1 | OM2 | 2.7 | 16 | 1.89 | 3.4 | 37.91
162 | 2P7.2 | OM2 | 2.4 | 8.75 | 3.78 |  | 17.22
164 | 2P8.1 | OM2 | 2.7 | 16 | 1.89 | 3.4 | 37.91
165 | 2P8.2 | OM2 | 2.4 | 8.75 | 3.78 |  | 17.22
167 | 2P9.1 | OM2 | 2.7 | 16 | 1.89 | 3.4 | 37.91
168 | 2P9.2 | OM2 | 2.4 | 8.75 | 3.78 |  | 17.22
170 | 2P10.1 | OM2 | 2.7 | 16 | 1.89 | 3.4 | 37.91
171 | 2P10.2 | OM2 | 2.4 | 8.75 | 3.78 |  | 17.22
173 | 3.1 | OM2 | 2.8 | 4.075 | 1.64 |  | 9.77
175 | 3.2 | OM2 | 2.7 | 13.95 | 3.29 | 3.825 | 30.55
176 | 3.3A | OM2 | 2.4 | 5.3 | 2.8 |  | 9.92
181 | 3.7 | OM2 | 2.7 | 10.6 | 1.8 |  | 26.82
185 | 3.10 | OM2 | 2.5 | 83.8 | 32.06 |  | 177.44
186 | 3P1.1 | OM2 | 2.7 | 16 | 1.89 | 3.4 | 37.91
187 | 3P1.2 | OM2 | 2.4 | 8.75 | 3.78 |  | 17.22
189 | 3P2.1 | OM2 | 2.7 | 16 | 1.89 | 3.4 | 37.91
190 | 3P2.2 | OM2 | 2.4 | 8.75 | 3.78 |  | 17.22
192 | 3P3.1 | OM2 | 2.7 | 16 | 1.89 | 3.4 | 37.91
193 | 3P3.2 | OM2 | 2.4 | 8.75 | 3.78 |  | 17.22
195 | 3P4.1 | OM2 | 2.7 | 16 | 1.89 | 3.4 | 37.91
196 | 3P4.2 | OM2 | 2.4 | 8.75 | 3.78 |  | 17.22
198 | 3P5.1 | OM2 | 2.7 | 16 | 1.89 | 3.4 | 37.91
199 | 3P5.2 | OM2 | 2.4 | 8.75 | 3.78 |  | 17.22
201 | 3P6.1 | OM2 | 2.7 | 16 | 1.89 | 3.4 | 37.91
202 | 3P6.2 | OM2 | 2.4 | 8.75 | 3.78 |  | 17.22
204 | 3P7.1 | OM2 | 2.7 | 16 | 1.89 | 3.4 | 37.91
205 | 3P7.2 | OM2 | 2.4 | 8.75 | 3.78 |  | 17.22
207 | 3P8.1 | OM2 | 2.7 | 16 | 1.89 | 3.4 | 37.91
208 | 3P8.2 | OM2 | 2.4 | 8.75 | 3.78 |  | 17.22
210 | 3P9.1 | OM2 | 2.7 | 16 | 1.89 | 3.4 | 37.91
211 | 3P9.2 | OM2 | 2.4 | 8.75 | 3.78 |  | 17.22
213 | 3P10.1 | OM2 | 2.7 | 16 | 1.89 | 3.4 | 37.91
214 | 3P10.2 | OM2 | 2.4 | 8.75 | 3.78 |  | 17.22
216 | 4.1 | OM2 | 2.8 | 4.075 | 1.64 |  | 9.77
218 | 4.2 | OM2 | 2.8 | 10.2 | 1.6 |  | 26.96
221 | 4.4 | OM2 | 2.4 | 10.6 | 7.4 |  | 18.04
224 | 4.7 | OM2 | 2.8 | 15.1 | 3.75 |  | 38.53
226 | 4.9 | OM2 | 3.47 | 8.9 | 1.76 |  | 29.123
229 | 4.11 | OM2 | 2.5 | 83.4 | 28.49 |  | 180.01
230 | 4P1.1 | OM2 | 2.7 | 16 | 1.89 | 3.4 | 37.91
231 | 4P1.2 | OM2 | 2.4 | 8.75 | 3.78 |  | 17.22
233 | 4P2.1 | OM2 | 2.7 | 16 | 1.89 | 3.4 | 37.91
234 | 4P2.2 | OM2 | 2.4 | 8.75 | 3.78 |  | 17.22
236 | 4P3.1 | OM2 | 2.7 | 16 | 1.89 | 3.4 | 37.91
237 | 4P3.2 | OM2 | 2.4 | 8.75 | 3.78 |  | 17.22
239 | 4P4.1 | OM2 | 2.7 | 16 | 1.89 | 3.4 | 37.91
240 | 4P4.2 | OM2 | 2.4 | 8.75 | 3.78 |  | 17.22
242 | 4P5.1 | OM2 | 2.7 | 16 | 1.89 | 3.4 | 37.91
243 | 4P5.2 | OM2 | 2.4 | 8.75 | 3.78 |  | 17.22
245 | 4P6.1 | OM2 | 2.7 | 16 | 1.89 | 3.4 | 37.91
246 | 4P6.2 | OM2 | 2.4 | 8.75 | 3.78 |  | 17.22
248 | 4P7.1 | OM2 | 2.7 | 16 | 1.89 | 3.4 | 37.91
249 | 4P7.2 | OM2 | 2.4 | 8.75 | 3.78 |  | 17.22
251 | 4P8.1 | OM2 | 2.7 | 16 | 1.89 | 3.4 | 37.91
252 | 4P8.2 | OM2 | 2.4 | 8.75 | 3.78 |  | 17.22
254 | 4P9.1 | OM2 | 2.7 | 16 | 1.89 | 3.4 | 37.91
255 | 4P9.2 | OM2 | 2.4 | 8.75 | 3.78 |  | 17.22
257 | 4P10.1 | OM2 | 2.7 | 16 | 1.89 | 3.4 | 37.91
258 | 4P10.2 | OM2 | 2.4 | 8.75 | 3.78 |  | 17.22
3230.518
64 | 1.1 | OM2.1 | 3 | 6.8 | 3.6 |  | 16.8
66 | 1.3 | OM2.1 | 3 | 34.35 | 20.78 |  | 82.27
68 | 1.5 | OM2.1 | 3 | 40.75 | 10.08 |  | 112.17
89 | 1.23 | OM2.1 | 3 | 35.42 | 8.68 |  | 97.58
90 | 1.24 | OM2.1 | 3 | 13.81 | 1.89 |  | 39.54
91 | 1.25 | OM2.1 | 3 | 12.6 | 6.72 |  | 31.08
379.44
1 | 01.1 | OM3 | 3.8 | 15.15 |  |  | 57.57
5 | 01.2 | OM3 | 2.9 | 3.75 |  |  | 10.875
6 | 01.3 | OM3 | 2.9 | 9.45 |  |  | 27.405
7 | 01.4 | OM3 | 2.9 | 10.05 |  |  | 29.145
23 | 01.18 | OM3 | 2.9 | 12.5 |  |  | 36.25
25 | 01.19a | OM3 | 2.9 | 38.1 |  | 16.33 | 94.16
26 | 01.19a | OM3 | 2.3 | 19 |  |  | 43.7
37 | 01.28 | OM3 | 2.5 | 4.15 |  |  | 10.375
38 | 01.29 | OM3 | 3.8 | 15.45 | 1.8 |  | 56.91
67 | 1.4 | OM3 | 4.4 | 22.9 |  |  | 100.76
106 | 1.38 | OM3 | 3 | 2.65 |  |  | 7.95
110 | 1.42 | OM3 | 4.4 | 20.9 | 3.6 |  | 88.36
115 | 2.1 | OM3 | 2.8 | 2.75 | 2.52 |  | 5.18
138 | 2.26 | OM3 | 2.8 | 16.5 | 3.9 |  | 42.3
174 | 3.1 | OM3 | 2.8 | 7.15 | 2.52 |  | 17.5
182 | 3.8 | OM3 | 2.8 | 16.5 | 2.1 |  | 44.1
217 | 4.1 | OM3 | 2.8 | 7.15 | 2.52 |  | 17.5
219 | 4.2 | OM3 | 2.8 | 2.3 |  |  | 6.44
222 | 4.5 | OM3 | 3.4 | 16.5 | 2.1 |  | 54
227 | 4.9 | OM3 | 3.47 | 5.4 |  |  | 18.738
769.218
77 | 1.14 | SP2 | 13.35 | 11.3 | 27.6 |  | 123.255
116 | 2.2 | SP2 | 0 |  |  |  | 0
225 | 4.8 | SP2 | 3 | 11.85 | 4.16 |  | 31.39
260 | 4.8A | SP2 | 3 | 15.1348 | 2.5 |  | 42.9044
197.5494
9850.1564
*(
11600

## P2 - podhledy
pořadí | M.Č. | M2 | STROP | M.Č. | M2 | STROP
132 | 2.28 | 88.08 | AKU1 | 01.19a | 126.36 | P-AKU1
173 | 3.9 | 103.56 | AKU1 | 01.19b | 54.89 | P-AKU1
| Celkem | 191.64 | AKU1 | Celkem | 181.25 | P-AKU1
79 | 1.23 | 230.59 | AKU2 | 1.20 | 717.67 | P-AKU2
80 | 1.24 | 41.69 | AKU2
| Celkem | 272.28 | AKU2 | Celkem | 717.67 | P-AKU2
50 | 01.46 | 826.66 | B1 | 01.1 | 14.54 | OM3
51 | 01.47 | 6.78 | B1 | 01.16 | 3.17 | OM3
52 | 01.48 | 6.78 | B1 | 01.29 | 14.54 | OM3
53 | 01.49 | 6.78 | B1 | 1.4 | 22.3 | OM3
54 | 01.50 | 22.86 | B1 | 1.42 | 16.95 | OM3
127 | 2.23 | 2.26 | B1 | 1.45 | 1.49 | OM3
168 | 3.4 | 20.39 | B1 | 2.1 | 19.31 | OM3
170 | 3.6 | 14.05 | B1 | 2.26 | 14.54 | OM3
207 | 4.2 | 2.15 | B1 | 2P1.1 | 15.91 | OM3
211 | 4.6 | 6.12 | B1 | 2P2.1 | 15.8 | OM3
218 | 4.10 | 4.32 | B1 | 2P3.1 | 15.8 | OM3
| Celkem | 919.15 | B1 | 2P4.1 | 15.8 | OM3
|  |  |  | 2P5.1 | 15.8 | OM3
|  |  |  | 2P6.1 | 15.8 | OM3
123 | 2.19 | 11.86 | FER | 2P7.1 | 15.8 | OM3
| Celkem | 11.86 | FER | 2P8.1 | 15.8 | OM3
|  |  |  | 2P9.1 | 15.8 | OM3
|  |  |  | 2P10.1 | 15.91 | OM3
1 | 01.2 | 10.87 | SDK1 | 3.1 | 19.31 | OM3
17 | 01.3 | 29.82 | SDK1 | 3.8 | 14.54 | OM3
33 | 01.4 | 19.62 | SDK1 | 3P1.1 | 15.91 | OM3
58 | 01.5 | 7.92 | SDK1 | 3P2.1 | 15.8 | OM3
101 | 01.7 | 7.92 | SDK1 | 3P3.1 | 15.8 | OM3
104 | 01.9 | 12.21 | SDK1 | 3P4.1 | 15.8 | OM3
105 | 01.11 | 11.97 | SDK1 | 3P5.1 | 15.8 | OM3
130 | 01.13 | 7.75 | SDK1 | 3P6.1 | 15.8 | OM3
134 | 01.15a | 1.61 | SDK1 | 3P7.1 | 15.8 | OM3
137 | 01.15b | 1.61 | SDK1 | 3P8.1 | 15.8 | OM3
140 | 01.17 | 5.3 | SDK1 | 3P9.1 | 15.8 | OM3
143 | 01.18 | 45.32 | SDK1 | 3P10.1 | 15.91 | OM3
146 | 01.19a | 94.51 | SDK1 | 4.5 | 14.53 | OM3
149 | 01.19b | 39.18 | SDK1 | 4.7 | 4.18 | OM3
152 | 01.20 | 4.3 | SDK1 | 4.9 | 12.14 | OM3
155 | 01.21 | 4.24 | SDK1 | 4P1.1 | 15.91 | OM3
158 | 01.22 | 1.84 | SDK1 | 4P2.1 | 15.8 | OM3
161 | 01.23 | 1.72 | SDK1 | 4P3.1 | 15.8 | OM3
164 | 01.24 | 4.24 | SDK1 | 4P4.1 | 15.8 | OM3
172 | 01.25 | 1.72 | SDK1 | 4P5.1 | 15.8 | OM3
175 | 01.26 | 1.72 | SDK1 | 4P6.1 | 15.8 | OM3
178 | 01.27 | 34.97 | SDK1 | 4P7.1 | 15.8 | OM3
181 | 01.28 | 9.28 | SDK1 | 4P8.1 | 15.8 | OM3
184 | 01.30 | 63.96 | SDK1 | 4P9.1 | 15.8 | OM3
187 | 01.31 | 32.61 | SDK1 | 4P10.1 | 15.91 | OM3
190 | 01.32 | 3.67 | SDK1 | Celkem | 646.2 | OM3
193 | 01.35 | 3.67 | SDK1
196 | 01.38 | 3.42 | SDK1
199 | 1.1 | 9.53 | SDK1 | 1.19 | 25.61 | SDK2
202 | 1.2 | 14.54 | SDK1 | 01.6 | 4.61 | SDK2
210 | 1.5 | 91.25 | SDK1 | 01.8 | 4.62 | SDK2
212 | 1.6 | 1.77 | SDK1 | 01.10 | 7.1 | SDK2
216 | 1.7 | 1.31 | SDK1 | 01.12 | 7.1 | SDK2
220 | 1.8 | 7.87 | SDK1 | 01.14 | 4.52 | SDK2
223 | 1.9 | 2.06 | SDK1 | 01.33 | 3.12 | SDK2
226 | 1.10 | 2.6 | SDK1 | 01.34 | 1.6 | SDK2
229 | 1.11 | 2.06 | SDK1 | 01.36 | 3.12 | SDK2
232 | 1.12 | 1.7 | SDK1 | 01.37 | 1.6 | SDK2
235 | 1.13 | 1.07 | SDK1 | 01.39 | 17.67 | SDK2
238 | 1.14 | 10.18 | SDK1 | 01.40 | 6.51 | SDK2
241 | 1.25 | 7.17 | SDK1 | 01.41 | 7.17 | SDK2
244 | 1.26 | 6.65 | SDK1 | 01.42 | 6.14 | SDK2
247 | 1.27 | 1.48 | SDK1 | 01.43 | 3.5 | SDK2
2 | 1.28 | 1.48 | SDK1 | 01.44 | 4.61 | SDK2
3 | 1.29 | 3.14 | SDK1 | 01.45 | 2.57 | SDK2
4 | 1.30 | 3.02 | SDK1 | 1.15a | 141.92 | SDK2
5 | 1.31 | 1.35 | SDK1 | 1.15b | 71 | SDK2
7 | 1.32 | 4.89 | SDK1 | 1.16 | 4.87 | SDK2
9 | 1.33 | 4.5 | SDK1 | 1.17 | 25.61 | SDK2
11 | 1.34 | 3.77 | SDK1 | 1.18a | 8.99 | SDK2
13 | 1.35a | 7.77 | SDK1 | 1.18b | 8.99 | SDK2
15 | 1.35b | 18.78 | SDK1 | 1.21 | 9.51 | SDK2
16 | 1.36 | 8.67 | SDK1 | 1.22 | 6.32 | SDK2
18 | 1.37 | 8.82 | SDK1 | 1.41 | 58.67 | SDK2
19 | 1.38 | 7.68 | SDK1 | 1.43 | 6.43 | SDK2
21 | 1.39 | 4.86 | SDK1 | 1.44 | 3.83 | SDK2
23 | 1.40 | 1.92 | SDK1 | 2.3 | 67.3 | SDK2
24 | 2.6 | 19.26 | SDK1 | 2.4 | 40.91 | SDK2
25 | 2.21 | 7.11 | SDK1 | 2.5 | 25.54 | SDK2
26 | 2.22 | 4.18 | SDK1 | 2.7 | 2.13 | SDK2
27 | 2.24 | 5.77 | SDK1 | 2.8 | 1.49 | SDK2
28 | 2.25 | 1.89 | SDK1 | 2.9 | 4.1 | SDK2
29 | 2.27 | 4.04 | SDK1 | 2.10 | 2.36 | SDK2
30 | 2.29 | 62.97 | SDK1 | 2.11 | 1.76 | SDK2
31 | 2P1.2 | 3.95 | SDK1 | 2.12 | 1.76 | SDK2
32 | 2P2.2 | 3.88 | SDK1 | 2.13 | 2.22 | SDK2
34 | 2P3.2 | 5.13 | SDK1 | 2.14 | 1.68 | SDK2
35 | 2P4.2 | 5.13 | SDK1 | 2.15 | 196 | SDK2
36 | 2P5.2 | 5.13 | SDK1 | 2.18 | 6.65 | SDK2
39 | 2P6.2 | 5.13 | SDK1 | 2.20 | 14.44 | SDK2
42 | 2P7.2 | 5.13 | SDK1 | 2P1.3 | 5.53 | SDK2
55 | 2P8.2 | 5.13 | SDK1 | 2P2.3 | 5.53 | SDK2
56 | 2P9.2 | 5.13 | SDK1 | 2P3.3 | 4.28 | SDK2
59 | 2P10.2 | 5.2 | SDK1 | 2P4.3 | 4.28 | SDK2
60 | 3.2 | 11.5 | SDK1 | 2P5.3 | 4.28 | SDK2
61 | 3.3A | 1.65 | SDK1 | 2P6.3 | 4.28 | SDK2
62 | 3.3B | 1.59 | SDK1 | 2P7.3 | 4.28 | SDK2
63 | 3.5 | 1.89 | SDK1 | 2P8.3 | 4.28 | SDK2
64 | 3.7 | 5.77 | SDK1 | 2P9.3 | 4.28 | SDK2
65 | 3.10 | 63.18 | SDK1 | 2P10.3 | 4.28 | SDK2
66 | 3P1.2 | 5.2 | SDK1 | 3P1.3 | 4.28 | SDK2
67 | 3P2.2 | 5.13 | SDK1 | 3P2.3 | 4.28 | SDK2
68 | 3P3.2 | 5.13 | SDK1 | 3P3.3 | 4.28 | SDK2
83 | 3P4.2 | 5.13 | SDK1 | 3P4.3 | 4.28 | SDK2
84 | 3P5.2 | 5.13 | SDK1 | 3P5.3 | 4.28 | SDK2
85 | 3P6.2 | 5.13 | SDK1 | 3P6.3 | 4.28 | SDK2
86 | 3P7.2 | 5.13 | SDK1 | 3P7.3 | 4.28 | SDK2
87 | 3P8.2 | 5.13 | SDK1 | 3P8.3 | 4.28 | SDK2
88 | 3P9.2 | 5.13 | SDK1 | 3P9.3 | 4.28 | SDK2
89 | 3P10.2 | 5.2 | SDK1 | 3P10.3 | 4.28 | SDK2
90 | 4.3 | 1.89 | SDK1 | 4.8 | 97.69 | SDK2
91 | 4.4 | 5.77 | SDK1 | 4.8A | 0 | SDK2
92 | 4.11 | 62.98 | SDK1 | 4P1.3 | 4.28 | SDK2
93 | 4P1.2 | 5.2 | SDK1 | 4P2.3 | 4.28 | SDK2
94 | 4P2.2 | 5.13 | SDK1 | 4P3.3 | 4.28 | SDK2
95 | 4P3.2 | 5.13 | SDK1 | 4P4.3 | 4.28 | SDK2
96 | 4P4.2 | 5.13 | SDK1 | 4P5.3 | 4.28 | SDK2
97 | 4P5.2 | 5.13 | SDK1 | 4P6.3 | 4.28 | SDK2
98 | 4P6.2 | 5.13 | SDK1 | 4P7.3 | 4.28 | SDK2
99 | 4P7.2 | 5.13 | SDK1 | 4P8.3 | 4.28 | SDK2
110 | 4P8.2 | 5.13 | SDK1 | 4P9.3 | 4.28 | SDK2
125 | 4P9.2 | 5.13 | SDK1 | 4P10.3 | 4.28 | SDK2
126 | 4P10.2 | 5.2 | SDK1 | Celkem | 1054.24 | SDK2
128 | 1.3 | 67.63 | SDK1
129 | Celkem | 1189.75 | SDK1
131 |  |  |  | 4.2 | 5.63 | SDK-P
57 |  |  |  | 4.7 | 3.3 | SDK-P
81 | 1.23 | 165.63 | SDK3 | 4.10 | 11.83 | SDK-P
82 | 1.24 | 41.69 | SDK3 | Celkem | 20.76 | SDK-P
206 | Celkem | 207.32 | SDK3
213
217
106
120
121
205

## SO 02 - Seznam figur
SEZNAM FIGUR
Stavba: CHOSIDPS - VÍCEÚČELOVÉ SPORTOVNÍ CENTRUM NA CHOBOTĚ
Datum: 8.9.2015
Kód | Kód položky | Popis položky | Popis | MJ | Výměra
1 | 2 | 3 | 4 | 5 | 6
SO.02 |  |  | SO 02 - UBYTOVNA, KRYTÝ BAZÉN - STAVEBNÍ ČÁST
apu | 590514750 | profil okenní s tkaninou APU lišta 6 mm |  |  | 187.95
|  |  | (4,4+1,75*2)*15 |  | 118.5
|  |  | (2,1+1,0*2)*2 |  | 8.2
|  |  | (2,9+1,225*2)*3+(1,4+1,225*2)*4 |  | 31.45
|  |  | (1,4+1,2*2)*3 |  | 11.4
|  |  | (7,1+1,05*2)*2 |  | 18.4
apu |  |  | Součet |  | 187.95
atika100 | 71313113 | Montáž izolace tepelné stěn kotvená do atikových dílců |  |  | 297.9292
|  |  | tl.100mm |  | 0
|  |  | pros kladbu SP4 |  | 0
|  |  | Detail A |  | 0
|  |  | 118,2*1,075 |  | 127.065
|  |  | 97,38*1,476 |  | 143.7329
0
|  |  | detail C1.C2 |  | 0
|  |  | 36,22*0,525 |  | 19.0155
0
|  |  | svislá plocha |  | 0
|  |  | 23,99*0,22 |  | 5.2778
|  |  | 12,9*0,22 |  | 2.838
atika100 |  |  | Mezisoučet |  | 297.9292
atika150 | 71313113 | Montáž izolace tepelné stěn kotvená do atikových dílců |  |  | 7.635
0
|  |  | tl.150mm |  | 0
|  |  | Detail K |  | 0
|  |  | 30,54*0,25 |  | 7.635
atika150 |  |  | Mezisoučet |  | 7.635
atika180 | 71313113 | Montáž izolace tepelné stěn kotvená do atikových dílců |  |  | 3.52
|  |  | tl.180mm |  | 0
|  |  | kolem světlíku |  | 0
|  |  | 16,0*0,22 |  | 3.52
atika180 |  |  | Mezisoučet |  | 3.52
f011fen | 622211041 | Montáž zateplení vnějších stěn z polystyrénových desek tl do 200 mm |  |  | 737.195
|  |  | F0 1.1 |  | 0
|  |  | dle dm |  | 0
|  |  | jižní pohled |  | 0
|  |  | 288,27 |  | 288.27
0
|  |  | západní pohled |  | 0
|  |  | 225,32 |  | 225.32
|  |  | -(1,4*1,225) |  | -1.715
0
|  |  | východní pohled |  | 0
|  |  | 225,32 |  | 225.32
0
f011fen |  |  | Mezisoučet |  | 737.195
f012fenol | 622211041 | Montáž zateplení vnějších stěn z polystyrénových desek tl do 200 mm |  |  | 117.7
|  |  | F01.2. |  | 0
|  |  | západní pohled |  | 0
|  |  | (2,7+16,5)*2,75 |  | 52.8
0
|  |  | východní pohled |  | 0
|  |  | (23,6)*2,75 |  | 64.9
0
f012fenol |  |  | Mezisoučet |  | 117.7
foliehlavni | 71236170 | Provedení povlakové krytiny střech do 10° fólií mechanicky kotvená teleskopi. kotvami |  |  | 1804.4674
|  |  | skladba SP4 |  | 0
|  |  | vodorovná |  | 0
|  |  | 480,31 |  | 480.31
|  |  | -0,6*0,6 |  | -0.36
|  |  | -0,031*25 |  | -0.775
|  |  | 37,6*0,1*2 |  | 7.52
0
|  |  | Skladba SP3 |  | 0
|  |  | vodorovná plocha |  | 0
|  |  | 66,74 |  | 66.74
0
|  |  | svislá plocha |  | 0
|  |  | 36,22*0,325 |  | 11.7715
0
|  |  | skladba SP2 |  | 0
|  |  | vodorovná |  | 0
|  |  | 91,27 |  | 91.27
0
|  |  | svislá |  | 0
|  |  | 8,5*0,325 |  | 2.7625
|  |  | 10,98*0,28*2 |  | 6.1488
|  |  | 10,98*0,2*2 |  | 4.392
0
|  |  | Skladba SP1 |  | 0
|  |  | vodorovná |  | 0
|  |  | 1004,6 |  | 1004.6
|  |  | -16,0 |  | -16
0
|  |  | svislá |  | 0
|  |  | 97,38*1,22 |  | 118.8036
|  |  | 30,54*0,6 |  | 18.324
0
|  |  | kolem světlíku |  | 0
|  |  | 16,0*0,56 |  | 8.96
0
0
foliehlavni |  |  | Mezisoučet |  | 1804.4674
geo300 | 712391171 | Provedení povlakové krytiny střech do 10° podkladní textilní vrstvy - kotvené |  |  | 2632.6264
|  |  | skladba SP4 |  | 0
|  |  | vodorovná |  | 0
|  |  | 480,31 |  | 480.31
|  |  | -0,6*0,6 |  | -0.36
|  |  | -0,031*25 |  | -0.775
|  |  | 37,6*0,1*2 |  | 7.52
0
|  |  | Skladba SP3 |  | 0
|  |  | vodorovná plocha |  | 0
|  |  | 66,74 |  | 66.74
0
|  |  | svislá plocha |  | 0
|  |  | 36,22*0,325 |  | 11.7715
0
|  |  | skladba SP2 |  | 0
|  |  | vodorovná |  | 0
|  |  | 91,27 |  | 91.27
0
|  |  | svislá |  | 0
|  |  | 8,5*0,325 |  | 2.7625
|  |  | 10,98*0,28*2 |  | 6.1488
|  |  | 10,98*0,2*2 |  | 4.392
0
|  |  | Skladba SP1 |  | 0
|  |  | vodorovná |  | 0
|  |  | 1004,6 |  | 1004.6
|  |  | -16,0 |  | -16
0
|  |  | svislá |  | 0
|  |  | 97,38*1,22 |  | 118.8036
|  |  | 30,54*0,6 |  | 18.324
0
|  |  | kolem světlíku |  | 0
|  |  | 16,0*0,56 |  | 8.96
0
0
|  |  | zátěžové vrstvy |  | 0
|  |  | goe 300 |  | 0
|  |  | pod kačírek |  | 0
|  |  | 67,0+36,0*0,6 |  | 88.6
|  |  | (202,0+36,0*2)*0,1 |  | 27.4
0
|  |  | pod zeleň |  | 0
|  |  | 150,075+480,0+56,55-16,0 |  | 670.625
|  |  | (49,35+110,17+32,15+16,0)*0,2 |  | 41.534
0
geo300 |  |  | Mezisoučet |  | 2632.6264
geo400 | 712391171 | Provedení povlakové krytiny střech do 10° podkladní textilní vrstvy - kotvené |  |  | 495.242
0
|  |  | geotex 400 |  | 0
|  |  | pod kačírek |  | 0
|  |  | 67,0+36,0*0,6 |  | 88.6
|  |  | (202,0+36,0*2)*0,1 |  | 27.4
0
|  |  | pod terasu 2xgeo |  | 0
|  |  | 185,6*2 |  | 371.2
|  |  | 4,021*2 |  | 8.042
0
geo400 |  |  | Mezisoučet |  | 495.242
Jama | 131201102 | Hloubení jam nezapažených v hornině tř. 3 objemu do 1000 m3 |  |  | 883.6812
|  |  | z úrovně htú 348,55(-4,65) na -5,0 |  | 0
|  |  | 40,5*48,0*(5,0-4,65) |  | 680.4
0
|  |  | dokop fitness dvorku na úroveň -3,15 z 351,8 (-1,4) |  | 0
|  |  | 1,9*(17,0)*(3,15-1,4) |  | 56.525
0
|  |  | dokop v modulu 17-18 |  | 0
|  |  | (5,45+0,25/2)*(30,25+0,25/2)*(5,25-5,0) |  | 42.3352
0
|  |  | dojezdy a prohlubně |  | 0
|  |  | 3,5*3,3*(6,05-5,0) |  | 12.1275
|  |  | 3,5*3,3*(6,35-5,0) |  | 15.5925
|  |  | 3,65*3,8*(6,05-5,0) |  | 14.5635
|  |  | 3,5*3,5*(6,05-5,0) |  | 12.8625
|  |  | 2,9*2,7*(6,15-5,0) |  | 9.0045
|  |  | 4,5*3,8*(6,05-5,0) |  | 17.955
|  |  | 2,9*2,7*(6,5-5,0) |  | 11.745
|  |  | 2,7*2,9*(6,35-5,0) |  | 10.5705
0
Jama |  |  | Mezisoučet |  | 883.6812
kzs100 | 622221021 | Montáž zateplení vnějších stěn z minerální vlny s podélnou orientací vláken tl do 120 mm |  |  | 37.855
|  |  | tl.100 kzs F01.1 |  | 0
|  |  | u prefa základků |  | 0
|  |  | 12,8*2,0 |  | 25.6
0
|  |  | 5,7*1,075*2 |  | 12.255
0
kzs100 |  |  | Mezisoučet |  | 37.855
kzs140 | 622221031 | Montáž zateplení vnějších stěn z minerální vlny s podélnou orientací vláken tl do 160 mm |  |  | 23.09
|  |  | rez aa, "anglicky dvorek" |  | 0
|  |  | 15,2*2,5 |  | 38
|  |  | -7,1*1,05*2 |  | -14.91
0
kzs140 |  |  | Mezisoučet |  | 23.09
kzsF011 | 622221041 | Montáž zateplení vnějších stěn z minerální vlny s podélnou orientací vláken tl přes 160 mm |  |  | 885.1833
|  |  | F0 1.1 |  | 0
|  |  | dle dm |  | 0
|  |  | severní pohled |  | 0
|  |  | 456,66 |  | 456.66
|  |  | -4,4*1,75*15 |  | -115.5
0
|  |  | jižní pohled |  | 0
|  |  | 456,66 |  | 456.66
|  |  | -(2,15*2+40,94) |  | -45.24
|  |  | 5,7 |  | 5.7
0
|  |  | západní pohled |  | 0
|  |  | 413,616 |  | 413.616
|  |  | -(2,9*1,225*3+1,4*1,225*4) |  | -17.5175
0
|  |  | východní pohled |  | 0
|  |  | 413,616 |  | 413.616
|  |  | -1,75*3 |  | -5.25
0
|  |  | odpočívárna |  | 0
|  |  | 31,34*3,923 |  | 122.9468
|  |  | -(31,34*3,15) |  | -98.721
0
|  |  | -8,4*0,48 |  | -4.032
0
|  |  | světlík |  | 0
|  |  | 4,0*0,606 |  | 2.424
|  |  | 4,0*1,054 |  | 4.216
|  |  | 4,0*0,9*2 |  | 7.2
0
|  |  | u prefa základků |  | 0
|  |  | 12,8*2,0 |  | 25.6
0
|  |  | odpočet fenol. pěny |  | 0
|  |  | -f011fen |  | -737.195
0
kzsF011 |  |  | Mezisoučet |  | 885.1833
kzsF012 | 622221041 | Montáž zateplení vnějších stěn z minerální vlny s podélnou orientací vláken tl přes 160 mm |  |  | 67.529
0
|  |  | F01.2. |  | 0
|  |  | severní pohled |  | 0
|  |  | (0,55+1,47+1,71+0,55)*2,75 |  | 11.77
0
|  |  | jižní pohled |  | 0
|  |  | 0 |  | 0
0
|  |  | západní pohled |  | 0
|  |  | (3,7+3,05+4,55+16,5)*2,75 |  | 76.45
0
|  |  | východní pohled |  | 0
|  |  | (24,0+3,05+8,226)*2,75 |  | 97.009
0
|  |  | odpošet feno. pěny |  | 0
|  |  | -f012fenol |  | -117.7
0
kzsF012 |  |  | Mezisoučet |  | 67.529
lesenifas | 941111132 | Montáž lešení řadového trubkového lehkého s podlahami zatížení do 200 kg/m2 š do 1,5 m v do 25 m |  |  | 2402.79
|  |  | severní pohled |  | 0
|  |  | (39,0+1,5*2)*(14,93-1,8) |  | 551.46
0
|  |  | jižní pohled |  | 0
|  |  | (39,0+1,5*2)*(14,93-1,8) |  | 551.46
0
|  |  | západní pohled |  | 0
|  |  | (46,5+1,5*2)*(14,93-1,8) |  | 649.935
0
|  |  | východní pohled |  | 0
|  |  | (46,5+1,5*2)*(14,93-1,8) |  | 649.935
0
0
lesenifas |  |  | Mezisoučet |  | 2402.79
listazakl | 59051420 | lišta zakládací pro KZS s přerušeným tepelným mostem |  |  | 351.096
|  |  | F01.2. |  | 0
|  |  | severní pohled |  | 0
|  |  | (0,55+1,47+1,71+0,55) |  | 4.28
0
|  |  | jižní pohled |  | 0
|  |  | 0 |  | 0
0
|  |  | západní pohled |  | 0
|  |  | (3,7+3,05+4,55+16,5) |  | 27.8
0
|  |  | východní pohled |  | 0
|  |  | (24,0+3,05+8,226) |  | 35.276
0
|  |  | kolem celeho objektu |  | 0
|  |  | 170,0 |  | 170
0
|  |  | 12,8*2,0 |  | 25.6
0
|  |  | 31,34 |  | 31.34
0
|  |  | světlík |  | 0
|  |  | 16,0 |  | 16
0
|  |  | u prefa základků |  | 0
|  |  | 12,8*2 |  | 25.6
0
|  |  | 15,2 |  | 15.2
0
listazakl |  |  | Součet |  | 351.096
listzak | 59051493 | profil zakončovací s tkaninou 100/150 mm |  |  | 305.8
|  |  | 170,15 |  | 170.15
0
|  |  | 36,17 |  | 36.17
0
|  |  | 59,04+9,1 |  | 68.14
0
|  |  | 31,34 |  | 31.34
0
listzak |  |  | Součet |  | 305.8
listzakok | 59051492 | profil zakončovací s okapničkou a tkaninou 100/150 mm |  |  | 11.4
|  |  | 5,7*2 |  | 11.4
0
listzakok |  |  | Součet |  | 11.4
P1 | 771574113 | Montáž podlah keramických režných hladkých lepených flexibilním lepidlem do 12 ks/m2 |  |  | 849.52
|  |  | Keramická dlažba |  | 0
0
|  |  | skladba P1 - dle přílohy P2 |  | 0
|  |  | 849,52 |  | 849.52
P1 |  |  | Mezisoučet |  | 849.52
P10 | 77751002 | Podlahy ze stěrky epoxidové tl 2 mm |  |  | 98.23
|  |  | skladba P10 - dle přílohy P2 |  | 0
|  |  | 98,23 |  | 98.23
P10 |  |  | Mezisoučet |  | 98.23
P101 | 77751002 | Podlahy ze stěrky epoxidové tl 2 mm |  |  | 28.29
0
|  |  | skladba P10.1 - dle přílohy P2 |  | 0
|  |  | 28,29 |  | 28.29
P101 |  |  | Mezisoučet |  | 28.29
P11 | 77751002 | Podlahy ze stěrky epoxidové tl 2 mm |  |  | 191.64
0
|  |  | skladba P11 - dle přílohy P2 |  | 0
|  |  | 191,64 |  | 191.64
P11 |  |  | Mezisoučet |  | 191.64
P12 | 771574113 | Montáž podlah keramických režných hladkých lepených flexibilním lepidlem do 12 ks/m2 |  |  | 134.14
0
|  |  | skladba P12 - dle přílohy P2 |  | 0
|  |  | 134,14 |  | 134.14
P12 |  |  | Mezisoučet |  | 134.14
P13 | 776572100 | Lepení pásů povlakových podlah textilních |  |  | 846.37
|  |  | skladba P13 - dle přílohy P2 |  | 0
|  |  | 846,37 |  | 846.37
P13 |  |  | Mezisoučet |  | 846.37
P14 | 771574113 | Montáž podlah keramických režných hladkých lepených flexibilním lepidlem do 12 ks/m2 |  |  | 58.67
0
|  |  | skladba P14 - dle přílohy P2 |  | 0
|  |  | 58,67 |  | 58.67
P14 |  |  | Mezisoučet |  | 58.67
P16 | 771574113 | Montáž podlah keramických režných hladkých lepených flexibilním lepidlem do 12 ks/m2 |  |  | 97.69
0
|  |  | skladba P16 - dle přílohy P2 |  | 0
|  |  | 97,69 |  | 97.69
P16 |  |  | Mezisoučet |  | 97.69
P2 | 771574113 | Montáž podlah keramických režných hladkých lepených flexibilním lepidlem do 12 ks/m2 |  |  | 167.93
0
|  |  | skladba P2 - dle přílohy P2 |  | 0
|  |  | 167,93 |  | 167.93
P2 |  |  | Mezisoučet |  | 167.93
P2T | 771574113 | Montáž podlah keramických režných hladkých lepených flexibilním lepidlem do 12 ks/m2 |  |  | 15.28
0
|  |  | skladba P2+T - dle přílohy P2 |  | 0
|  |  | 15,28 |  | 15.28
P2T |  |  | Mezisoučet |  | 15.28
P3 | 77753000 | Podlahy ze stěrky polyuretanové tl 2 mm (vč. rovných schodišťových stupňů) |  |  | 64.81
|  |  | skladba P3 - dle přílohy P2 |  | 0
|  |  | 64,81 |  | 64.81
P3 |  |  | Mezisoučet |  | 64.81
P31 | 77753000 | Podlahy ze stěrky polyuretanové tl 2 mm (vč. rovných schodišťových stupňů) |  |  | 34.8
0
|  |  | skladba P3.1 - dle přílohy P2 |  | 0
|  |  | 34,8 |  | 34.8
P31 |  |  | Mezisoučet |  | 34.8
P32 | 77753000 | Podlahy ze stěrky polyuretanové tl 2 mm (vč. rovných schodišťových stupňů) |  |  | 98.37
0
|  |  | skladba P3.2 - dle přílohy P2 |  | 0
|  |  | 98,37 |  | 98.37
P32 |  |  | Mezisoučet |  | 98.37
P33 | 77753000 | Podlahy ze stěrky polyuretanové tl 2 mm (vč. rovných schodišťových stupňů) |  |  | 24.61
0
|  |  | skladba P3.3 - dle přílohy P2 |  | 0
|  |  | 24,61 |  | 24.61
P33 |  |  | Mezisoučet |  | 24.61
P4 | 77753000 | Podlahy ze stěrky polyuretanové tl 2 mm (vč. rovných schodišťových stupňů) |  |  | 429.04
0
|  |  | skladba P4 - dle přílohy P2 |  | 0
|  |  | 429,04 |  | 429.04
P4 |  |  | Mezisoučet |  | 429.04
P41 | 77753000 | Podlahy ze stěrky polyuretanové tl 2 mm (vč. rovných schodišťových stupňů) |  |  | 47.77
0
|  |  | skladba P4.1 - dle přílohy P2 |  | 0
|  |  | 47,77 |  | 47.77
P41 |  |  | Mezisoučet |  | 47.77
P5 | 771574113 | Montáž podlah keramických režných hladkých lepených flexibilním lepidlem do 12 ks/m2 |  |  | 23
0
0
0
0
|  |  | Mozaika |  | 0
0
|  |  | skladba P5 - dle přílohy P2 |  | 0
|  |  | 23,0 |  | 23
P5 |  |  | Mezisoučet |  | 23
P51 | 771574113 | Montáž podlah keramických režných hladkých lepených flexibilním lepidlem do 12 ks/m2 |  |  | 628.38
0
|  |  | skladba P5.1 - dle přílohy P2 |  | 0
|  |  | 628,38 |  | 628.38
P51 |  |  | Mezisoučet |  | 628.38
P6 | 77753000 | Podlahy ze stěrky polyuretanové tl 2 mm (vč. rovných schodišťových stupňů) |  |  | 57.89
0
|  |  | skladba P6 - dle přílohy P2 |  | 0
|  |  | 57,89 |  | 57.89
P6 |  |  | Mezisoučet |  | 57.89
P61 | 77753000 | Podlahy ze stěrky polyuretanové tl 2 mm (vč. rovných schodišťových stupňů) |  |  | 390.27
0
|  |  | skladba P6.1 - dle přílohy P2 |  | 0
|  |  | 390,27 |  | 390.27
P61 |  |  | Mezisoučet |  | 390.27
P62 | 776521100 | Lepení pásů povlakových podlah plastových |  |  | 3.83
|  |  | skladba P6.2 - dle přílohy P2 |  | 0
|  |  | 3,83 |  | 3.83
P62 |  |  | Mezisoučet |  | 3.83
P7 | 77753000 | Podlahy ze stěrky polyuretanové tl 2 mm (vč. rovných schodišťových stupňů) |  |  | 59.99
0
|  |  | skladba P7 - dle přílohy P2 |  | 0
|  |  | 59,99 |  | 59.99
P7 |  |  | Mezisoučet |  | 59.99
P8 | 771574113 | Montáž podlah keramických režných hladkých lepených flexibilním lepidlem do 12 ks/m2 |  |  | 163.87
0
|  |  | skladba P8 - dle přílohy P2 |  | 0
|  |  | 163,87 |  | 163.87
P8 |  |  | Mezisoučet |  | 163.87
P81 | 771574113 | Montáž podlah keramických režných hladkých lepených flexibilním lepidlem do 12 ks/m2 |  |  | 5.88
0
|  |  | skladba P8.1 - dle přílohy P2 |  | 0
|  |  | 5,88 |  | 5.88
P81 |  |  | Mezisoučet |  | 5.88
P9 | 771574113 | Montáž podlah keramických režných hladkých lepených flexibilním lepidlem do 12 ks/m2 |  |  | 291.61
0
|  |  | skladba P9 - dle přílohy P2 |  | 0
|  |  | 291,61 |  | 291.61
P9 |  |  | Mezisoučet |  | 291.61
parozst | 712341559 | Provedení povlakové krytiny střech do 10° pásy NAIP přitavením v plné ploše |  |  | 2362.4
|  |  | Skladba SP4 |  | 0
|  |  | vodorovný |  | 0
|  |  | 497,5 |  | 497.5
|  |  | -0,6*0,6 |  | -0.36
|  |  | -0,031*25 |  | -0.775
|  |  | -37,6*0,6 |  | -22.56
0
|  |  | svislá - atika + přesahy |  | 0
|  |  | 118,2*(0,1+0,25) |  | 41.37
|  |  | 68,3*(1,25+0,15) |  | 95.62
|  |  | (9,45+15,35+25,1)*(1,3+0,15) |  | 72.355
0
|  |  | skladba SP3 |  | 0
|  |  | vodorovná plocha |  | 0
|  |  | 71,7 |  | 71.7
0
|  |  | svislá - atika + přesahy |  | 0
|  |  | 23,9*(2,65+0,15) |  | 66.92
|  |  | 12,9*(2,85+0,15) |  | 38.7
|  |  | 37,2*(0,1+0,25) |  | 13.02
0
|  |  | skladba SP2 |  | 0
|  |  | vodorovná |  | 0
|  |  | 94,22 |  | 94.22
0
|  |  | svislá |  | 0
|  |  | 8,675*0,65 |  | 5.6387
|  |  | 11,02*0,48*2 |  | 10.5792
|  |  | 11,02*0,2*2 |  | 4.408
|  |  | (8,675+11,02*2)*(0,1+0,25) |  | 10.7502
0
|  |  | skladba SP1 |  | 0
|  |  | vodorovná |  | 0
|  |  | nad bazenem |  | 0
|  |  | 645,0 |  | 645
|  |  | -16,0 |  | -16
0
|  |  | nad fitness |  | 0
|  |  | 374,0 |  | 374
0
|  |  | svislá |  | 0
|  |  | 97,38*1,05 |  | 102.249
|  |  | 97,38*(0,1+0,25) |  | 34.083
|  |  | 30,54*0,67 |  | 20.4618
|  |  | 30,54*(0,1+0,25) |  | 10.689
0
|  |  | atika s výškovym presahem |  | 0
|  |  | svislá |  | 0
|  |  | (6,45+21,85)*5,06 |  | 143.198
|  |  | (6,45+21,85)*(0,1+0,25) |  | 9.905
0
|  |  | okolo světlíku |  | 0
|  |  | 16,0*1,233 |  | 19.728
|  |  | 16,0*(0,8+0,45) |  | 20
0
0
parozst |  |  | Mezisoučet |  | 2362.4
penetlak | 712321132 | Provedení povlakové krytiny střech do 10° za horka nátěrem asfaltovým |  |  | 2199.1229
|  |  | skladba SP4 |  | 0
|  |  | vodorovná plocha |  | 0
|  |  | 497,5 |  | 497.5
|  |  | -0,6*0,6 |  | -0.36
|  |  | -0,031*25 |  | -0.775
|  |  | -37,6*0,6 |  | -22.56
0
|  |  | svisla - atika komplet |  | 0
|  |  | 68,3*1,25 |  | 85.375
|  |  | 25,1*1,3 |  | 32.63
|  |  | (9,45+15,35)*1,3 |  | 32.24
0
|  |  | skladba SP3 |  | 0
|  |  | vodorovná plocha |  | 0
|  |  | 71,7 |  | 71.7
0
|  |  | svislá |  | 0
|  |  | 37,2*2,65 |  | 98.58
|  |  | 13,1*0,25 |  | 3.275
0
|  |  | skladba SP2 |  | 0
|  |  | vodorovná |  | 0
|  |  | 94,22 |  | 94.22
0
|  |  | svislá |  | 0
|  |  | 8,675*0,65 |  | 5.6387
|  |  | 11,02*0,48*2 |  | 10.5792
0
|  |  | skladba SP1 |  | 0
|  |  | vodorovná |  | 0
|  |  | nad bazenem |  | 0
|  |  | 645,0 |  | 645
|  |  | -16,0 |  | -16
0
|  |  | nad fitness |  | 0
|  |  | 374,0 |  | 374
0
|  |  | svislá |  | 0
|  |  | 97,38*1,05 |  | 102.249
|  |  | 30,54*0,75 |  | 22.905
0
|  |  | atika s výskovym presahem |  | 0
|  |  | (6,45+21,85)*5,06 |  | 143.198
0
|  |  | okolo světlíku |  | 0
|  |  | 16,0*1,233 |  | 19.728
0
0
penetlak |  |  | Mezisoučet |  | 2199.1229
r200 | 132201201 | Hloubení rýh š do 2000 mm v hornině tř. 3 objemu do 100 m3 |  |  | 210.08
|  |  | odhad ležaté kanalizace |  | 0
|  |  | 360*0,9*0,6 |  | 194.4
0
|  |  | pro základové pasy |  | 0
|  |  | (3,9+5,3+0,5*4)*(1,55+0,45)*0,7 |  | 15.68
0
0
r200 |  |  | Mezisoučet |  | 210.08
rohlist | 590514700 | lišta rohová Al 22 / 22 mm perforovaná |  |  | 298.63
|  |  | 11,79*2 |  | 23.58
|  |  | 7,45*2 |  | 14.9
|  |  | 4,35*2 |  | 8.7
|  |  | 2,75*22 |  | 60.5
|  |  | 1,5*2 |  | 3
0
|  |  | (4,4+1,75*2)*15 |  | 118.5
|  |  | (2,1+1,0*2)*2 |  | 8.2
|  |  | (2,9+1,225*2)*3+(1,4+1,225*2)*4 |  | 31.45
|  |  | (1,4+1,2*2)*3 |  | 11.4
0
|  |  | (7,1+1,05*2)*2 |  | 18.4
0
0
rohlist |  |  | Součet |  | 298.63
sbssamolep | 712331111 | Provedení povlakové krytiny střech do 10° podkladní vrstvy pásy na sucho samolepící |  |  | 1285.3287
|  |  | skladba SP2 |  | 0
|  |  | vodorovná |  | 0
|  |  | 94,22 |  | 94.22
0
|  |  | svislá |  | 0
|  |  | 8,675*0,65 |  | 5.6387
|  |  | 11,02*0,48*2 |  | 10.5792
|  |  | 11,02*0,2*2 |  | 4.408
0
|  |  | skladba SP1 |  | 0
|  |  | vodorovná |  | 0
|  |  | nad bazenem |  | 0
|  |  | 645,0 |  | 645
|  |  | -16,0 |  | -16
0
|  |  | nad fitness |  | 0
|  |  | 374,0 |  | 374
0
|  |  | svislá |  | 0
|  |  | 97,38*1,05 |  | 102.249
|  |  | 97,38*(0,1+0,25) |  | 34.083
|  |  | 30,54*0,67 |  | 20.4618
|  |  | 30,54*(0,1+0,25) |  | 10.689
0
sbssamolep |  |  | Mezisoučet |  | 1285.3287
str120 | 71314113 | Montáž izolace tepelné střech plochých kotvením rohoží, pásů, dílců, desek |  |  | 68.6815
0
|  |  | tl.120mm - vodor. část atiky |  | 0
|  |  | 70,0*0,505 |  | 35.35
|  |  | (9,45+15,35+25,1)*0,45 |  | 22.455
0
|  |  | 13,4*0,45 |  | 6.03
0
|  |  | boční atiky pultové střechy |  | 0
|  |  | 10,77*0,45 |  | 4.8465
str120 |  |  | Mezisoučet |  | 68.6815
str180 | 71314113 | Montáž izolace tepelné střech plochých kotvením rohoží, pásů, dílců, desek |  |  | 22.56
|  |  | skladba SP4 |  | 0
|  |  | tl.180mm |  | 0
|  |  | 37,6*0,6 |  | 22.56
0
str180 |  |  | Mezisoučet |  | 22.56
str240 | 71314113 | Montáž izolace tepelné střech plochých kotvením rohoží, pásů, dílců, desek |  |  | 645.035
0
|  |  | tl.240mm |  | 0
|  |  | skladba SP4 |  | 0
|  |  | 480,31 |  | 480.31
|  |  | -0,6*0,6 |  | -0.36
|  |  | -0,031*25 |  | -0.775
|  |  | -37,6*0,6 |  | -22.56
0
0
|  |  | Skladba SP3 |  | 0
|  |  | 71,7 |  | 71.7
0
|  |  | skladba SP2 |  | 0
|  |  | 94,22 |  | 94.22
0
|  |  | skladba SP1 |  | 0
|  |  | nad bazenem |  | 0
|  |  | 37,5*0,6 |  | 22.5
0
str240 |  |  | Mezisoučet |  | 645.035
str250 | 71314113 | Montáž izolace tepelné střech plochých kotvením rohoží, pásů, dílců, desek |  |  | 996.5
|  |  | tl. 250mm |  | 0
|  |  | nad bazenem |  | 0
|  |  | 645,0 |  | 645
|  |  | nad fitness |  | 0
|  |  | 374,0 |  | 374
|  |  | -37,5*0,6 |  | -22.5
str250 |  |  | Mezisoučet |  | 996.5
str30 | 71314113 | Montáž izolace tepelné střech plochých kotvením rohoží, pásů, dílců, desek |  |  | 759.225
0
|  |  | zátěžové vrstvy |  | 0
|  |  | tl.30mm |  | 0
|  |  | pod kačírek |  | 0
|  |  | 67,0+36,0*0,6 |  | 88.6
0
|  |  | pod zeleň |  | 0
|  |  | 150,075+480,0+56,55-16,0 |  | 670.625
str30 |  |  | Mezisoučet |  | 759.225
zasyp | 174101101 | Zásyp jam, šachet rýh nebo kolem objektů sypaninou a drcenou sutí se zhutněním |  |  | 820.4702
|  |  | kolem dojezdů v jámách, prohlubních, .. |  | 0
|  |  | 3,5*3,3*(6,05-5,0)-2,7*2,9*(6,05-5,0) |  | 3.906
|  |  | 3,5*3,3*(6,35-5,0)-2,7*2,9*(6,35-5,0) |  | 5.022
|  |  | 3,65*3,8*(6,05-5,0)-2,9*2,05*(6,05-5,0) |  | 8.3212
|  |  | 3,5*3,5*(6,05-5,0)-1,9*1,9*(6,05-5,0) |  | 9.072
|  |  | 2,9*2,7*(6,15-5,0)-2,2*2,05*(6,15-5,0) |  | 3.818
|  |  | 4,5*3,8*(6,05-5,0)-3,75*2,2*(6,05-5,0) |  | 9.2925
|  |  | 2,9*2,7*(6,5-5,0)-1,0*0,8*(6,5-5,0) |  | 10.545
|  |  | 2,7*2,9*(6,35-5,0)-1,0*0,8*(6,35-5,0) |  | 9.4905
0
|  |  | kolem rýh |  | 0
|  |  | (3,9+5,3+0,5*4)*(1,55+0,45)*0,7-(3,9+5,3)*1,55*0,7 |  | 5.698
0
|  |  | kolem objektu (jih, východ, západ, sever) |  | 0
|  |  | 40,5*5,03*1,0 |  | 203.715
|  |  | 46,0*4,78*1,0*2 |  | 439.76
|  |  | (40,5-7,25-5,0)*4,6*1,0 |  | 129.95
0
|  |  | odpočet a přípočet fitness dvorku |  | 0
|  |  | -15,0*2,3*1,0 |  | -34.5
|  |  | (1,9*2+17,0)*(3,15-1,4)*0,45 |  | 16.38
0
0
zasyp |  |  | Mezisoučet |  | 820.4702

## SO 04 - Vznik výměr
VZNIK VÝKAZU VÝMĚR
Stavba: VÍCEÚČELOVÉ SPORTOVNÍ CENTRUM NA CHOBOTĚ
Objekt: SO 04 - Venkovní sportoviště
Objednatel: Městská část Praha 17
Datum: 19.10.2015
P.Č. | Kód položky | Popis | MJ | Množství celkem
1 | 2 | 3 | 4 | 5
| HSV | Práce a dodávky HSV
| 11 | Zemní práce - od úrovně HTÚ
1 | 13220110 | Hloubení rýh š do 600 mm v hornině tř. 3 objemu do 100 m3, vč. naložení, odvozu na skládku dodavatele, skládkovné | m3 | 1.5
patky sloupků
tenis
|  | 0,50*0,50*(1,00-0,35)*2*4 |  | 1.3
beach volejbal
|  | 0,50*0,50*(1,00-0,80)*2*2 |  | 0.2
|  | Součet |  | 1.5
2 | 181951102 | Úprava pláně v hornině tř. 1 až 4 se zhutněním | m2 | 3607.58
tenis, beach volejbal
|  | 36,74*73,34 |  | 2694.5116
|  | 17,00*(26,10*2+1,51) |  | 913.07
|  | Součet |  | 3607.5816
| 2 | Zakládání
3 | 275313611 | Základové patky z betonu tř. C 16/20 | m3 | 3
|  | 0,50*0,50*1,00*(8+2+2) |  | 3
|  | Součet |  | 3
4 | 275351215 | Zřízení bednění stěn základových patek | m2 | 12
od úrovně HTÚ - k úrovni líce vrchu patky
|  | 0,50*4*0,35*2*4 |  | 5.6
|  | 0,50*4*0,80*2*2 |  | 6.4
|  | Součet |  | 12
5 | 275351216 | Odstranění bednění stěn základových patek | m2 | 12
6 | 27536190 | Příplatek pro přípravu otvorů v beton.patce pro osazení sloupku | kus | 12
| 5 | Komunikace
7 | 56468111 | Podklad z kameniva hrubého drceného fr. 63-125 mm, tl 500 mm | m2 | 895.61
beach volejbal
|  | (17,00-0,10*2)*(26,00*2+1,51-0,10*2) |  | 895.608
|  | Součet |  | 895.608
8 | 56476111 | Drenážní vrstva ze štěrku fr. 32-63 mm, tl 200 mm, se zhutněním | m2 | 2650.64
tenis
|  | (36,54-0,10*2)*(73,14-0,10*2) |  | 2650.6396
|  | Součet |  | 2650.6396
9 | 564811111 | Stabilizační vrstva ze štěrkodrtě 8/15mm ŠD, tl 50 mm | m2 | 2650.64
tenis
|  | (36,54-0,10*2)*(73,14-0,10*2) |  | 2650.6396
|  | Součet |  | 2650.6396
10 | 58911611 | Kryt ploch pro tělovýchovu z propíraného jemného křemičitého písku, tl do 300 mm | m2 | 870.24
beach volejbal
|  | (17,00-0,10*2)*(26,00*2-0,10*2) |  | 870.24
|  | Součet |  | 870.24
11 | 58151321 | Písek sklářský sušený PR 21 zrnitost 1- 4mm PAP bal. 50 kg | t | 417.72
|  | 870,24*0,30*1,600 |  | 417.7152
|  | Součet |  | 417.7152
12 | 589116113 | Kryt ploch pro tělovýchovu antukový tl do 20 mm, se zhutněním, vlhčením | m2 | 2650.64
tenis
|  | (36,54-0,10*2)*(73,14-0,10*2) |  | 2650.6396
|  | Součet |  | 2650.6396
13 | 58911612 | Kryt ploch pro tělovýchovu - Recourt tl.50mm - podkladní vrstva pod antuku | m2 | 2650.64
tenis
|  | (36,54-0,10*2)*(73,14-0,10*2) |  | 2650.6396
|  | Součet |  | 2650.6396
| 9 | Ostatní konstrukce a práce-bourání
14 | 91799001 | M+D systém. ocel.sloupku s pouzdrem, povrch úprava - tenis | kus | 8
|  | 4*2 |  | 8
|  | Součet |  | 8
15 | 91799002 | M+D systém. ocel.sloupku s pouzdrem, povrch. úprava - beach volejbal | kus | 4
|  | 2*2 |  | 4
|  | Součet |  | 4
16 | 91799004 | Vodorovné značení na hřišti pro 1 dvorec - pevné lajny, kotvení - tenis | kus | 4
17 | 91799005 | Vodorovné značení na hřišti pro 1 dvorec - lajny dle normy, kotvení - beach volejbal | kus | 2
18 | 919726121 | Geotextilie pro ochranu, separaci a filtraci netkaná měrná hmotnost do 200 g/m2 | m2 | 3582.21
|  | 36,54*73,14 |  | 2672.5356
|  | 17,00*(26,00*2+1,51) |  | 909.67
|  | Součet |  | 3582.2056
19 | 93511410 | Odvodňovací žlábek s krycím roštem do beton. lože, obetonováním, vč. vpusti | m | 219
tenis
|  | (36,50+73,00)*2 |  | 219
|  | Součet |  | 219
| 90 | Vybavenost sportoviště
20 | 9198004 | Vybavenost - empaire | kus | 6
21 | 9198005 | Vybavenost - lavičky | kus | 11
|  | 6+5 |  | 11
22 | 9198006 | Vybavenost - odpadkové koše | kus | 6
| 998 | Přesun hmot
23 | 998222012 | Přesun hmot pro tělovýchovné plochy | t | 902.89
Celkem

## SO 07 - Vznik výměr
VZNIK VÝKAZU VÝMĚR
Stavba: VÍCEÚČELOVÉ SPORTOVNÍ CENTRUM NA CHOBOTĚ
Objekt: SO 07 - HRUBÉ TERÉNNÍ ÚPRAVY
Objednatel: Městská část Praha 17
Datum: 19.10.2015
P.Č. | Kód položky | Popis | MJ | Množství celkem
1 | 2 | 3 | 4 | 5
| HSV | Práce a dodávky HSV
| 1 | Zemní práce
1 | 11120110 | Odstranění křovin a stromů průměru kmene do 100 mm i s kořeny z celkové plochy přes 1000 do 10000 m2 vč. likvidace | m2 | 1050
dle TZ
|  | 1050,00 |  | 1050
|  | Součet |  | 1050
2 | 11210110 | Kácení stromů listnatých vč. odstranění pařezů a likvidace (do pr. 30 cm) | kus | 20
|  | 20 |  | 20
|  | Součet |  | 20
3 | 113107222 | Odstranění podkladu pl přes 200 m2 z kameniva drceného tl 200 mm | m2 | 695.25
5%
|  | (cast1+cast2+cast3+cast4)*0.05 |  | 695.2463
4 | 113107231 | Odstranění podkladu pl přes 200 m2 z betonu prostého tl 150 mm | m2 | 695.25
1.část
|  | (47,00+54,00)/2*28,65 |  | 1446.825
| cast1 | Mezisoučet |  | 1446.825
2. část
|  | 53,95*68,00-9,00*8,00 |  | 3596.6
| cast2 | Mezisoučet |  | 3596.6
3. část
|  | 41,00*(35,00+47,50+10,00+1,00) |  | 3833.5
| cast3 | Mezisoučet |  | 3833.5
4. část
|  | 42,00*80,00+15,50*56,00+40,00*20,00 |  | 5028
| cast4 | Mezisoučet |  | 5028
odpočet výpočtu figur
|  | -(cast1+cast2+cast3+cast4) |  | -13904.925
do 15 cm -> cca 5% plochy, pod živičnými komunikacemi
|  | (cast1+cast2+cast3+cast4)*0.05 |  | 695.2463
|  | Součet |  | 695.2463
5 | 113107240 | Odstranění podkladu pl přes 200 m2 z betonu prostého tl do 200 mm (průměrná tloušťka 15-25 cm) | m2 | 8342.96
60% z celkové plochy
|  | (cast1+cast2+cast3+cast4)*0.6 |  | 8342.955
|  | Součet |  | 8342.955
6 | 113107241 | Odstranění podkladu pl přes 200 m2 živičných tl 50 mm | m2 | 695.25
cca 5% plochy
|  | (cast1+cast2+cast3+cast4)*0.05 |  | 695.2463
|  | Součet |  | 695.2463
7 | 11510120 | Čerpání vody v průběhu 60ti dní pro HTÚ | hod | 1440
|  | 24*60 |  | 1440
|  | Součet |  | 1440
8 | 115101301 | Pohotovost čerpací soupravy pro dopravní výšku do 10 m přítok do 500 l/min | den | 60
9 | 115201501 | Montáž odpadního potrubí DN 150 | m | 100
10 | 115201511 | Demontáž odpadního potrubí DN 150 | m | 100
11 | 11520152 | Zřízení šachet pro čerpání spodní vody, vč. zásypu po ukončení čerpání | kus | 1
12 | 1209013 | Bourání základů demolovaného objektu ve výkopu a původních objektů | m3 | 60.03
|  | (15,5+12,3)*2*0,60*1,20 |  | 40.032
ostatní
|  | 20 |  | 20
|  | Součet |  | 60.032
13 | 131201104 | Hloubení jam nezapažených v hornině tř. 3 objemu přes 5000 m3 | m3 | 16792.85
část 1 (shora vlevo - lichoběžníková část, odpočet vrchní vrstvy zpevněné plochy 150 mm ze 70% území)
|  | cast1*(349,68-349,5-0,15*0,7) |  | 108.5119
část 2
|  | cast2*(351,3-349,5-0,15*0,7) |  | 6096.237
|  | 45,00*10,00*0,40 |  | 180
část 3
|  | 35,00*6,00*(352,6-348,65) |  | 829.5
|  | 35,00*8,25*(351,74-348,65) |  | 892.2375
|  | 41,00*48,50*(353,5-348,55) |  | 9843.075
|  | (27,00+7,00)*5,0*0,8 |  | 136
|  | 40,0*(9,8-0,5)*(353,63-353,0) |  | 234.36
odpočet vybouraných zp.ploch (70%)
|  | -cast3*0,15*0,7 |  | -402.5175
část 4
|  | 12,2*14,0*(352,2-351,95-0,15*0,7) |  | 24.766
|  | 14,5*14,0*(352,4-351,8-0,15*0,7) |  | 100.485
|  | 21,0*43,0*(351,05-350,9-0,15*0,7) |  | 40.635
|  | 55,0*15,5*(351,23-350,45-0,15*0,7) |  | 575.4375
| jama | Mezisoučet |  | 18658.7274
odpočet 10% horniny tř. IV
|  | -jama*0.10 |  | -1865.8727
|  | Součet |  | 16792.8546
14 | 131301104 | Hloubení jam nezapažených v hornině tř. 4 objemu přes 5000 m3 | m3 | 1865.87
předpoklad 10% z celkového objemu
|  | jama*0.10 |  | 1865.8727
|  | Součet |  | 1865.8727
15 | 132201202 | Hloubení rýh š do 2000 mm v hornině tř. 3 objemu do 1000 m3 | m3 | 48.39
pro odvodňovací žlaby
|  | 42,00*3*0,70*0,20 |  | 17.64
|  | 30,00*1,00*0,40 |  | 12
|  | 2,50*2,50*1,5*2 |  | 18.75
| r200 | Mezisoučet |  | 48.39
|  | Součet |  | 48.39
16 | 151301400 | Zřízení záporového pažení (účinná pažená plocha terénu - dřevěných pažin) | m2 | 1464.82
pro SO 01
|  | 73,00*2,20+8,80*2,40+43,00*3,40 |  | 327.92
|  | 35,00*3,40 |  | 119
|  | 34,0*3,2 |  | 108.8
|  | 25,0*2,0+9,0*4,5 |  | 90.5
|  | 25,0*2,0+9,0*3,4 |  | 80.6
pro SO 02
|  | 27,50*4,40+48,00*4,80+41,00*4,50+47,00*4,30 |  | 738
|  | Součet |  | 1464.82
17 | 162701100 | Vodorovné přemístění výkopku/sypaniny z horniny tř. 1 až 4 na skládku dodavatele | m3 | 18707.12
|  | jama+r200 |  | 18707.1174
|  | Součet |  | 18707.1174
18 | 171201211 | Poplatek za uložení odpadu ze sypaniny na skládce (skládkovné) | t | 33672.81
|  | (jama+r200)*1.80 |  | 33672.8113
|  | Součet |  | 33672.8113
19 | 17410110 | Zásyp jam, šachet rýh nebo kolem objektů sypaninou se zhutněním vč. dovozu a nákupu zásypového materiálu (žlaby provizorního odvodnění) | m3 | 48.39
|  | r200 |  | 48.39
|  | Součet |  | 48.39
20 | 18195110 | Úprava pláně v hornině tř. 1 až 4 bez zhutnění do předepsané roviny kvality | m2 | 13904.93
|  | (cast1+cast2+cast3+cast4) |  | 13904.925
|  | Součet |  | 13904.925
21 | 18195200 | Ochranná vrstva pro zamezení degradace podloží vlivem pojezdu těžké techniky, srážkové vody a proti případnému zamrzání, vč. případného odstranění | m2 | 4694
Pod objektem SO 01, 03, 02
zastavěná plocha SO01 a SO03
|  | 2889 |  | 2889
zastavěná plocha SO02
|  | 1805 |  | 1805
|  | Součet |  | 4694
| 9 | Ostatní konstrukce a práce-bourání
22 | 98113441 | Demolice ocelové haly podíl konstrukcí těžkou mechanizací vč. případného odpojení a zaslepení inženýrských sítí | m3 | 1620.53
|  | 15,50*12,30*8,50 |  | 1620.525
|  | Součet |  | 1620.525
Odhad tun sutě
|  | 15,5*8,0*0,30*2*1,8 |  | 133.92
|  | 15,5*12,3*0,2*2,2 |  | 83.886
|  | 12,3*8,0*0,3*2*1,8 |  | 106.272
|  | 20,0 |  | 20
|  | Mezisoučet |  | 344.078
23 | 98113450 | Demolice drobných objektů a konstrukcí v prostoru stavby | m3 | 20
předpoklad
|  | 20,00 |  | 20
|  | Součet |  | 20
24 | 98113460 | Vyklizení odpadu v prostoru stavby | m2 | 17930
dle digitálního měření
|  | 17930,00 |  | 17930
|  | Součet |  | 17930
| 997 | Přesun sutě
25 | 997006006 | Drcení stavebního odpadu z demolic ze zdiva z betonu prostého s dopravou do 100 m a naložením | t | 2619.58
100% suti po odpočtu OK a komunálního odpadu
|  | 4382,972-10,0-7,0 |  | 4365.972
|  | Mezisoučet |  | 4365.972
|  | -4365,972 |  | -4365.972
|  | Mezisoučet |  | -4365.972
zpracování na stavbě - 60%
|  | 4365,972*0,6 |  | 2619.5832
|  | Mezisoučet |  | 2619.5832
|  | Součet |  | 2619.5832
26 | 99700651 | Vodorovné doprava suti s naložením a složením na skládku dodavatele (beton, živice) | t | 1763.39
100% suti
|  | 4382,972 |  | 4382.972
odpočet zpracování na stavbě - 60%
|  | -4365,972*0,6 |  | -2619.5832
|  | Součet |  | 1763.3888
27 | 997013801 | Poplatek za uložení stavebního betonového a asfaltového odpadu na skládce (skládkovné) | t | 1746.39
100% suti po odpočtu OK a komunálního odpadu
|  | 4382,972-10,0-7,0 |  | 4365.972
|  | Mezisoučet |  | 4365.972
odpočet zpracování na stavbě - 60%
|  | -4365,972*0,6 |  | -2619.5832
|  | Mezisoučet |  | -2619.5832
|  | Součet |  | 1746.3888
28 | 99701400 | Odpočet kovového odpadu z demontovaného objektu | t | -7
střecha a obvodový plášť
|  | -15,5*12,3*15*0,001 |  | -2.8598
|  | -12,3*8,0*2*20*0,001 |  | -3.936
ostatní kce
|  | -(7,0-6,796) |  | -0.204
|  | Součet |  | -6.9997
29 | 99701500 | Poplatek za komunální, směsný odpad | t | 10
předpoklad
|  | 10,0 |  | 10
Celkem

## SO 07 - Seznam figur
SO 07 - SEZNAM FIGUR
Stavba: CHOSIDPS - VÍCEÚČELOVÉ SPORTOVNÍ CENTRUM NA CHOBOTĚ
Datum: 8.9.2015
Kód | Kód položky | Popis položky | Popis | MJ | Výměra
VSICHSO07 |  |  | SO 07 - HRUBÉ TERÉNNÍ ÚPRAVY
cast1 | 113107231 | Odstranění podkladu pl přes 200 m2 z betonu prostého tl 150 mm |  |  | 1446.825
|  |  | 1.část |  | 0
|  |  | (47,00+54,00)/2*28,65 |  | 1446.825
cast1 |  |  | Mezisoučet |  | 1446.825
cast2 | 113107231 | Odstranění podkladu pl přes 200 m2 z betonu prostého tl 150 mm |  |  | 3596.6
0
|  |  | 2. část |  | 0
|  |  | 53,95*68,00-9,00*8,00 |  | 3596.6
cast2 |  |  | Mezisoučet |  | 3596.6
cast3 | 113107231 | Odstranění podkladu pl přes 200 m2 z betonu prostého tl 150 mm |  |  | 3833.5
0
|  |  | 3. část |  | 0
|  |  | 41,00*(35,00+47,50+10,00+1,00) |  | 3833.5
cast3 |  |  | Mezisoučet |  | 3833.5
cast4 | 113107231 | Odstranění podkladu pl přes 200 m2 z betonu prostého tl 150 mm |  |  | 5028
0
|  |  | 4. část |  | 0
|  |  | 42,00*80,00+15,50*56,00+40,00*20,00 |  | 5028
cast4 |  |  | Mezisoučet |  | 5028
jama | 131201104 | Hloubení jam nezapažených v hornině tř. 3 objemu přes 5000 m3 |  |  | 18658.7274
|  |  | část 1 (shora vlevo - lichoběžníková část, odpočet vrchní vrstvy zpevněné plochy 150 mm ze 70% území) |  | 0
|  |  | cast1*(349,68-349,5-0,15*0,7) |  | 108.5119
0
|  |  | část 2 |  | 0
|  |  | cast2*(351,3-349,5-0,15*0,7) |  | 6096.237
|  |  | 45,00*10,00*0,40 |  | 180
0
|  |  | část 3 |  | 0
|  |  | 35,00*6,00*(352,6-348,65) |  | 829.5
|  |  | 35,00*8,25*(351,74-348,65) |  | 892.2375
|  |  | 41,00*48,50*(353,5-348,55) |  | 9843.075
|  |  | (27,00+7,00)*5,0*0,8 |  | 136
|  |  | 40,0*(9,8-0,5)*(353,63-353,0) |  | 234.36
|  |  | odpočet vybouraných zp.ploch (70%) |  | 0
|  |  | -cast3*0,15*0,7 |  | -402.5175
0
|  |  | část 4 |  | 0
|  |  | 12,2*14,0*(352,2-351,95-0,15*0,7) |  | 24.766
|  |  | 14,5*14,0*(352,4-351,8-0,15*0,7) |  | 100.485
|  |  | 21,0*43,0*(351,05-350,9-0,15*0,7) |  | 40.635
|  |  | 55,0*15,5*(351,23-350,45-0,15*0,7) |  | 575.4375
0
0
jama |  |  | Mezisoučet |  | 18658.7274
nasyp |  |  |  |  | 0
r200 | 132201202 | Hloubení rýh š do 2000 mm v hornině tř. 3 objemu do 1000 m3 |  |  | 48.39
|  |  | pro odvodňovací žlaby |  | 0
|  |  | 42,00*3*0,70*0,20 |  | 17.64
|  |  | 30,00*1,00*0,40 |  | 12
|  |  | 2,50*2,50*1,5*2 |  | 18.75
0
r200 |  |  | Mezisoučet |  | 48.39
spad | 131201104 | Hloubení jam nezapažených v hornině tř. 3 objemu přes 5000 m3 |  |  | 0
sut | 99700651 | Vodorovné doprava suti s naložením a složením na skládku dodavatele (beton, živice) |  |  | 0

## SO 09 - Vznik výměr
VZNIK VÝKAZU VÝMĚR
Stavba: VÍCEÚČELOVÉ SPORTOVNÍ CENTRUM NA CHOBOTĚ
Objekt: SO 09 - Dětské hřiště, lezecká stěna, vybavenost
Objednatel: Městská část Praha 17
Datum: 19.10.2015
P.Č. | Kód položky | Popis | MJ | Množství celkem
1 | 2 | 3 | 4 | 5
| HSV | Práce a dodávky HSV
| 11 | Zemní práce - od úrovně HTÚ
1 | 13120310 | Hloubení jam ručním nebo pneum nářadím v soudržných horninách tř. 3, vč. naložení, odvozu na skládku dodavatele, skládkovné | m3 | 63.13
základ lezecké stěny - předpoklad
|  | 6,20*8,50*(1,20-0,30) |  | 47.43
základ infopanelu INF2
|  | (2,25+0,60*2)*(2,05+0,60*2)*(1,30+0,10) |  | 15.6975
|  | Součet |  | 63.1275
2 | 174101101 | Zásyp jam, šachet rýh nebo kolem objektů sypaninou se zhutněním | m3 | 12.11
základ infopanelu INF2
výkop
|  | (2,25+0,60*2)*(2,05+0,60*2)*(1,30+0,10) |  | 15.6975
odpočet kubatury patky
|  | -3,591 |  | -3.591
|  | Součet |  | 12.1065
3 | 181951102 | Úprava pláně v hornině tř. 1 až 4 se zhutněním | m2 | 321.1
hřišrě, lezecká stěna
|  | 13,00*13,50 |  | 175.5
|  | 13,00*11,20 |  | 145.6
|  | Součet |  | 321.1
| 2 | Zakládání
4 | 27532151 | Základové patky ze ŽB tř. C 25/30, výztuž - Infopanel INF2 | m3 | 3.59
|  | 2,25*2,05*(0,50+0,10) |  | 2.7675
|  | 0,75*0,85*0,60*2 |  | 0.765
|  | 0,40*0,25*0,29*2 |  | 0.058
|  | Součet |  | 3.5905
5 | 275351215 | Zřízení bednění stěn základových patek | m2 | 8.62
|  | (2,25+2,05)*2*0,50 |  | 4.3
|  | (0,75+0,85)*2*0,60*2 |  | 3.84
|  | (0,2+0,40)*2*0,20*2 |  | 0.48
|  | Součet |  | 8.62
6 | 275351216 | Odstranění bednění stěn základových patek | m2 | 8.62
| 5 | Komunikace
7 | 56475111 | Drenážní vrstva ze štěrku vel. 32-63 mm, tl 150 mm se zhutněním | m2 | 321.1
hřiště, lezecká stěna
|  | 13,00*13,50 |  | 175.5
|  | 13,00*11,20 |  | 145.6
|  | Součet |  | 321.1
8 | 59313120 | Kryt plochy dětského hřiště, lezecké stěny - dopadové plochy tlumící náraz a jejich materiál budou specifikovány po výběru herních prvků - např. umělá tráva - dle TZ | m2 | 321.1
dětské hřiště, lezecká stěna
|  | 13,00*13,50 |  | 175.5
|  | 13,00*11,20 |  | 145.6
|  | Součet |  | 321.1
| 6 | Úpravy povrchů, podlahy a osazování výplní
9 | 63131113 | Mazanina tl do 240 mm z betonu prostého tř. C 16/20, dilatovaná | m3 | 48.17
dětské hřiště, lezecká stěna
|  | 13,00*13,50*0,15 |  | 26.325
|  | 13,00*11,20*0,15 |  | 21.84
|  | Součet |  | 48.165
10 | 631319175 | Příplatek k mazanině tl do 240 mm za stržení povrchu spodní vrstvy před vložením výztuže | m3 | 48.17
11 | 631362021 | Výztuž mazanin svařovanými sítěmi Kari | t | 0.38
cca prof.8mm, oka 100x100mm
|  | 48,165*7,99*0,001 |  | 0.38484
|  | Součet |  | 0.38484
| 9 | Ostatní konstrukce a práce-bourání
12 | 916331112 | Osazení zahradního obrubníku betonového do lože z betonu s boční opěrou | m | 101.4
hřiště, lezecká stěna
|  | (13,00+13,50)*2 |  | 53
|  | (13,00+11,20)*2 |  | 48.4
|  | Součet |  | 101.4
13 | 592172190 | Obrubník betonový parkový 50 x 8 x 20 cm šedý | kus | 205
101,40*2 = 202,80*1,01 = 204,828
|  | 205 |  | 205
|  | Součet |  | 205
14 | 919726121 | Geotextilie pro ochranu, separaci a filtraci netkaná měrná hmotnost do 200 g/m2 | m2 | 321.1
hřišrě, lezecká stěna
|  | 13,00*13,50 |  | 175.5
|  | 13,00*11,20 |  | 145.6
|  | Součet |  | 321.1
| 901 | Vybavenost dětského hřiště - viz referenční foto
15 | 9199001 | M+D - prolézačka se skluzavkou na dětské hřiště 5x5 m - VM1 | kus | 1
16 | 9199002 | M+D - kyvný prvek na dětské hřiště - ovečka - VM3 | kus | 3
17 | 9199003 | M+D - malý kolotoč - VM2 | kus | 1
| 90 | Vybavenost ploch kolem sportovišť, náměstí (mobiliář stabilně kotvený) - viz referenční foto
18 | 9199006 | M+D - venkovní lavičky - tapisea - VM4 | kus | 23
náměstí, zelené ploch u hřišť
|  | 11+12 |  | 23
|  | Součet |  | 23
19 | 9199007 | M+D - odpadkové koše - VM5 | kus | 8
náměstí, dětské hřiště, lezecká stěna
|  | 4+2+2 |  | 8
|  | Součet |  | 8
20 | 91990071 | M+D - stojan na kolo - VM6 | kus | 10
21 | 9199008 | M+D - infopanel - lotlimit - VM7 | kus | 2
dětské hřiště, lezecká stěna
|  | 1+1 |  | 2
|  | Součet |  | 2
22 | 91990081 | M+D - exteriérový informační panel - INF2 | kus | 1
23 | 9199009 | M+D - skrytá konstrukce pro osazení vánočního stromu | kus | 1
náměstí
|  | 1 |  | 1
|  | Součet |  | 1
24 | 91990101 | M+D - venkovní posilovací stroje, osazení (věk.hranice 14+) - ref. SL 101.1 - VM8 | kus | 1
náměstí
|  | 1 |  | 1
|  | Součet |  | 1
25 | 91990102 | M+D - venkovní posilovací stroje, osazení (věk.hranice 14+) - ref. Air Step - VM9 | kus | 1
náměstí
|  | 1 |  | 1
|  | Součet |  | 1
26 | 91990103 | M+D - venkovní posilovací stroje, osazení (věk.hranice 14+) - ref. SL 125 - VM10 | kus | 1
náměstí
|  | 1 |  | 1
|  | Součet |  | 1
27 | 91990104 | M+D - venkovní posilovací stroje, osazení (věk.hranice 14+) - ref. SL 103 - VM11 | kus | 1
náměstí
|  | 1 |  | 1
|  | Součet |  | 1
28 | 91990105 | M+D - venkovní posilovací stroje, osazení (věk.hranice 14+) - ref. SL 117 - VM12 | kus | 1
náměstí
|  | 1 |  | 1
|  | Součet |  | 1
| 998 | Přesun hmot
29 | 998222012 | Přesun hmot pro tělovýchovné plochy | t | 147.2
Celkem

## SO 10 - Vznik výměr
VZNIK VÝKAZU VÝMĚR
Stavba: VÍCEÚČELOVÉ SPORTOVNÍ CENTRUM NA CHOBOTĚ
Objekt: Prodloužení STL plynovodního řadu - STL plynovodní přípojka
Objednatel: Městská část Praha 17
Datum: 4.2.2016
P.Č. | Kód položky | Popis | MJ | Množství celkem
1 | 2 | 3 | 4 | 5
| HSV | Práce a dodávky HSV
| 1 | Zemní práce
1 | 113107163 | Odstranění podkladu pl přes 50 do 200 m2 z kameniva drceného tl 300 mm | m2 | 136.4
podkladní ŠD
|  | 5*2 " jáma " |  | 10
|  | 146*0,8 " rýha plynovod " |  | 116.8
|  | 12*0,8 " rýha přípojka |  | 9.6
|  | Součet |  | 136.4
2 | 113107183 | Odstranění podkladu pl přes 50 do 200 m2 živičných tl 150 mm | m2 | 136.4
podkladní asf.
|  | 5*2 " jáma " |  | 10
|  | 146*0,8 " rýha plynovod " |  | 116.8
|  | 12*0,8 " rýha přípojka |  | 9.6
|  | Součet |  | 136.4
3 | 113154122 | Frézování živičného krytu tl 40 mm pruh š 1 m pl do 500 m2 bez překážek v trase | m2 | 302.4
|  | 6*3 " rozšíření napojovací jáma " |  | 18
|  | 146*(0,8+0,5+0,5) " rozšíření rýha plynovod " |  | 262.8
|  | 12*(0,8+0,5+0,5) " rozšíření rýha přípojka " |  | 21.6
|  | Součet |  | 302.4
4 | 119001421 | Dočasné zajištění kabelů a kabelových tratí ze 3 volně ložených kabelů | m | 4
5 x křížení
|  | 5*0,8 |  | 4
5 | 130001101 | Příplatek za ztížení vykopávky v blízkosti podzemního vedení | m3 | 9.6
křížení s NN
|  | 5*0,8*(1+1)*1,2 |  | 9.6
6 | 131303101 | Hloubení jam ručním nebo pneum nářadím v soudržných horninách tř. 4 | m3 | 10.1
" 100 % hloubemí ručně - stávající plynovod "
|  | 5*2*(1,5-0,49) |  | 10.1
| f2 | Součet |  | 10.1
7 | 131303109 | Příplatek za lepivost u hloubení jam ručním nebo pneum nářadím v hornině tř. 4 | m3 | 3.03
|  | f2*0,3 |  | 3.03
8 | 132301201 | Hloubení rýh š do 2000 mm v hornině tř. 4 objemu do 100 m3 | m3 | 81.202
|  | 146*0,8*1,2 |  | 140.16
|  | 10*0,8*1,2+2*0,8*(1,2+1,8)/2 |  | 12
odpočet povrchy
|  | -146*0,8*0,49 |  | -57.232
|  | -12*0,8*0,49 |  | -4.704
|  | Součet |  | 90.224
"90% výkopu rýhy strojně "
|  | f1*0,9 |  | 81.202
9 | 132301209 | Příplatek za lepivost k hloubení rýh š do 2000 mm v hornině tř. 4 | m3 | 24.36
|  | f1*0,9*0,3 |  | 24.36
10 | 132312201 | Hloubení rýh š přes 600 do 2000 mm ručním nebo pneum nářadím v soudržných horninách tř. 4 | m3 | 9.022
|  | 146*0,8*1,2 |  | 140.16
|  | 10*0,8*1,2+2*0,8*(1,2+1,8)/2 |  | 12
odpočet povrchy
|  | -146*0,8*0,49 |  | -57.232
|  | -12*0,8*0,49 |  | -4.704
| f1 | Součet |  | 90.224
"10% výkopu rýhy ručně "
|  | f1*0,1 |  | 9.022
11 | 132312209 | Příplatek za lepivost u hloubení rýh š do 2000 mm ručním nebo pneum nářadím v hornině tř. 4 | m3 | 2.707
|  | f1*0,1*0,3 |  | 2.707
12 | 151101101 | Zřízení příložného pažení a rozepření stěn rýh hl do 2 m | m2 | 210.6
"pažení rýhy 50 %
|  | (146+12)*1,2*2*0,5 |  | 189.6
"pažení jam 100 %
|  | 1,5*(5*2+2*2) |  | 21
|  | Součet |  | 210.6
13 | 151101111 | Odstranění příložného pažení a rozepření stěn rýh hl do 2 m | m2 | 210.6
14 | 161101101 | Svislé přemístění výkopku z horniny tř. 1 až 4 hl výkopu do 2,5 m | m3 | 100.324
"rýha 100 %
|  | f1 |  | 90.224
"jáma 100%
|  | f2 |  | 10.1
|  | Součet |  | 100.324
15 | 162301101 | Vodorovné přemístění do 500 m výkopku/sypaniny z horniny tř. 1 až 4 | m3 | 200.648
"na meziskládku výkopek
|  | f1+f2 |  | 100.324
"z meziskládky k zásypu ŠP
|  | f3_1+f3_2 |  | 61.936
"z meziskládky k zásypu ŠD
|  | f4 |  | 38.388
|  | Součet |  | 200.648
16 | 162701105 | Vodorovné přemístění do 10000 m výkopku/sypaniny z horniny tř. 1 až 4 | m3 | 100.324
"na skládku dodavatele k trvalému uložení do 15 km
| f6 | f1+f2 |  | 100.324
17 | 162701109 | Příplatek k vodorovnému přemístění výkopku/sypaniny z horniny tř. 1 až 4 ZKD 1000 m přes 10000 m | m3 | 501.62
|  | f1+f2 |  | 100.324
18 | 167101102 | Nakládání výkopku z hornin tř. 1 až 4 přes 100 m3 | m3 | 200.648
"z meziskládky k odvozu na trvalou skládku
|  | f1+f2 |  | 100.324
z meziskládky k zásypu ŠP
|  | f3_1+f3_2 |  | 61.936
"z meziskládky k zásypu ŠD
|  | f4 |  | 38.388
|  | Součet |  | 200.648
19 | 171201211 | Poplatek za uložení odpadu ze sypaniny na skládce (skládkovné) | t | 180.583
|  | f6*1,8 |  | 180.583
20 | 174101101 | Zásyp jam, šachet rýh nebo kolem objektů sypaninou se zhutněním | m3 | 38.388
"hutněný zásyp štěrkem
| f4 | f1+f2-f3_1-f3_2 |  | 38.388
21 | 583441720 | štěrkodrť frakce 0-32 třída C | t | 76.776
|  | f4 |  | 38.388
22 | 175151101 | Obsypání potrubí strojně sypaninou bez prohození, uloženou do 3 m | m3 | 49.296
pískový obsyp 30 cm nad potrubí
| f3_2 | (146+12)*0,8*0,39 |  | 49.296
23 | 583373020 | štěrkopísek (Bratčice) frakce 0-16 | t | 98.592
|  | 49,296 * 2 |  | 98.592
| 4 | Vodorovné konstrukce
24 | 451573111 | Lože pod potrubí otevřený výkop ze štěrkopísku | m3 | 12.64
lože tl.10 cm
| f3_1 | (146+12)*0,8*0,1 |  | 12.64
| 5 | Komunikace
25 | 564871116 | Podklad ze štěrkodrtě ŠD tl. 300 mm | m2 | 136.4
podkladní ŠD
|  | 5*2 " jáma " |  | 10
|  | 146*0,8 " rýha plynovod " |  | 116.8
|  | 12*0,8 " rýha přípojka |  | 9.6
|  | Součet |  | 136.4
26 | 565136111 | Asfaltový beton vrstva podkladní ACP 22 (obalované kamenivo OKH) tl 50 mm š do 3 m | m2 | 136.4
podkladní asf.
|  | 5*2 " jáma " |  | 10
|  | 146*0,8 " rýha plynovod " |  | 116.8
|  | 12*0,8 " rýha přípojka |  | 9.6
|  | Součet |  | 136.4
27 | 573211111 | Postřik živičný spojovací z asfaltu v množství do 0,70 kg/m2 | m2 | 438.8
|  | 136,4+302,4 |  | 438.8
28 | 577134111 | Asfaltový beton vrstva obrusná ACO 11 (ABS) tř. I tl 40 mm š do 3 m z nemodifikovaného asfaltu | m2 | 302.4
|  | 6*3 " rozšíření napojovací jáma " |  | 18
|  | 146*(0,8+0,5+0,5) " rozšíření rýha plynovod " |  | 262.8
|  | 12*(0,8+0,5+0,5) " rozšíření rýha přípojka " |  | 21.6
|  | Součet |  | 302.4
29 | 577155112 | Asfaltový beton vrstva ložní ACL 16 (ABH) tl 60 mm š do 3 m z nemodifikovaného asfaltu | m2 | 136.4
podkladní asf.
|  | 5*2 " jáma " |  | 10
|  | 146*0,8 " rýha plynovod " |  | 116.8
|  | 12*0,8 " rýha přípojka |  | 9.6
|  | Součet |  | 136.4
| 8 | Trubní vedení
30 | 899722114 | Krytí potrubí z plastů výstražnou fólií z PVC 40 cm | m | 158
|  | 146+12 |  | 158
| 9 | Ostatní konstrukce a práce-bourání
31 | 919122122 | Těsnění spár zálivkou za tepla pro komůrky š 15 mm hl 30 mm s těsnicím profilem | m | 334
|  | 6*2+3*2 |  | 18
|  | 146*2+12*2 |  | 316
|  | Součet |  | 334
32 | 919731121 | Zarovnání styčné plochy podkladu nebo krytu živičného tl do 50 mm | m | 334
|  | 6*2+3*2 |  | 18
|  | 146*2+12*2 |  | 316
|  | Součet |  | 334
33 | 919735113 | Řezání stávajícího živičného krytu hl do 150 mm | m | 330
|  | 5*2+2*2 |  | 14
|  | 146*2+12*2 |  | 316
|  | Součet |  | 330
| 997 | Přesun sutě
34 | 997221551 | Vodorovná doprava suti ze sypkých materiálů do 1 km | t | 128.81
35 | 997221559 | Příplatek ZKD 1 km u vodorovné dopravy suti ze sypkých materiálů | t | 1803.34
36 | 997221845 | Poplatek za uložení odpadu z asfaltových povrchů na skládce (skládkovné) | t | 74.25
|  | 31,15+43,1 |  | 74.25
37 | 997221855 | Poplatek za uložení odpadu z kameniva na skládce (skládkovné) | t | 54.56
|  | 54,56 |  | 54.56
| 998 | Přesun hmot
38 | 998225111 | Přesun hmot pro pozemní komunikace s krytem z kamene, monolitickým betonovým nebo živičným | t | 247.191
| PSV | Práce a dodávky PSV
| 723 | Zdravotechnika - vnitřní plynovod
39 | 723213214 | Kohout přírubový kulový uzavírací DN 80 PN 16 do 200°C těleso uhlíková ocel | ks | 1
HUP přípojky
|  | 1 |  | 1
40 | 723R-101 | Vystrojení pilířku s měřením, kulové kohouty, manometr,filtr, redukční ventil,atd - viz.výkres č. P-03 | ks | 1
41 | 998723101 | Přesun hmot tonážní pro vnitřní plynovod v objektech v do 6 m | t | 0.035
| M | Práce a dodávky M
| 21-M | Elektromontáže
42 | 210800525 | Montáž měděných vodičů CY, HO5V, HO7V, NYY, YY 2,5 mm2 uložených volně | m | 159.5
|  | 146+12+1,5 |  | 159.5
43 | 341413035 | vodič silový s Cu jádrem CYY 2,5 mm2 | m | 159.5
44 | 210800R-525 | Propojení signalizačního vodiče na stávající plynovod | ks | 2
| 23-M | Montáže potrubí
45 | 230032029 | Montáž přírubových spojů do PN 16 DN 80 | kus | 1
46 | 230170002 | Tlakové zkoušky těsnosti potrubí - příprava DN do 80 | sada | 1
47 | 230200321 | Jednostranné přerušení průtoku plynu za použití 2 balonů v plastovém potrubí DN do 125 mm | kus | 1
pro odstavení rušeného potrubí PE dn 63 při prov. přetlaku plynu na 300 kPa
|  | 1 |  | 1
48 | 286R-0170 | PE el.tvar-balonovací,SDR11-dn63 | ks | 2
49 | 230200322 | Jednostranné přerušení průtoku plynu za použití 2 balonů v plastovém potrubí DN do 200 mm | kus | 2
pro vysazení odbočky PE dn 225/PE dn 90 při sníženém prov. přetlaku plynu na 150 kPa
|  | 2 |  | 2
50 | 286R-0174 | PE el.tvar-balonovací,SDR11-dn225 | ks | 4
51 | 230201113 | Montáž trubních dílů přivařovacích D 89 mm, tl stěny 3,6 mm | kus | 1
52 | 286316R-0511 | PŘÍRUBA S KRKEM PN 16 DN 80 | ks | 1
53 | 230205042 | Montáž potrubí plastového svařované na tupo nebo elektrospojkou, D 63 mm, tl. stěny 5,8 mm | m | 1
zaslepení odstaveného plynovodu PE dn 63
|  | 1 |  | 1
54 | 286R-0139 | PE elektrozáslepka, SDR 11- dn 63 | ks | 1
55 | 230205051 | Montáž potrubí plastového svařované na tupo nebo elektrospojkou, D 90 mm, tl. stěny 5,2 mm | m | 159.5
potrubí řadu
|  | 146 |  | 146
potrubí přípojky
|  | 12+1,5 |  | 13.5
|  | Součet |  | 159.5
56 | 286R-0011 | trubka PE 100, SDR 17,6(17), dn 90-tyč | m | 153.3
potrubí řadu
|  | 146 |  | 146
57 | 286R-0030 | tr. s ochr.pl. PE100, SDR 17,6(17), Robust pipe dn 90-tyč | m | 14.175
potrubí přípojky
|  | 12+1,5 |  | 13.5
58 | 286R-0086 | PE elektrospojka,SDR11-dn90 | ks | 15
59 | 230205251 | Montáž trubního dílu PE potrubí svařovaného na tupo nebo elektrospojkou D 90 mm, tl.stěny 5,1 mm | kus | 5
60 | 286R-0101 | PE elektrokoleno90°,SDR11-dn90 | ks | 1
61 | 286R-0109 | PE elektrokoleno45°,SDR11-dn90 | ks | 1
62 | 286R-0126 | PE Tkus-el.tvar-objímkový,SDR11-dn90 | ks | 1
63 | 286R-0140 | PE elektrozáslepka, SDR 11- dn 90 | ks | 1
64 | 286422R-0428 | PŘECH.ZEM.PE-OCEL,SDR17,6(17)dn90-DN80-standard (obj.č.100211) | ks | 1
65 | 230205426 | Montáž trubního dílu PE potrubí svařovaného na tupo nebo elektrospojkou D 225 mm, tl. stěny 12,8 mm | kus | 3
vysazení řadu PE dn 90 z PE dn 225
|  | 3 |  | 3
66 | 286R-0257 | PE Tkus90°red-tupo,SDR17,6(17),dn225-90 | ks | 1
67 | 286R-0094 | PE elektrospojka,SDR17-dn225 | ks | 2
68 | 230230017 | Hlavní tlaková zkouška vzduchem 0,6 MPa DN 80 | m | 159.5
|  | 146+12+1,5 |  | 159.5
69 | 230230076 | Čištění potrubí PN 38 6416 DN 200 | m | 159.5
|  | 146+12+1,5 |  | 159.5
70 | 230R-100 | Vyjmutí stávajícího STL plynovodu PE dn 63 s rozřezáním a odvozem na skládku | m | 46
71 | 230R-101 | Výchozí revize plynovodu a přípojky | ks | 1
72 | 230R-102 | Překlenutí místa vysazení odbočky PE dn 90 z řadu PE dn 225 potrubím PE dn 90 - dodávka, montáž, napojení a demontáž | ks | 1
73 | 230R-103 | Přepojení přípojky PE dn 25 a její zprovoznění | ks | 1
74 | 286R-0154 | PE Tkus-el.navrtávací,SDR11-dn90-25 | ks | 1
75 | 286R-0081 | PE elektrospojka,SDR11-dn25 | ks | 1
Celkem

## SO 11.1
VZNIK VÝKAZU VÝMĚR
Stavba: Víceúčelové sportovní centrum „Na Chobotě“
Objekt: SO 11.1 Vodovodní řad
P.Č. | Kód položky | Popis | MJ | Množství
1 | 2 | 2 | 3 | 4
Vodovodní řad
1 | 113107040 | Bourání stávající komunikace vč. řezání krytu | m2 | 211.5
2 | 132201202 | Hloubení rýh š do 2000 mm v hornině tř. 3 objemu do 1000 m3 | m3 | 380.7
211,5*2,0*0,9
3 | 151101100 | Pažení stěn výkopů (zřízení a odstranění) | m2 | 846
2*211,5*2,0
4 | 175151100 | Podsyp a obsyp potrubí vč. dodávky písku 0-8 mm | m3 | 107.569
211,5*0,9*0,565
5 | 175151200 | Zásyp výkopu vč. dodávky štěrkodrti | m3 | 133.425
380,7-114,03-133,245
6 | 175151300 | Zásyp výkopu vhodnou vytěženou zeminou | m3 | 133.245
380,7-114,03-133,425
7 | 13150012 | Odvoz zeminy na skládku dodavatele (vyhloubená zemina) | m3 | 247.455
380,70-133,245
8 | 13550200 | Poplatek za skládkovné (vyhloubená zemina) | t | 445.419
247,455*1,80
9 | 286170000 | Potrubí TLT DN 200 | m | 211.5
211.5
10 | 871350300 | montáž potrubí | m | 211.5
11 | 899722114 | Výstražná folie bílá | m | 211.5
12 | 212755214 | Stavební drenáž PVC DN 100 | m | 211.5
13 | 891211000 | šoupě DN 200 se zemní soupravou a poklopem - montáž a dodávka | kus | 1
14 | 891217100 | demontáž a montáž stávajícího hydrantu | kus | 1
15 | 879221100 | propojení na stávající řad | kus | 2
16 | 892351111 | Tlaková zkouška | m | 211.5
17 | 892273121 | Dezinfekce vodovodu | m | 211.5
18 | 572341100 | oprava povrchu komunikací | m2 | 211.5
19 | 997221560 | Vodorovná doprava suti na skládku dodavatele (živice, beton z vybourané komunikace) | t | 116.325
211,50*0,55
20 | 997221810 | Poplatek za uložení živičného a betonového odpadu na skládce (skládkovné) | t | 116.325
21 | 998276101 | Přesun hmot pro trubní vedení z trub z plastických hmot otevřený výkop | t | 6.345

## SO 11.2
VZNIK VÝKAZU VÝMĚR
Stavba: Víceúčelové sportovní centrum „Na Chobotě“
Objekt: SO 11.2 Vodovodní přípojka
P.Č. | Kód položky | Popis | MJ | Množství
1 | 2 | 2 | 3 | 4
Vodovodní řad
1 | 132201202 | Hloubení rýh š do 2000 mm v hornině tř. 3 objemu do 1000 m3 | m3 | 7.038
3,4*2,3*0,9
2 | 151101100 | Pažení stěn výkopů (zřízení a odstranění) | m2 | 15.64
2*3,4*2,3
3 | 175151100 | Podsyp a obsyp potrubí vč. dodávky písku 0-8 mm | m3 | 1.503
3,4*0,491*0,9
4 | 175151200 | Zásyp výkopu vč. dodávky štěrkodrti | m3 | 2.754
7,038-1,53-2,754
5 | 175151300 | Zásyp výkopu vhodnou vytěženou zeminou | m3 | 2.754
7,038-1,53-2,754
6 | 13150012 | Odvoz zeminy na skládku dodavatele (vyhloubená zemina) | m3 | 4.284
1,53+2,754
7 | 13550200 | Poplatek za skládkovné (vyhloubená zemina) | t | 7.7112
4,284*1,8
8 | 286170000 | Potrubí TLT DN 100 | m | 3.4
3.4
9 | 871350300 | montáž potrubí | m | 3.4
10 | 899722114 | Výstražná folie bílá | m | 3.4
11 | 212755214 | Stavební drenáž | m | 3.4
12 | 891211010 | šoupě DN 100 se zemní soupravou a poklopem | kus | 1
13 | 879221100 | propojení na řad DN 200 | kus | 1
14 | 892351111 | Tlaková zkouška | m | 3.4
15 | 892353121 | Dezinfekce vodovodu | m | 3.4
16 | 572341100 | oprava povrchu komunikací | m2 | 3.4
17 | 998276101 | Přesun hmot pro trubní vedení z trub z plastických hmot otevřený výkop | t | 0.102
Vodoměrná šachta
1 | 133201101 | Hloubení šachet v hornině tř. 3 objemu do 100 m3 | m3 | 33
3,125*2,4*4,4
2 | 151101100 | Pažení stěn výkopů (zřízení a odstranění) | m2 | 42.16
2,4*3,125*2+2*4,4*3,086
3 | 175151300 | štěrkopískový podsyp | m3 | 1.503
4,4*2,277*0,15
4 | 175151300 | Zásyp výkopu vhodnou vytěženou zeminou | m3 | 5.5
33-27,5
5 | 13150012 | Odvoz zeminy na skládku dodavatele (vyhloubená zemina) | m3 | 27.5
33-5,5
6 | 13550200 | Poplatek za skládkovné (vyhloubená zemina) | t | 49.5
27,5*1,8
7 | 567114100 | Podkladní beton C8/10 | m3 | 1.581
4,2*2,2*0,1+((4*2)-(1,1*1,3))*0,1
8 | 894302160 | Železobetonová konstrukce C30/40 | m3 | 7.52
4*2*0,3+2,15*2*0,25+1,67*0,25*2+1,1*0,3*2+2,7*0,3*2-0,6*0,9*0,3+0,75*1,1*0,2+0,75*1,4*0,3*2+0,75*1,1*0,3+0,3*0,15*1,1
9 | 894608110 | výztuž R 10505 | t | 0.582
0,07735*7,52
10 | 894502100 | bednění | m2 | 27.04
9,66*2+1,76*2,0+2,1*2,0
11 | 457311116 | spádový beton C12/15 | m3 | 0.578
1,5*3,5*0,11
12 | 711111000 | penetrační nátěr | m2 | 48.22
2*(3,3*2,0+4,755*2+4*2)
13 | 711142500 | izolační pás modifikovaný asfaltový typu S | m2 | 93.84
4*(2,45*2,0+4,755*2+4*2+0,75*1,4)
14 | 711121100 | asfaltový nátěr | m2 | 6.72
0,75*2,0+1,35*0,75*2+1,0*2,0+0,7*0,836
15 | 286141000 | litinový poklop vodotěsný 600x900 mm, B125 | ks | 1
1
16 | 552438000 | ocelová stupadla s plastovým povrchem D+M | ks | 8
8
17 | 334791100 | prostup ŽB konstrukcí vč. utěsnění | ks | 2
2
18 | 722263100 | Vodoměrná sestava D+M (litinová tvarovka ukončená přírubou, šoupě DN 100, přírubová redukce, filtr, přírubová tvarovka TP délky 350 mm, vodoměr šroubový přírubový Q = 11,5 l/s bude DN 65, přírubová tvarovka TP délky 200 mm, redukce, pryžový kompenzátor (montážní vložka), šoupě DN 100, přírubová tvarovka T s odbočkou a vypouštěním, zpětná klapka, příru­bová tvarovka T s odbočkou a vypouštěním) | kus | 1
19 | 998274101 | Přesun hmot pro trubní vedení z trub betonových otevřený výkop | t | 17.905

## SO 11.3
VZNIK VÝKAZU VÝMĚR
Stavba: Víceúčelové sportovní centrum „Na Chobotě“
Objekt: SO 11.3 Areálový vodovod
P.Č. | Kód položky | Popis | MJ | Množství
1 | 2 | 2 | 3 | 4
Vodovodní řad
1 | 132201202 | Hloubení rýh š do 2000 mm v hornině tř. 3 objemu do 1000 m3 | m3 | 98.331
43,5*0,9*1,475+54,4*0,8*0,932
2 | 151101100 | Pažení stěn výkopů (zřízení a odstranění) | m2 | 233.568
2*(43,5*1,5+54,4*0,939)
3 | 175151100 | Podsyp a obsyp potrubí vč. dodávky písku 0-8 mm | m3 | 38.116
43,5*0,9*0,493+53,4*0,8*0,44
4 | 175151200 | Zásyp výkopu vč. dodávky štěrkodrti | m3 | 29.939
98,331+7,718-46,171-29,939
5 | 175151300 | Zásyp výkopu vhodnou vytěženou zeminou | m3 | 29.939
98,331+7,718-46,171-29,939
6 | 133201101 | Hloubení šachet v hornině tř. 3 objemu do 100 m3 | m3 | 7.718
1,8*1,74*2,456
7 | 13150012 | Odvoz zeminy na skládku dodavatele (vyhloubená zemina) | m3 | 73.322
98,331-29,939+4,93
8 | 13550200 | Poplatek za skládkovné (vyhloubená zemina) | t | 131.9796
73,322*1,8
9 | 286170000 | Potrubí TLT DN 100 | m | 42
42
10 | 286180000 | Potrubí TLT DN 80 | m | 1.5
1.5
11 | 286190000 | Potrubí PE 100 40x3,7 SDR 11 | m | 54.4
54.4
12 | 871350300 | montáž potrubí | m | 97.9
42+1,5+54,4
13 | 899722114 | Výstražná folie bílá | m | 97.9
14 | 212755214 | Stavební drenáž PVC DN 100 | m | 97.9
15 | 892351111 | Tlaková zkouška | m | 97.9
16 | 892353121 | Dezinfekce vodovodu | m | 97.9
17 | 893312100 | Armaturní šachta z prefabrikovaných betonových dílců vnitřního průměru 1200 mm, tloušťka stěny 150 mm, světlá výška 1700 mm, včetně vystrojení (kulový kohout a kulový kohout s vypouštěním na hadici), poklopu D400, podsypu, zákl. desky - dodávka a montáž | ks | 1
1
18 | 998276101 | Přesun hmot pro trubní vedení z trub z plastických hmot otevřený výkop | t | 2.937
Požární nádrž
1 | 133201101 | Hloubení šachet v hornině tř. 3 objemu do 100 m3 | m3 | 361.27
6,0*11,58*5,1
2 | 151101100 | Pažení stěn výkopů (zřízení a odstranění) | m2 | 136.6
5,5*4,95+8*5,2*2+5,4*5,35
3 | 175151300 | štěrkopískový podsyp vč. dodávky štěrkopísku | m3 | 8.438
4,8*2,8*0,15+4,8*5,6*0,15+4,8*0,498
4 | 175151300 | Zásyp výkopu vhodnou vytěženou zeminou | m3 | 106.9
361,27-254,37
5 | 13150012 | Odvoz zeminy na skládku dodavatele (vyhloubená zemina) | m3 | 254.8
361,27-106,9
6 | 13550200 | Poplatek za skládkovné (vyhloubená zemina) | t | 458.64
254,8*1,8
7 | 567114100 | Podkladní beton C12/15 | m3 | 2.584
6,8*3,8*0,1
8 | 894302160 | Železobetonová konstrukce C30/40 | m3 | 22.212
6,6*3,6*0,3+6,6*3,6*0,3-2*0,9*0,9*0,3+0,5*3,6*0,3+2,45*3,6*0,3+3,7*3,6*0,3+4,2*0,3
9 | 894608110 | výztuž R 10505 | t | 0.554
22,212*,0249
10 | 894502100 | bednění | m2 | 196.036
6,6*3,6-2*0,9*0,9+3,45*3,6*2+0,8*3,6*2+5,13*3,6*2+25,95*2+1,5*0,9*8+21,83*2
11 | 457311116 | spádový beton C12/15 | m3 | 1.037
4,8*3,6*0,06
12 | 212972100 | Ochranná geotextilie 300 g/m2 | m2 | 181.3
6,6*3,6*2+6,6*3,6-2*0,9*0,9+3,45*3,6+0,8*3,6+5,13*3,6+25,68*2+26,512
13 | 711142500 | izolační pás modifikovaný asfaltový typu S | m2 | 40.26
6,6*3,6+2,1*3,6+1,18*3,6+2*1,5*2,1-2*0,9*0,9
14 | 711121100 | asfaltový nátěr | m2 | 40.26
6,6*3,6+2,1*3,6+1,18*3,6+2*1,5*2,1-2*0,9*0,9
15 | 711471050 | kluzná PE folie tl. 0,2 mm | m2 | 23.76
6,6*3,6
16 | 711111050 | krystalizační nátěr zajišťující oboustrannou vodotěsnost | m2 | 61.06
10,17*3+2*15,3
17 | 713131100 | tepelná izolace XPS tl. 50 mm | m2 | 33.408
1,99*3,6+7,07*3,71
18 | 286142000 | zateplený poklop 900x900 mm, B125 | ks | 2
1+1
19 | 286143000 | odnímatelný pororošt žárově pozinkovaný | m2 | 8.8
0,98*2,98+3,59*1,64
20 | 286144000 | žebřík žárově pozinkovaný délky 3,93 m | ks | 1
1
21 | 286145000 | Odvětrání – Větrací komínek PVC DN 200, výšky cca 1,5 m | ks | 1
1
22 | 286146000 | elektroventil a plovákový spínač | ks | 1
1
23 | 334791100 | prostup ŽB konstrukcí vč. utěsnění | ks | 3
24 | 212755214 | Drenáž PVC DN 100 | m | 36
36
25 | 998274101 | Přesun hmot pro trubní vedení z trub betonových otevřený výkop | t | 55.53

## SO 12.1
VZNIK VÝKAZU VÝMĚR
Stavba: Víceúčelové sportovní centrum „Na Chobotě“
Objekt: SO 12.1 Splašková kanalizační přípojka
P.Č. | Kód položky | Popis | MJ | Množství
1 | 2 | 2 | 3 | 4
kanalizační přípojka
1 | 113107040 | Bourání stávající komunikace vč. řezání krytu | m2 | 5
2 | 132201202 | Hloubení rýh š do 2000 mm v hornině tř. 3 objemu do 1000 m3 | m3 | 35.938
11,9*3,02*1,0
3 | 151101100 | Pažení stěn výkopů (zřízení a odstranění) | m2 | 71.876
11,9*3,02*2
4 | 175151100 | Podsyp a obsyp potrubí vč. dodávky písku 0-8 mm | m3 | 5.653
11,9*0,476
5 | 175151200 | Zásyp výkopu vč. dodávky štěrkodrti | m3 | 13.3965
35,938-9,145-13,396
6 | 175151300 | Zásyp výkopu vhodnou vytěženou zeminou | m3 | 13.396
35,938-9,145-13,397
7 | 13150012 | Odvoz zeminy na skládku dodavatele (vyhloubená zemina) | m3 | 22.542
35,938-13,396
8 | 13550200 | Poplatek za skládkovné (vyhloubená zemina) | t | 40.5756
22,542*1,8
9 | 567114100 | Podkladní beton C8/10 | m3 | 2.547
0,214*11,9
10 | 597107050 | Potrubí kamenina DN 250 | m | 11.9
11.9
11 | 831362121 | montáž potrubí | m | 11.9
12 | 899722114 | Výstražná folie šedá | m | 11.9
13 | 212755214 | Stavební drenáž PVC DN 100 | m | 11.9
14 | 893811200 | Kanalizační šachty DN 1000, vč.pojízdného poklopu D400, konusu, osazení | kus | 1
15 | 879221200 | Napojení na stávající kanalizační řad přes stávající revizní šachtu | kus | 1
16 | 572341100 | oprava komunikací | m2 | 5
2,5*2,0
17 | 359901111 | Vyčištění stok | m | 11.9
18 | 892381111 | Zkouška vodotěsnosti | m | 11.9
19 | 997221560 | Vodorovná doprava suti na skládku dodavatele (živice, beton z vybourané komunikace) | t | 2.75
5,00*0,55
20 | 997221810 | Poplatek za uložení živičného a betonového odpadu na skládce (skládkovné) | t | 2.75
21 | 998275101 | Přesun hmot pro trubní vedení z trub kameninových otevřený výkop | t | 0.857

## SO 12.2
VZNIK VÝKAZU VÝMĚR
Stavba: Víceúčelové sportovní centrum „Na Chobotě“
Objekt: SO 12.2 Areálová splašková kanalizace
P.Č. | Kód položky | Popis | MJ | Množství
1 | 2 | 2 | 3 | 4
splašková kanalizace
1 | 132201202 | Hloubení rýh š do 2000 mm v hornině tř. 3 objemu do 1000 m3 | m3 | 796.415
222,3*3,583*1,0
2 | 151101100 | Pažení stěn výkopů (zřízení a odstranění) | m2 | 1678.018
222,3*3,583*2+8,5*2,5*4
3 | 175151100 | Podsyp a obsyp potrubí vč. dodávky písku 0-8 mm | m3 | 115.378
140,8*0,476+54,8*0,45+10,7*0,569+22,7*0,533+2,3*0,46+4,452
4 | 175151200 | Zásyp výkopu vč. dodávky štěrkodrti | m3 | 319.43
796,415+55-344,13-176,57
5 | 175151300 | Zásyp výkopu vhodnou vytěženou zeminou | m3 | 344.13
796,415+55-319,43-176,57
6 | 133201101 | Hloubení šachet v hornině tř. 3 objemu do 100 m3 | m3 | 55
8,8*2,5*2,5
7 | 13150012 | Odvoz zeminy na skládku dodavatele (vyhloubená zemina) | m3 | 490
796,415+55-344,13
8 | 13550200 | Poplatek za skládkovné (vyhloubená zemina) | t | 882
490*1,8
9 | 567114100 | Podkladní beton C8/10 | m3 | 42
140,8*0,214+54,8*0,204
10 | 597107050 | Potrubí kamenina DN 250 | m | 140.8
15,7+49,6+7,7+44+23,8
11 | 597107040 | Potrubí kamenina DN 200 | m | 54.8
8+31,3+4,9+10,6
12 | 286102000 | PVC DN 200 SN 8 | m | 10.7
2+0,5+1+1+2+2+2,2
13 | 286102010 | PVC DN 150 SN 8 | m | 22.7
2,2+15,2+2,9+2,4
14 | 286131150 | Potrubí PE 100 63x5,8 SDR 11 | m | 2.3
2.3
15 | 871241100 | montáž potrubí | m | 231.3
140,8+54,8+10,7+22,7+2,3
16 | 899722114 | Výstražná folie šedá | m | 231.3
17 | 212755214 | Stavební drenáž PVC DN 100 | m | 231.3
18 | 893811200 | Kanalizační šachty DN 1000, vč.pojízdného poklopu, konusu, osazení | kus | 11
11
19 | 893811500 | Čerpací stanice odpadních vod z betonových prefabrikátů o vnitřním průměru 1500 mm a světlé výšce 3270 mm, zákrytová deska s průlezem 900 x 900 mm, včetně poklopu B125, skruží, osazení, vystrojení 2x ponorné čerpadlo dopr. výška 5,0 m při 2,0 l/s na vodicí tyči, 2x zpětná klapka, 1x vypouštění, 3x nožové šoupátko, rozvaděč, přenosný otočný jeřábek, 3x plovákový spínač, vstupní žebřík | kus | 1
1
20 | 359901111 | Vyčištění stok | m | 231.3
21 | 892381111 | Zkouška vodotěsnosti | m | 231.3
22 | 998275101 | Přesun hmot pro trubní vedení z trub kameninových otevřený výkop | t | 15.439

## SO 13.1
VZNIK VÝKAZU VÝMĚR
Stavba: Víceúčelové sportovní centrum „Na Chobotě“
Objekt: SO 13.1 Prodloužení řadu dešťové kanalizace
P.Č. | Kód položky | Popis | MJ | Množství
1 | 2 | 2 | 3 | 4
dešťová kanalizace
1 | 113107040 | Bourání stávající komunikace vč. řezání krytu | m2 | 126.5
126,5*1,0
2 | 132201202 | Hloubení rýh š do 2000 mm v hornině tř. 3 objemu do 1000 m3 | m3 | 462.815
141,3*3,275*1,0
3 | 151101100 | Pažení stěn výkopů (zřízení a odstranění) | m2 | 925.515
141,3*3,275*2
4 | 175151100 | Podsyp a obsyp potrubí vč. dodávky písku 0-8 mm | m3 | 67.507
128,3*0,487+12*0,418
5 | 175151200 | Zásyp výkopu vč. dodávky štěrkodrti | m3 | 175.954
462,815-175,955-110,906
6 | 175151300 | Zásyp výkopu vhodnou vytěženou zeminou | m3 | 175.955
462,815-175,954-110,906
7 | 13150012 | Odvoz zeminy na skládku dodavatele (vyhloubená zemina) | m3 | 286.86
462,815-175,955
8 | 13550200 | Poplatek za skládkovné (vyhloubená zemina) | t | 516.348
286,86*1,8
9 | 567114100 | Podkladní beton C8/10 | m3 | 30.528
131,3*0,214+12*0,191
10 | 597107110 | Potrubí kamenina DN 300 | m | 127.3
60,4+32+34,9
11 | 597107040 | Potrubí kamenina DN 150 | m | 11
3,0+3,5+4,5
12 | 831372121 | montáž potrubí | m | 138.3
127,3+11
13 | 899722114 | Výstražná folie šedá | m | 138.3
14 | 212755214 | Stavební drenáž PVC DN 100 | m | 138.3
15 | 893811200 | Kanalizační šachty DN 1000, vč.pojízdného poklopu D400, konusu, osazení | kus | 3
3
16 | 879221200 | Napojení na stávající kanalizační řad přes stávající revizní šachtu | kus | 1
1
17 | 572341100 | oprava komunikací | m2 | 126.5
126,5*1,0
18 | 359901111 | Vyčištění stok | m | 138.3
19 | 892381111 | Zkouška vodotěsnosti | m | 138.3
20 | 997221560 | Vodorovná doprava suti na skládku dodavatele (živice, beton z vybourané komunikace) | t | 69.575
126,50*0,55
21 | 997221810 | Poplatek za uložení živičného a betonového odpadu na skládce (skládkovné) | t | 69.575
22 | 998275101 | Přesun hmot pro trubní vedení z trub kameninových otevřený výkop | t | 5.649

## SO 13.2
VZNIK VÝKAZU VÝMĚR
Stavba: Víceúčelové sportovní centrum „Na Chobotě“
Objekt: SO 13.2 Dešťová kanalizační přípojka
P.Č. | Kód položky | Popis | MJ | Množství
1 | 2 | 2 | 3 | 4
dešťová kanalizace
1 | 113107040 | Bourání stávající komunikace vč. řezání krytu | m2 | 7
3,5*2,0
2 | 132201202 | Hloubení rýh š do 2000 mm v hornině tř. 3 objemu do 1000 m3 | m3 | 22.561
7,7*2,93*1,0
3 | 151101100 | Pažení stěn výkopů (zřízení a odstranění) | m2 | 45.122
7,7*2,93*2
4 | 175151100 | Podsyp a obsyp potrubí vč. dodávky písku 0-8 mm | m3 | 3.665
7,7*0,476
5 | 175151200 | Zásyp výkopu vč. dodávky štěrkodrti | m3 | 9.143
22,561-9,144-4,273
6 | 175151300 | Zásyp výkopu vhodnou vytěženou zeminou | m3 | 9.144
22,561-9,143-4,273
7 | 13150012 | Odvoz zeminy na skládku dodavatele (vyhloubená zemina) | m3 | 13.417
22,561-9,144
8 | 13550200 | Poplatek za skládkovné (vyhloubená zemina) | t | 24.151
13,417*1,8
9 | 567114100 | Podkladní beton | m3 | 1.648
7,7*0,214
10 | 597107040 | Potrubí kamenina DN 250 | m | 7.7
7.7
11 | 831362121 | montáž potrubí | m | 7.7
7.7
12 | 899722114 | Výstražná folie šedá | m | 7.7
13 | 212755214 | Stavební drenáž | m | 7.7
14 | 893811200 | Kanalizační šachty DN 1000, vč.pojízdného poklopu D400, konusu, osazení | kus | 1
1
15 | 879221200 | Napojení na stávající kanalizační řad přes stávající revizní šachtu | kus | 1
16 | 572341100 | oprava komunikací | m2 | 7
3,5*2,0
17 | 359901111 | Vyčištění stok | m | 7.7
18 | 892381111 | Zkouška vodotěsnosti | m | 7.7
19 | 997221560 | Vodorovná doprava suti na skládku dodavatele (živice, beton z vybourané komunikace) | t | 3.85
7,00*0,55
20 | 997221810 | Poplatek za uložení živičného a betonového odpadu na skládce (skládkovné) | t | 3.85
21 | 998275101 | Přesun hmot pro trubní vedení z trub kameninových otevřený výkop | t | 1.033

## SO 13.3
VZNIK VÝKAZU VÝMĚR
Stavba: Víceúčelové sportovní centrum „Na Chobotě“
Objekt: SO 13.3 Areálová dešťová kanalizace
P.Č. | Kód položky | Popis | MJ | Množství
1 | 2 | 2 | 3 | 4
dešťová kanalizace
1 | 132201202 | Hloubení rýh š do 2000 mm v hornině tř. 3 objemu do 1000 m3 | m3 | 632.082
81,3*1,55*1,2+98,1*1,83+170,4*1,768
2 | 151101100 | Pažení stěn výkopů (zřízení a odstranění) | m2 | 1188.587
2*(81,3*1,55+98,1*1,83+170,4*1,7)
3 | 175151100 | Podsyp a obsyp potrubí vč. dodávky písku 0-8 mm | m3 | 201.315
95,1*0,649*+48,1*0,476+46,6*0,45+13*0,601+46,6*0,569+97,8*0,533+6,5*0,513+6,5*0,42+3
4 | 175151200 | Zásyp výkopu vč. dodávky štěrkodrti | m3 | 169.116
632,082-207,117-255,849
5 | 175151300 | Zásyp výkopu vhodnou vytěženou zeminou | m3 | 207.117
632,082-169,116-255,849
6 | 13150012 | Odvoz zeminy na skládku dodavatele (vyhloubená zemina) | m3 | 404.699
632,083-207,117
7 | 13550200 | Poplatek za skládkovné (vyhloubená zemina) | t | 728.4582
404,699*1,8
8 | 567114100 | Podkladní beton C8/10 | m3 | 46.627
95,1*0,28*+48,1*0,214+46,6*0,204
9 | 597107010 | Potrubí kamenina DN 400 | m | 76.3
23,3+14,5+13,9+18,1+6,5
10 | 597107040 | Potrubí kamenina DN 250 | m | 44
12,9+6,3+8,6+16,2
11 | 597107040 | Potrubí kamenina DN 200 | m | 46.6
18,7+2,3+14,2+11,4
12 | 286102020 | PVC DN 250 SN 8 | m | 13
6,5+6,5
13 | 286102000 | PVC DN 200 SN 8 | m | 23.9
6,8+0,7+6,5+0,7+0,7+8,5
14 | 286102010 | PVC DN 150 SN 8 | m | 97.8
3,4+6,5+6,5+1,2+51,7+2,8+25,7
15 | 286102030 | PVC DN 125 SN 4 | m | 6.5
6.5
16 | 286102040 | PVC DN 100 SN 4 | m | 6.5
6.5
17 | 871315221 | montáž potrubí | m | 314.6
76,3+44+46,6+13+23,9+97,8+6,5+6,5
18 | 899722114 | Výstražná folie šedá | m | 314.6
19 | 212755214 | Stavební drenáž PVC DN 100 | m | 314.6
20 | 893811200 | Kanalizační šachty DN 1000, vč.pojízdného poklopu D400, konusu, osazení | kus | 12
12
21 | 935932500 | odvodňovací žlab hřiště 180x200 mm | m | 219
216
22 | 359901111 | Vyčištění stok | m | 314.6
23 | 892381111 | Zkouška vodotěsnosti | m | 314.6
24 | 998276101 | Přesun hmot pro trubní vedení z trub z plastických hmot otevřený výkop | t | 17.306

## SO 13.4
VZNIK VÝKAZU VÝMĚR
Stavba: Víceúčelové sportovní centrum „Na Chobotě“
Objekt: SO 13.4 Retenční nádrž
P.Č. | Kód položky | Popis | MJ | Množství
1 | 2 | 2 | 3 | 4
retenční nádrž
1 | 131201202 | Hloubení jam zapažených v hornině tř. 3 objemu do 1000 m3 | m3 | 631.14
42*5,8*2,85
2 | 151101100 | Pažení stěn výkopů (zřízení a odstranění) | m2 | 246.648
(2,58*42+2,58*5,8)*2
3 | 175151300 | štěrkopískový podsyp vč. dodávky štěrkopísku | m3 | 24.192
4,8*36*0,14
4 | 175151100 | Podsyp a obsyp potrubí vč. dodávky písku 0-8 mm | m3 | 7.966
14*0,569
5 | 175151300 | Zásyp výkopu vhodnou vytěženou zeminou | m3 | 298.31
631,14-24,192-7,966-120,96-179,712
6 | 13150012 | Odvoz zeminy na skládku dodavatele (vyhloubená zemina) | m3 | 332.83
631,14-298,31
7 | 13550200 | Poplatek za skládkovné (vyhloubená zemina) | t | 599.094
332,83*1,8
8 | 212972100 | geotextilie 300g/m2 | m2 | 1137.36
4,8*36*5+1,55*4,8*2+36*1,55*2+1,8*4,8*2+36*1,8*2
9 | 711471060 | hydroizolační folie PE-HD tl. 1,5 mm | m2 | 318.92
36*4,8+2*4,8*1,7+2*38*1,7
10 | 212572100 | lože z drceného štěrku fr. 32/63 | m3 | 120.96
4,8*36*0,7
11 | 212755218 | Drenážní potrubí tuhé PE-HD DN 200 | m | 144
4*36
12 | 212755214 | Drenážní potrubí tuhé PE-HD DN 100 | m | 78.8
2*39,4
13 | 286102000 | Potrubí PP DN 200 SN 8 | m | 14
4*2+4*1,5
14 | 871355221 | montáž potrubí | m | 236.8
144+78,8+14
15 | 249233100 | Voštinové bloky 1200 x 2400 x 520 mm | ks | 120
120
16 | 361410300 | regulátor odtoku Q=12,0 l/s | ks | 1
1
17 | 899722114 | Výstražná folie šedá | m | 14
14
18 | 212755214 | Stavební drenáž PVC DN 100 | m | 14
19 | 893811200 | Kanalizační šachty DN 1000, vč.pojízdného poklopu D400, konusu, osazení | kus | 2
2
20 | 359901111 | Vyčištění stok | m | 236.8
144+78,8+14
21 | 892381111 | Zkouška vodotěsnosti | m | 14
22 | 998276101 | Přesun hmot pro trubní vedení z trub z plastických hmot otevřený výkop | t | 7.1896

## SO 14 - Vznik výměr
VZNIK VÝKAZU VÝMĚR
Stavba: VÍCEÚČELOVÉ SPORTOVNÍ CENTRUM NA CHOBOTĚ
Objekt: SO 14 - Opěrná stěna
Objednatel: Městská část Praha 17
Datum: 19.10.2015
P.Č. | Kód položky | Popis | MJ | Množství celkem
1 | 2 | 3 | 4 | 5
| HSV | Práce a dodávky HSV
| 1 | Zemní práce - od úrovně HTÚ
1 | 131201102 | Hloubení jam nezapažených v hornině tř. 3 objemu do 1000 m3 - dle výkr.D.1.2.6.1 | m3 | 243.68
výkop od úrovně HTÚ = 349,50
------------------------------------------------------
úroveň výkopu 348,80 - úroveň podkladní beton. mazaniny
|  | (0,60+64,30)*(2,10+0,60*2)*(349,50-348,80) |  | 149.919
|  | 22,90*(1,70+0,60*2)*(349,50-348,80) |  | 46.487
|  | 15,30*(1,30+0,60*2)*(349,50-348,80) |  | 26.775
|  | (0,60+8,85+0,60+1,00)*(1,45+0,60*2)*(349,50-348,80) |  | 20.4977
|  | Součet |  | 243.6787
2 | 132201101 | Hloubení rýh š do 600 mm v hornině tř. 3 objemu do 100 m3 | m3 | 3.75
základy schodiště - v násypu
|  | 4,00*0,30*0,815 |  | 0.978
|  | 4,00*0,30*0,715 |  | 0.858
|  | 4,00*0,30*0,618 |  | 0.7416
|  | 4,00*0,40*0,735 |  | 1.176
|  | Součet |  | 3.7536
3 | 162701105 | Vodorovné přemístění výkopku z horniny tř. 1 až 4 na deponii dle dodavatele - předpoklad 10km | m3 | 247.43
výkopy
|  | 243,679 |  | 243.679
|  | 3,754 |  | 3.754
|  | Součet |  | 247.433
4 | 171201211 | Poplatek za uložení odpadu ze sypaniny na skládce (skládkovné) | t | 433.01
|  | 247,433*1,750 |  | 433.0077
|  | Součet |  | 433.0077
5 | 174101101 | Zásyp jam, šachet rýh nebo kolem objektů sypaninou se zhutněním - propustnou zeminou | m3 | 506.88
zásyp od úrovně dna výkopu jam 348,80 k úrovni HTÚ = 349,50
-------------------------------------------------------------------------------------------------------
výkopy
|  | 243,679+3,754 |  | 247.433
odpočet kubatury konstrukcí :
ŽB pasy
|  | -34,30*2,10*0,40 |  | -28.812
|  | -22,90*1,70*0,40 |  | -15.572
|  | -15,30*1,30*0,40 |  | -7.956
|  | -(8,85+1,00)*1,45*0,40 |  | -5.713
podkladní mazanina základ. pasů
|  | -(34,30*2,30+22,90*1,90+15,30*1,50+9,85*1,65)*0,10 |  | -16.1603
|  | -4,00*(0,50*3+0,60)*0,10 |  | -0.84
|  | Mezisoučet |  | 172.3798
zásyp prostoru mezi zapaženou stěnou jámy a opěrnou stěnou
----------------------------------------------------------------------------------------------------
od úrovně HTÚ = 349,50 k úrovni podklad. vrstvy chodníku -
dle výkr. D.1.2.6.1 - řez A,B,C
|  | 72,50*2,15*((353,05+350,23)/2-349,50-0,25) |  | 294.6037
zásyp od úrovně HTÚ = 349,50 k úrovni podklad. vrsvty
areál. komunikace
-----------------------------------------------------------------------------------------------------------------------
|  | (72,50-9,03)*(0,40+0,60)*(349,90-349,50-0,13) |  | 17.1369
|  | (8,805+1,00)*(0,40+0,60)*(349,90-349,50-0,13) |  | 2.6473
zásyp pod schodištěm - od úrovně HTÚ - k úrovni podklad.
vrstvy
--------------------------------------------------------------------------
|  | 9,03*4,00*((353,05+349,90)/2-349,50-0,45) |  | 55.083
mezi opěrnou stěnou schodiště a obj. SO 01
|  | (9,03-0,65-0,30)*0,75*(353,05-349,50-0,13) |  | 20.7252
odpočet kubatury drenáž. zásypu z drceného kameniva za opěrnou
stěnou
|  | -72,50*0,30*((353,05+350,23)/2-349,30-0,25) |  | -45.4575
|  | -(9,03-0,65-0,40+1,775)*0,30*(353,05-349,30-0,25) |  | -10.2427
|  | Součet |  | 506.8757
6 | 1742001 | Dovoz propustné zeminy vhodné pro zásypy vč. nákupu | m3 | 506.88
| 2 | Zakládání
7 | 27332161 | Základové desky ze ŽB tř. C 30/37 - XC4, XD2, XF2 | m3 | 6.77
deska schodiště - dle výkr. statika
|  | 4,00*(3,30+3,33)*1,10*0,20 |  | 5.8344
|  | 4,00*1,17*0,20 |  | 0.936
|  | Součet |  | 6.7704
8 | 27432161 | Základové pasy ŽB tř. C30/37 - XC4, XD2, XF2 | m3 | 62.2
|  | 349,30 - 348,90 |  | 0.4
|  | 34,30*2,10*0,40 |  | 28.812
|  | 22,90*1,70*0,40 |  | 15.572
|  | 15,30*1,30*0,40 |  | 7.956
|  | (8,80+1,00)*1,45*0,40 |  | 5.684
schodiště - v násypu
|  | 4,00*0,30*(0,815+0,735+0,618) |  | 2.6016
|  | 4,00*0,40*0,735 |  | 1.176
|  | Součet |  | 62.2016
9 | 274351215 | Zřízení bednění stěn základových pasů | m2 | 65.84
|  | (72,50+8,80+1,00)*0,40*2 |  | 65.84
|  | Součet |  | 65.84
10 | 274351216 | Odstranění bednění stěn základových pasů | m2 | 65.84
|  | 65,84 |  | 65.84
|  | Součet |  | 65.84
11 | 27436182 | Výztuž ŽB konstrukcí - základových pasů, opěrných zdí, schodiště betonářskou ocelí 10 505 R - dle stat. výkr. | t | 16.2
opěrná stěna
|  | 13091,20*0,001 |  | 13.0912
opěrná stěna u schodiště
|  | 2321,60*0,001 |  | 2.3216
schody
|  | 789,40*0,001 |  | 0.7894
|  | Součet |  | 16.2022
| 3 | Svislé a kompletní konstrukce
12 | 31110121 | Vytvoření prostupů do 0,02 m2 ve zdech nosných - pro drenážní trubky á 4m, vč. dodávky | m | 9.6
(72,50+8,80)/4 = 20ks + 2
|  | 24*0,40 |  | 9.6
|  | Součet |  | 9.6
13 | 31132181 | Opěrná zeď ze ŽB pohledového tř. C 30/37 - XC4, XD2, XF2 vč.plastifikač. přísad, hutnění, dilatace | m3 | 74.44
vrch líce zdi 353,05 - 351,70
|  | 34,30*(0,30+0,40)/2*((353,05+351,70)/2-349,30) |  | 36.9154
ostění niky
|  | (2,20+1,80)*2*0,30*0,30 |  | 0.72
vrch líce 351,70 - 351,00
|  | 22,90*(0,30+0,40)/2*((351,70+351,00)/2-349,30) |  | 16.4308
vrch líce 351,00 - 350,23
|  | 15,30*(0,30+0,40)/2*((351,00+350,23)/2-349,30) |  | 7.0418
vrch líce 353,05
|  | 8,38*(0,30+0,40)/2*(353,05-349,30) |  | 10.9987
|  | 1,775*(0,30+0,40)/2*(353,050-349,30) |  | 2.3297
|  | Součet |  | 74.4364
14 | 311351111 | Zřízení oboustranného bednění zvlášť hladké, zdí nosných | m2 | 426.04
vrch líce zdi 353,05 - 351,70
|  | 34,30*((353,05+351,70)/2-349,30)*2 |  | 210.945
ostění niky
|  | (2,20+1,80)*2*0,30*2 |  | 4.8
vrch líce 351,70 - 351,00
|  | 22,90*((351,70+351,00)/2-349,30)*2 |  | 93.89
vrch líce 351,00 - 350,23
|  | 15,30*((351,00+350,23)/2-349,30)*2 |  | 40.239
vrch líce 353,05
|  | 8,38*(353,05-349,30)*2 |  | 62.85
|  | 1,775*(353,05-349,30)*2 |  | 13.3125
|  | Součet |  | 426.0365
15 | 311351112 | Odstranění oboustranného bednění zvlášť hladké, zdí nosných | m2 | 426.04
16 | 327501111 | Výplň za opěrami z kameniva drceného ( propustný materiál ) | m3 | 55.7
|  | 72,50*0,30*((353,05+350,23)/2-349,30-0,25) |  | 45.4575
|  | (9,03-0,65-0,40+1,775)*0,30*(353,05-349,30-0,25) |  | 10.2427
|  | Součet |  | 55.7002
17 | 32759111 | Zřízení výplně za opěrami z jílu vč. dodávky jílu | m3 | 49.3
|  | 72,50*0,10*((353,05+350,23)/2-349,30-0,25) |  | 15.1525
|  | (9,03-0,65-0,40+1,775)*(353,05-349,30-0,25) |  | 34.1425
|  | Součet |  | 49.295
| 4 | Vodorovné konstrukce
18 | 43412142 | Osazení + dodávka ŽB schodišťových stupňů hladkých, na desku | m | 92
|  | 4,00*(10+11+2) |  | 92
|  | Součet |  | 92
19 | 43412143 | M+D zámkové dlažby mezipodesty schodiště vč. podkladní vrstvy | m2 | 3.48
|  | 4,00*0,87 |  | 3.48
|  | Součet |  | 3.48
| 6 | Úpravy povrchů, podlahy a osazování výplní
20 | 62261812 | Antigraffiti nátěr dvojnásobný trvalý, transparentní vnějších stěn provedený ručně | m2 | 122.05
|  | (72,50-9,03)*((352,50+350,23)/2-349,90) |  | 92.9836
|  | 9,03*2,60/2*2 |  | 23.478
|  | 1,775*(353,05-349,90) |  | 5.5913
|  | Součet |  | 122.0528
21 | 631311123 | Podkladní mazanina tl do 120 mm z betonu prostého tř. C 12/15 - pod základové pasy, schodiště | m3 | 20.13
|  | (34,30*2,30+22,90*1,90+15,30*1,50+9,80*1,65)*0,10 |  | 16.152
|  | 4,00*(0,50*3+0,60)*0,10 |  | 0.84
|  | 4,00*(3,00+3,33)*1,10*0,10 |  | 2.7852
|  | 4,00*0,87*0,10 |  | 0.348
|  | Součet |  | 20.1252
| 9 | Ostatní konstrukce a práce-bourání
22 | 9361731 | Osazení a dodávka ocel.zábradlí opěrné zdi - se sloupky z ploché oceli, kotvené do ŽB stěny, s ocel díly - rám z ploché oceli, výplň ze svislých tyčí, s trubkovým madlem, kotev. prvky, PÚ, v.900mm - dle výkr. DZ.1.1 - ozn. d Z1-d Z5 (celk.dl. 82,58m) | kg | 2169.9
|  | 2319,50-35,50*2-78,60 |  | 2169.9
|  | Součet |  | 2169.9
23 | 9361740 | Osazení a dodávka ocel.zábradlí v ose schodiště v. 900mm - z trubkového madla na ocel. sloupcích z ploché oceli, kotvených do ŽB, PÚ - dle výkr. DZ.1.1 - ozn.d M3 (celk.dl.8,07m) | kg | 78.6
|  | 78,60 |  | 78.6
|  | Součet |  | 78.6
24 | 9361750 | Osazení a dodávka ocel.madla na schodišti - trubkové madlo, kotvení do ŽB stěny konzolemi z ploché oceli, PÚ - dle výkr. DZ.1.1 - ozn.d M1, dM2 (celk.dl.16,14m) | kg | 71
|  | 71,00 |  | 71
|  | Součet |  | 71
25 | 94910110 | Lešení pomocné pracovní | m2 | 426.04
dle plochy bednění
|  | 426,040 |  | 426.04
|  | Součet |  | 426.04
26 | 95333210 | Vložky do svislých dilatačních spár - systém. pryžový profil vč.dodání | m2 | 7.49
8 dilatačních celků
|  | ((353,05+350,23)/2-349,30)*8*0,40 |  | 7.488
|  | Součet |  | 7.488
| 998 | Přesun hmot
27 | 998153131 | Přesun hmot pro samostatné zdi a valy zděné z cihel, kamene, tvárnic nebo monolitické v do 20 m | t | 542.33
| PSV | Práce a dodávky PSV
| 711 | Izolace proti vodě, vlhkosti a plynům
28 | 71112210 | Provedení izolace proti zemní vlhkosti nátěrem asfaltovým vč.dodávky penetrač. nátěru, ochrany geotextílií | m2 | 455.07
svislé stěny
|  | 72,50*((353,05+350,23)/2-349,30) |  | 169.65
|  | (72,50-9,03)*(349,90-349,30) |  | 38.082
|  | 9,03*((353,05+349,90)/2-349,30-0,45)*2 |  | 31.1535
|  | (9,03-0,65-0,30+1,775)*(353,05-349,30) |  | 36.9562
|  | (1,775+0,30)*(349,90-349,30) |  | 1.245
základ. pasy
|  | 34,30*(2,10-0,40+0,40*2) |  | 85.75
|  | 22,90*(1,70-0,40+0,40*2) |  | 48.09
|  | 15,30*(1,30-0,40+0,40*2) |  | 26.01
|  | (8,80+1,00)*(1,45-0,40+0,40*2) |  | 18.13
|  | Součet |  | 455.0667
Celkem

## SO18 - Vznik výměr
VZNIK VÝKAZU VÝMĚR
Stavba: VÍCEÚČELOVÉ SPORTOVNÍ CENTRUM NA CHOBOTĚ
Objekt: SO 18 - Oplocení
Objednatel: Městská část Praha 17
Datum: 19.10.2015
P.Č. | Kód položky | Popis | MJ | Množství celkem
1 | 2 | 3 | 4 | 5
| HSV | Práce a dodávky HSV
| 11 | Zemní práce - od úrovně HTÚ
1 | 132201101 | Hloubení rýh š do 600 mm v hornině tř. 3 objemu do 100 m3 | m3 | 29.49
- výkop patek 400x400mm á 2,50m
--------------------------------------------------------
tenis. hřiště - po obvodu a mezi tenis.hřišti
(219,40-26,00*2-1,50+36,50)/2,50 = 81ks +2ks
|  | 0,40*0,40*(350,90-350,25)*83 |  | 8.632
beach volejbal - po obvodu, mezi tenis. a beach hřišti
(60,00*2+26,00*2+1,50)/2,50 = 70ks + 2ks x2
|  | 0,40*0,40*(350,45-350,25)*74 |  | 2.368
- výkop patek 300x300mm
-------------------------------------------
dětské hřiště á 1,80m
53,00/1,80 = 30ks
|  | 0,30*0,30*(351,80-351,25)*30 |  | 1.485
lezecká stěna á 2,50m
|  | 0,30*0,30*(351,95-351,40)*10 |  | 0.495
sluneční louka á 2,50m
|  | 0,30*0,30*(353,00-352,30)*25 |  | 1.575
- výkop rýh pro ŽB práh s podsypem
---------------------------------------------------------
tenis
|  | (219,40-26,00*2-1,50)*0,20*(350,90-350,45) |  | 14.931
|  | Součet |  | 29.486
2 | 162701105 | Vodorovné přemístění do 10000 m výkopku/sypaniny z horniny tř. 1 až 4, na deponii dle dodavatele - přečdpoklad 10km | m3 | 49.16
výkopy, vrty
|  | 29,486 |  | 29.486
|  | 40,50*3,14*0,375*0,375*1,10 |  | 19.6716
|  | Součet |  | 49.1576
3 | 171201211 | Poplatek za uložení odpadu ze sypaniny na skládce (skládkovné) | t | 86.03
|  | 49,158*1,750 |  | 86.0265
|  | Součet |  | 86.0265
| 2 | Zakládání
4 | 226212513 | Vrty velkoprofilové svislé zapažené D do 850 mm hl do 5 m hor. III | m | 40.5
oplocení protihlukové stěny á 4m - cca 15ks
|  | 2,70*15 |  | 40.5
|  | Součet |  | 40.5
5 | 231212113 | Zřízení pilot svislých zapažených D do 1250 mm hl do 10 m s vytažením pažnic z betonu železového | m | 40.5
oplocení protihlukové stěny á 4m - cca 15ks
|  | 2,70*15 |  | 40.5
|  | Součet |  | 40.5
6 | 589333310 | Směs pro beton třída C30/37 XF4 | m3 | 19.67
|  | 2,70*3,14*0,375*0,375*1,10*15 |  | 19.6716
|  | Součet |  | 19.6716
7 | 231611114 | Výztuž pilot betonovaných do země ocel z betonářské oceli B 505 B | t | 0.54
předpoklad - 30kg/m3
|  | 40,50*3,14*0,375*0,375*30,00*0,001 |  | 0.5365
|  | Součet |  | 0.5365
8 | 23911111 | Odbourání vrchní části znehodnocené výplně pilot D piloty do 1250 mm, likvidace suti | m | 3
|  | 0,20*15 |  | 3
|  | Součet |  | 3
9 | 271572211 | Podsyp pod základové konstrukce se zhutněním z netříděného štěrkopísku - pod ŽB prahem | m3 | 13.58
dle výkr. OPL 01, VSP 01
oplocení po obvodu tenis. a beach volejbal. hřišť, mezi tenis. a beach volejbal
|  | 219,40*0,20*0,20 |  | 8.776
|  | 60,00*0,20*0,20*2 |  | 4.8
|  | Součet |  | 13.576
10 | 27411131 | Osazení a dodávka základových prefa pasů 2300x200*600mm | kus | 136
po obvodě tenisových a beach volejbalových hřišť, mezi tenis. a beach volejbal. hřištěm
|  | 219,40/2,50 |  | 87.76
|  | 60,00*2/2,50 |  | 48
|  | Mezisoučet |  | 135.76
|  | -135,76 |  | -135.76
|  | 88+48 |  | 136
|  | Součet |  | 136
11 | 275313611 | Základové patky z betonu tř. C 16/20 | m3 | 31.2
400x400mm
tenis, beach volejbal
|  | 0,40*0,40*1,00*(83+74) |  | 25.12
300x300mm
dětské hřiště, lezecká stěna, sluneč. louka
|  | 0,30*0,30*0,90*(30+20+25) |  | 6.075
|  | Součet |  | 31.195
12 | 275351215 | Zřízení bednění stěn základových patek - od úrovně HTÚ - k úrovni líce vrchu patky | m2 | 168.2
tenis - 350,90 - 351,25
|  | 0,40*4*0,35*83 |  | 46.48
beach volejbal - 350,45 - 351,25
|  | 0,40*4*0,80*74 |  | 94.72
dětské hřiště - 351,80 - 352,15
|  | 0,30*4*0,35*30 |  | 12.6
lezecká stěna - 351,95 - 352,30
|  | 0,30*4*0,35*20 |  | 8.4
sluneč. louka - 353,00 - 353,20
|  | 0,30*4*0,20*25 |  | 6
|  | Součet |  | 168.2
13 | 275351216 | Odstranění bednění stěn základových patek | m2 | 168.2
| 9 | Ostatní konstrukce a práce-bourání
14 | 91822212 | Protihlukové stěny - sloupek ocelový HEA 160, zakládaný do pilot výšky přes 3 m, žárový PZ, PÚ | m | 58.5
|  | 3,90*15 |  | 58.5
|  | Součet |  | 58.5
15 | 918241202 | Protihlukové stěny - do profilů panel soklový betonový šířky do 2,5 m výšky do 1m | m2 | 48
|  | 60,00*0,80 |  | 48
|  | Součet |  | 48
16 | 91824127 | Protihlukové stěny - panely systémové, 2vrstvé beton.dílce z neprůzvučné desky a absorpční vrstvy z mezerovitého Liaporu, betonu, probarvený, tl. 110-130mm - dle TZ | m2 | 144
|  | 60,00*2,40 |  | 144
|  | Součet |  | 144
17 | 9182430 | Podhrabové betonové desky prefa systémové, v.300mm - oplocení sluneční louky | m2 | 17.64
|  | (38,80+10,00*2)*0,30 |  | 17.64
|  | Součet |  | 17.64
18 | 9183000 | Napojení protihlukové stěny na stávající oplocení, vrátka | kus | 1
| 998 | Přesun hmot
19 | 998232131 | Přesun hmot pro oplocení z betonu monolitického v do 3 m | t | 265.28
| PSV | Práce a dodávky PSV
| 767 | Konstrukce zámečnické vč. přesunu hmot
20 | 767991 | M+D oplocení hřiště - tenis, beach volejbal - systém.ocel. sloupky á 2500mm, vzpěry - žárový PZ, výplň ze svařovaných sítí - žárový PZ, v. 3500mm, povrch. úpravy, lešení, | m | 375.94
oplocení tenis.hřišť, beach volejbalu
|  | 219,40+36,54 |  | 255.94
|  | 60,00*2 |  | 120
|  | Součet |  | 375.94
21 | 767992 | M+D oplocení hřiště - lezecká stěna, sluneční louka - systém. ocel. sloupky á 2500mm, vzpěry - žárový PZ, výplň ze svařované ocel.sítě v. 2000mmm - žárový PZ | m | 107.2
lezecká stěna, sluneční louka
|  | (13,00+11,20)*2 |  | 48.4
|  | 38,80+10,00*2 |  | 58.8
|  | Součet |  | 107.2
22 | 767993 | M+D oplocení dětského hřiště - systém.ocelové sloupky á 1800mm, PZ opatřené nátěrovým systémem do vnějšího prostředí, výplň - svislé tyčové a tabulov prvky ze dřeva, systém. povrch. úprava, v. 1000mm - dle TZ | m | 53
|  | (13,00+13,50)*2 |  | 53
|  | Součet |  | 53
23 | 767994 | M+D vstupní branky systémové, š. do 1000mm, uzamykatelné | kus | 13
tenis, beach volejbal
|  | 9+1+1 |  | 11
sluneční louka, lezecká stěna
|  | 1+1 |  | 2
|  | Součet |  | 13
24 | 767995 | M+D vstupní branky dětského hřiště, systémové, š. do 1000mm, v. 1000mm, uzamykatelné | kus | 2
Celkem