## Rekapitulace stavby
2012 |  | List obsahuje: |  |  |  |  | 1) Souhrnný list stavby |  |  |  | 2) Rekapitulace objektů | [16 empty] | 2.0 |  |  |  |  | False | False
| optimalizováno pro tisk sestav ve formátu A4 - na výšku | [17 empty] | >> skryté sloupce << | [12 empty] | 0,01 | 21
[32 empty] | 0,01 | 15
| SOUHRNNÝ LIST STAVBY | [18 empty] | v --- níže se nacházejí doplnkové a pomocné údaje k sestavám --- v | [11 empty] | 0,001
|  | Kód: |  |  |  |  | 2017-12-11 | [24 empty] | 0,01
|  | Stavba: |  |  |  |  | Stavební úpravy koupelny - byt č. 72 | [24 empty] | 0,01
|  | JKSO: | [13 empty] | CC-CZ: | [15 empty] | 0,01
|  | Místo: |  |  |  |  | Praha 17, Vondroušova 1193 | [8 empty] | Datum: |  | 11.12.2017 | [13 empty] | 0,01
0,01
|  | Objednatel: | [13 empty] | IČ: | [15 empty] | 0,01
|  |  | Městská část Praha 17,163 00 Pha 17,Žalanského 291 | [12 empty] | DIČ: | [15 empty] | 0,01
0,01
|  | Zhotovitel: | [13 empty] | IČ: | [15 empty] | 0,01
[16 empty] | DIČ: | [15 empty] | 0,01
False
|  | Projektant: | [13 empty] | IČ: | [15 empty] | False
|  |  | Ing. Michal Žabka | [12 empty] | DIČ: | [15 empty] | True
0,01
|  | Zpracovatel: | [13 empty] | IČ: | [15 empty] | 0,01
|  |  | Šemberová Jana,130 00 Pha 3,Kunešova10 | [12 empty] | DIČ:
Poznámka:
|  | Náklady z rozpočtů | [13 empty] | 0
|  | Ostatní náklady ze souhrnného listu | [13 empty] | 0
|  | Cena bez DPH | [13 empty] | 0
|  | DPH |  | základní |  |  |  | 21% |  | ze | 0 |  |  |  |  | 0
|  |  |  | snížená |  |  |  | 15% |  | ze | 0 |  |  |  |  | 0
|  |  |  | zákl. přenesená |  |  |  | 21% |  | ze | 0 |  |  |  |  | 0
|  |  |  | sníž. přenesená |  |  |  | 15% |  | ze | 0 |  |  |  |  | 0
|  |  |  | nulová |  |  |  | 0% |  | ze | 0 |  |  |  |  | 0
|  | Cena s DPH | [7 empty] | v |  | CZK |  |  |  | 0
|  | Projektant | [10 empty] | Zpracovatel
|  | Datum a podpis: | [6 empty] | Razítko |  |  |  | Datum a podpis: |  |  |  | Razítko
|  | Objednavatel | [10 empty] | Zhotovitel
|  | Datum a podpis: | [6 empty] | Razítko |  |  |  | Datum a podpis: |  |  |  | Razítko
REKAPITULACE OBJEKTŮ STAVBY
| Kód: | [6 empty] | 2017-12-11
| Stavba: | [6 empty] | Stavební úpravy koupelny - byt č. 72
| Místo: | [6 empty] | Praha 17, Vondroušova 1193 | [6 empty] | Datum: |  | 11.12.2017
| Objednatel: | [6 empty] | Městská část Praha 17,163 00 Pha 17,Žalanského 291 | [6 empty] | Projektant: |  | Ing. Michal Žabka |  |  | Informatívní údaje z listů zakázek
| Zhotovitel: | [13 empty] | Zpracovatel: |  | Šemberová Jana,130 00 Pha 3,Kunešova10
| Kód |  |  |  | Objekt | [8 empty] | Cena bez DPH [CZK] |  |  |  | Cena s DPH [CZK] |  | z toho Ostat. náklady [CZK] | DPH [CZK] | Normohodiny [h] | DPH základní [CZK] | DPH snížená [CZK] | DPH základní přenesená [CZK] | DPH snížená přenesená [CZK] | Základna DPH základní | Základna DPH snížená | Základna DPH zákl. přenesená | Základna DPH sníž. přenesená | Základna DPH nulová
| 1) Náklady z rozpočtů | [12 empty] | 0 |  |  |  | 0 |  | 0 | 0 | 99.6872 | 0 | 0 | 0 | 0 | 0 | 0 | 0 | 0 | 0 | D | 0 |  | IMPORT | {8bac5c15-65a5-462f-b166-1c6b1f8679d9} | {00000000-0000-0000-0000-000000000000}
/ |  | 2017-12-11 |  |  |  | Stavební úpravy koupelny - byt č. 72 | [7 empty] | 0 |  |  |  | 0 |  | 0 | 0 | 99.6872 | 0 | 0 | 0 | 0 | 0 | 0 | 0 | 0 | 0 |  | 1 | ###NOINSERT### | IMPORT | {8bac5c15-65a5-462f-b166-1c6b1f8679d9} | {00000000-0000-0000-0000-000000000000}
| 2) Ostatní náklady ze souhrnného listu | [12 empty] | 0 |  |  |  | 0 |  | Procent. zadání [% nákladů rozpočtu] | Zařazení nákladů | DPH | DPH [CZK]
| Celkové náklady za stavbu 1) + 2) | [12 empty] | 0 |  |  |  | 0

## 2017-12-11 - Stavební úpr...
| List obsahuje: |  | 1) Krycí list rozpočtu |  | 2) Rekapitulace rozpočtu |  |  | 3) Rozpočet |  |  | Zpět na list: | Rekapitulace stavby
optimalizováno pro tisk sestav ve formátu A4 - na výšku | [11 empty] | >> skryté sloupce << | [9 empty] | {8bac5c15-65a5-462f-b166-1c6b1f8679d9}
1
KRYCÍ LIST ROZPOČTU | [12 empty] | v --- níže se nacházejí doplnkové a pomocné údaje k sestavám --- v | [8 empty] | False
| Stavba: |  | Stavební úpravy koupelny - byt č. 72
| JKSO: | [7 empty] | CC-CZ:
| Místo: |  | Praha 17, Vondroušova 1193 | [5 empty] | Datum: |  | 11.12.2017
| Objednatel: | [7 empty] | IČ:
|  | Městská část Praha 17,163 00 Pha 17,Žalanského 291 | [6 empty] | DIČ:
| Zhotovitel: | [7 empty] | IČ:
DIČ:
| Projektant: | [7 empty] | IČ:
|  | Ing. Michal Žabka | [6 empty] | DIČ:
| Zpracovatel: | [7 empty] | IČ:
|  | Šemberová Jana,130 00 Pha 3,Kunešova10 | [6 empty] | DIČ:
Poznámka:
| Náklady z rozpočtu | [7 empty] | 0
| Ostatní náklady | [7 empty] | 0
| Cena bez DPH | [7 empty] | 0
| DPH | základní | 21% | ze | 0 |  |  |  | 0
|  | snížená | 15% | ze | 0 |  |  |  | 0
|  | zákl. přenesená | 21% | ze | 0 |  |  |  | 0
|  | sníž. přenesená | 15% | ze | 0 |  |  |  | 0
|  | nulová | 0% | ze | 0 |  |  |  | 0
| Cena s DPH |  |  | v | CZK |  |  | 0
| Projektant |  |  |  |  | Zpracovatel
| Datum a podpis: |  |  | Razítko |  | Datum a podpis: |  |  |  | Razítko
| Objednavatel |  |  |  |  | Zhotovitel
| Datum a podpis: |  |  | Razítko |  | Datum a podpis: |  |  |  | Razítko
REKAPITULACE ROZPOČTU
Stavba: |  |  | Stavební úpravy koupelny - byt č. 72
Místo: |  |  | Praha 17, Vondroušova 1193 |  |  |  | Datum: |  | 11.12.2017
Objednatel: |  |  | Městská část Praha 17,163 00 Pha 17,Žalanského 291 |  |  |  | Projektant: |  | Ing. Michal Žabka
Zhotovitel: | [6 empty] | Zpracovatel: |  | Šemberová Jana,130 00 Pha 3,Kunešova10
Kód - Popis | [9 empty] | Cena celkem [CZK]
1) Náklady z rozpočtu | [9 empty] | 0 | [12 empty] | -1
| HSV - Práce a dodávky HSV | [8 empty] | 0
| 3 - Svislé a kompletní konstrukce | [8 empty] | 0
| 6 - Úpravy povrchů, podlahy a osazování výplní | [8 empty] | 0
| 9 - Ostatní konstrukce a práce, bourání | [8 empty] | 0
| 997 - Přesun sutě | [8 empty] | 0
| 998 - Přesun hmot | [8 empty] | 0
| PSV - Práce a dodávky PSV | [8 empty] | 0
| 711 - Izolace proti vodě, vlhkosti a plynům | [8 empty] | 0
| 713 - Izolace tepelné | [8 empty] | 0
| 725 - Zdravotechnika - zařizovací předměty | [8 empty] | 0
| 726 - Zdravotechnika - předstěnové instalace | [8 empty] | 0
| 771 - Podlahy z dlaždic | [8 empty] | 0
| 776 - Podlahy povlakové | [8 empty] | 0
| 781 - Dokončovací práce - obklady | [8 empty] | 0
| Elektroinstalace – EI, svítidla a HZS | [8 empty] | 0
| Elektroinstalace | [8 empty] | 0
| Svítídla | [8 empty] | 0
| HZS | [8 empty] | 0
2) Ostatní náklady | [9 empty] | 0 |  |  |  | DPH
Celkové náklady za stavbu 1) + 2) | [7 empty] | 0
ROZPOČET
Stavba: |  |  | Stavební úpravy koupelny - byt č. 72
Místo: |  |  | Praha 17, Vondroušova 1193 |  |  |  | Datum: |  | 11.12.2017
Objednatel: |  |  | Městská část Praha 17,163 00 Pha 17,Žalanského 291 |  |  |  | Projektant: |  | Ing. Michal Žabka
Zhotovitel: | [6 empty] | Zpracovatel: |  | Šemberová Jana,130 00 Pha 3,Kunešova10
PČ | Typ | Kód | Popis |  |  | MJ | Množství | J.cena [CZK] |  | Cena celkem [CZK] |  |  | Poznámka | DPH | J. Nh [h] | Nh celkem [h] | J. hmotnost [t] | Hmotnost celkem [t] | J. suť [t] | Suť Celkem [t]
Náklady z rozpočtu | [9 empty] | 0 | [5 empty] | 99.6872 |  | 1.6805 |  | 3.9839 |  | D | -1 | [7 empty] | 0
| HSV - Práce a dodávky HSV | [8 empty] | 0 | [5 empty] | 48.5158 |  | 0.80874 |  | 3.8257 | 1 | D | 0 | ROZPOCET | [6 empty] | 0
| 3 - Svislé a kompletní konstrukce | [8 empty] | 0 | [5 empty] | 0.90148 |  | 0.16098 |  | 0 | 1 | D | 1 | ROZPOCET | [6 empty] | 0
1 | K | 346272116 | Přizdívky ochranné tl 200 mm z pórobetonových přesných hladkých tvárnic Ytong hmotnosti 500 kg/m3 |  |  | m2 | 1.035 |  |  | 0 |  |  |  | snížená | 0.871 | 0.90148 | 0.15554 | 0.16098 | 0 | 0 | 4 | K | 2 | ROZPOCET | 0 | 0 | 0 | 0 | 0 | 2 | 0 | 4 | 416312546
| 6 - Úpravy povrchů, podlahy a osazování výplní | [8 empty] | 0 | [5 empty] | 1.9355 |  | 0.64729 |  | 0 | 1 | D | 1 | ROZPOCET | [6 empty] | 0
2 | K | 632441215 | Potěr anhydritový samonivelační tl do 50 mm C20 litý ve sprše ve spádu ke vpusti |  |  | m2 | 6.346 |  |  | 0 |  |  |  | snížená | 0.305 | 1.9355 | 0.102 | 0.64729 | 0 | 0 | 4 | K | 2 | ROZPOCET | 0 | 0 | 0 | 0 | 0 | 2 | 0 | 4 | 55033412
3 | K | 644941119 | Montáž a dodávka instalačních dvířek 800/800 |  |  | kpl | 1 |  |  | 0 |  |  |  | snížená | 0 | 0 | 0 | 0 | 0 | 0 | 4 | K | 2 | ROZPOCET | 0 | 0 | 0 | 0 | 0 | 2 | 0 | 4 | 651550113
| 9 - Ostatní konstrukce a práce, bourání | [8 empty] | 0 | [5 empty] | 21.2325 |  | 0.00046904 |  | 3.8257 | 1 | D | 1 | ROZPOCET | [6 empty] | 0
4 | K | 952901111 | Vyčištění budov bytové a občanské výstavby při výšce podlaží do 4 m |  |  | m2 | 11.726 |  |  | 0 |  |  |  | snížená | 0.308 | 3.6116 | 4e-05 | 0.00046904 | 0 | 0 | 4 | K | 2 | ROZPOCET | 0 | 0 | 0 | 0 | 0 | 2 | 0 | 4 | -1190786713
5 | K | 965042141 | Bourání podkladů pod dlažby nebo mazanin betonových nebo z litého asfaltu tl do 100 mm pl přes 4 m2 |  |  | m3 | 0.412 |  |  | 0 |  |  |  | snížená | 7.195 | 2.9643 | 0 | 0 | 2.2 | 0.9064 | 4 | K | 2 | ROZPOCET | 0 | 0 | 0 | 0 | 0 | 2 | 0 | 4 | 223669507
6 | K | 967042712 | Odsekání zdiva z kamene nebo betonu plošné tl do 100 mm |  |  | m2 | 6.346 |  |  | 0 |  |  |  | snížená | 1.383 | 8.7765 | 0 | 0 | 0.25 | 1.5865 | 4 | K | 2 | ROZPOCET | 0 | 0 | 0 | 0 | 0 | 2 | 0 | 4 | -214031789
7 | K | 978059541 | Odsekání a odebrání obkladů stěn z vnitřních obkládaček plochy přes 1 m2 |  |  | m2 | 19.6 |  |  | 0 |  |  |  | snížená | 0.3 | 5.88 | 0 | 0 | 0.068 | 1.3328 | 4 | K | 2 | ROZPOCET | 0 | 0 | 0 | 0 | 0 | 2 | 0 | 4 | -1096628922
| 997 - Přesun sutě | [8 empty] | 0 | [5 empty] | 24.181 |  | 0 |  | 0 | 1 | D | 1 | ROZPOCET | [6 empty] | 0
8 | K | 997013157 | Vnitrostaveništní doprava suti a vybouraných hmot pro budovy v do 24 m s omezením mechanizace |  |  | t | 4.142 |  |  | 0 |  |  |  | snížená | 5.44 | 22.5325 | 0 | 0 | 0 | 0 | 4 | K | 2 | ROZPOCET | 0 | 0 | 0 | 0 | 0 | 2 | 0 | 4 | -1618733003
9 | K | 997013501 | Odvoz suti a vybouraných hmot na skládku nebo meziskládku do 1 km se složením |  |  | t | 4.142 |  |  | 0 |  |  |  | snížená | 0.125 | 0.51775 | 0 | 0 | 0 | 0 | 4 | K | 2 | ROZPOCET | 0 | 0 | 0 | 0 | 0 | 2 | 0 | 4 | -311295333
10 | K | 997013509 | Příplatek k odvozu suti a vybouraných hmot na skládku ZKD 1 km přes 1 km |  |  | t | 78.698 |  |  | 0 |  |  |  | snížená | 0.006 | 0.47219 | 0 | 0 | 0 | 0 | 4 | K | 2 | ROZPOCET | 0 | 0 | 0 | 0 | 0 | 2 | 0 | 4 | 380159575
11 | K | 997013831 | Poplatek za uložení stavebního směsného odpadu na skládce (skládkovné) |  |  | t | 4.142 |  |  | 0 |  |  |  | snížená | 0 | 0 | 0 | 0 | 0 | 0 | 4 | K | 2 | ROZPOCET | 0 | 0 | 0 | 0 | 0 | 2 | 0 | 4 | -852953260
12 | K | 997221611 | Nakládání suti na dopravní prostředky pro vodorovnou dopravu |  |  | t | 4.142 |  |  | 0 |  |  |  | snížená | 0.159 | 0.65858 | 0 | 0 | 0 | 0 | 4 | K | 2 | ROZPOCET | 0 | 0 | 0 | 0 | 0 | 2 | 0 | 4 | 25081875
| 998 - Přesun hmot | [8 empty] | 0 | [5 empty] | 0.26535 |  | 0 |  | 0 | 1 | D | 1 | ROZPOCET | [6 empty] | 0
13 | K | 998011003 | Přesun hmot pro budovy zděné v do 24 m |  |  | t | 0.809 |  |  | 0 |  |  |  | snížená | 0.328 | 0.26535 | 0 | 0 | 0 | 0 | 4 | K | 2 | ROZPOCET | 0 | 0 | 0 | 0 | 0 | 2 | 0 | 4 | -1398359720
| PSV - Práce a dodávky PSV | [8 empty] | 0 | [5 empty] | 51.1714 |  | 0.87177 |  | 0.15823 | 2 | D | 0 | ROZPOCET | [6 empty] | 0
| 002 - Vzduchotechnika | [8 empty] | 0
14 | M | V001 | Nástěnný ventilátor se zpětnou klapkou s montáží na stěnu a s doběhem ( Δp= 20 Pa, V=150 m3/h, 20W, 230V) |  |  | kus | 1 |  |  | 0
15 | M | V002 | Montáž nástěnného ventilátoru |  |  | kus | 1 |  |  | 0
| 711 - Izolace proti vodě, vlhkosti a plynům | [8 empty] | 0 | [5 empty] | 8.8451 |  | 0.11779 |  | 0 | 2 | D | 1 | ROZPOCET | [6 empty] | 0
16 | K | 71149311X | Izolace proti podpovrchové a tlakové vodě vodorovná těsnicí stěrkou |  |  | m2 | 6.346 |  |  | 0 |  |  |  | snížená | 0.22 | 1.3961 | 0.0045 | 0.028557 | 0 | 0 | 16 | K | 2 | ROZPOCET | 0 | 0 | 0 | 0 | 0 | 2 | 0 | 16 | 491545308
17 | K | 71149312X | Izolace proti podpovrchové a tlakové vodě svislá těsnicí stěrkou |  |  | m2 | 19.83 |  |  | 0 |  |  |  | snížená | 0.3 | 5.949 | 0.0045 | 0.089235 | 0 | 0 | 16 | K | 2 | ROZPOCET | 0 | 0 | 0 | 0 | 0 | 2 | 0 | 16 | -808045430
18 | K | 711792722 | Izolace proti zemní vlhkosti utěsnění spár v rozích páskou |  |  | m | 10 |  |  | 0 |  |  |  | snížená | 0.15 | 1.5 | 0 | 0 | 0 | 0 | 16 | K | 2 | ROZPOCET | 0 | 0 | 0 | 0 | 0 | 2 | 0 | 16 | -573349151
19 | K | 998711203 | Přesun hmot procentní pro izolace proti vodě, vlhkosti a plynům v objektech v do 60 m |  |  | % | 87.561 |  |  | 0 |  |  |  | snížená | 0 | 0 | 0 | 0 | 0 | 0 | 16 | K | 2 | ROZPOCET | 0 | 0 | 0 | 0 | 0 | 2 | 0 | 16 | -500702865
| 713 - Izolace tepelné | [8 empty] | 0 | [5 empty] | 1.1895 |  | 0.01462 |  | 0 | 2 | D | 1 | ROZPOCET | [6 empty] | 0
20 | K | 713121111 | Montáž izolace tepelné podlah volně kladenými rohožemi, pásy, dílci, deskami 1 vrstva |  |  | m2 | 6.346 |  |  | 0 |  |  |  | snížená | 0.06 | 0.38076 | 0 | 0 | 0 | 0 | 16 | K | 2 | ROZPOCET | 0 | 0 | 0 | 0 | 0 | 2 | 0 | 16 | -486028870
21 | M | 631414300 | deska izolační podlahová NOBASIL PTN tl.20/15 mm |  |  | m2 | 6.473 |  |  | 0 |  |  |  | snížená | 0 | 0 | 0.002 | 0.012946 | 0 | 0 | 32 | M | 2 | ROZPOCET | 0 | 0 | 0 | 0 | 0 | 2 | 0 | 16 | 380122023
22 | K | 713121211 | Montáž izolace tepelné podlah volně kladenými okrajovými pásky |  |  | m | 10.7 |  |  | 0 |  |  |  | snížená | 0.04 | 0.428 | 0 | 0 | 0 | 0 | 16 | K | 2 | ROZPOCET | 0 | 0 | 0 | 0 | 0 | 2 | 0 | 16 | 965923642
23 | M | 631402730 | pásek okrajový ROCKWOOL STEPROCK š 80 mm tl.12 mm |  |  | m | 10.7 |  |  | 0 |  |  |  | snížená | 0 | 0 | 2e-05 | 0.000214 | 0 | 0 | 32 | M | 2 | ROZPOCET | 0 | 0 | 0 | 0 | 0 | 2 | 0 | 16 | 2142704800
24 | K | 713191133 | Montáž izolace tepelné podlah, stropů vrchem nebo střech překrytí fólií s přelepeným spojem |  |  | m2 | 6.346 |  |  | 0 |  |  |  | snížená | 0.06 | 0.38076 | 1e-05 | 6.346e-05 | 0 | 0 | 16 | K | 2 | ROZPOCET | 0 | 0 | 0 | 0 | 0 | 2 | 0 | 16 | 889373520
25 | M | 283233140 | fólie PE FOLDEX PS, tl. 0,2 mm, 2 x 50 m, 100 m2/role |  |  | m2 | 6.981 |  |  | 0 |  |  |  | snížená | 0 | 0 | 0.0002 | 0.0013962 | 0 | 0 | 32 | M | 2 | ROZPOCET | 0 | 0 | 0 | 0 | 0 | 2 | 0 | 16 | 530799248
26 | K | 998713203 | Přesun hmot procentní pro izolace tepelné v objektech v do 24 m |  |  | % | 11.868 |  |  | 0 |  |  |  | snížená | 0 | 0 | 0 | 0 | 0 | 0 | 16 | K | 2 | ROZPOCET | 0 | 0 | 0 | 0 | 0 | 2 | 0 | 16 | 552886944
| 722 - Zdravotechnika - vnitřní vodovod | [8 empty] | 0
27 | K | 722174023 | Potrubí vodovodní plastové PPR svar polyfuze PN 20 D 25 x 4,2 mm |  |  | m | 18 |  |  | 0
28 | K | 722181221 | Ochrana vodovodního potrubí přilepenými tepelně izolačními trubicemi z PE tl do 10 mm DN do 22 mm |  |  | m | 10 |  |  | 0
29 | K | 722181231 | Ochrana vodovodního potrubí přilepenými tepelně izolačními trubicemi z PE tl do 15 mm DN do 22 mm |  |  | m | 8 |  |  | 0
30 | K | 722220151 | Nástěnka závitová plastová PPR PN 20 DN 16 x G 1/2 |  |  | kus | 10 |  |  | 0
31 | K | 722290226 | Zkouška těsnosti vodovodního potrubí do DN 50 |  |  | m | 18 |  |  | 0
32 | K | 998722203 | Přesun hmot procentní pro vnitřní vodovod v objektech v do 24 m |  |  | % | 72.95 |  |  | 0
33 | K | 998722293 | Příplatek k přesunu hmot procentní 722 za zvětšený přesun do 500 m |  |  | % | 72.95 |  |  | 0
| 721 - Zdravotechnika - vnitřní kanalizace | [8 empty] | 0
34 | K | 721174043 | Potrubí kanalizační z PP připojovací DN 50 |  |  | m | 4 |  |  | 0
35 | K | 721174044 | Potrubí kanalizační z PP připojovací DN 70 |  |  | m | 4 |  |  | 0
36 | K | 721174045 | Potrubí kanalizační z PP připojovací DN 110 |  |  | m | 2 |  |  | 0
37 | K | 721194105 | Vyvedení a upevnění odpadních výpustek DN 50 |  |  | kus | 5 |  |  | 0
38 | K | 721194109 | Vyvedení a upevnění odpadních výpustek DN 100 |  |  | kus | 1 |  |  | 0
39 | K | 721211401.1 | Vpusť podlahová s vodorovným odtokem DN 50/95 - vodní hladina a plastová mřížka |  |  | kus | 1 |  |  | 0
40 | K | 721290111 | Zkouška těsnosti potrubí kanalizace vodou do DN 125 |  |  | m | 10 |  |  | 0
|  |  | 4+4+2 |  |  |  | 10
41 | M | 721KX101 | Podomítková zápachová uzávěrka DN40/50 pro pračky v kombinaci s připojením rozvodu vody (mosazná nástěnka 1/2“ vnitřní závit), připojovacím kolenem, montážní deska, montážní kryt a zátka v balení, krycí |  |  | kus | 2 |  |  | 0
42 | K | 998721203 | Přesun hmot procentní pro vnitřní kanalizace v objektech v do 24 m |  |  | % | 343.532 |  |  | 0
43 | K | 998721293 | Příplatek k přesunu hmot procentní 721 za zvětšený přesun do 500 m |  |  | % | 343.532 |  |  | 0
| 725 - Zdravotechnika - zařizovací předměty | [8 empty] | 0 | [5 empty] | 6.317 |  | 0.04226 |  | 0.13942 | 2 | D | 1 | ROZPOCET | [6 empty] | 0
44 | K | 725110811 | Demontáž klozetů splachovací s nádrží |  |  | soubor | 1 |  |  | 0 |  |  |  | snížená | 0.548 | 0.548 | 0 | 0 | 0.01933 | 0.01933 | 16 | K | 2 | ROZPOCET | 0 | 0 | 0 | 0 | 0 | 2 | 0 | 16 | -2035907732
45 | K | 725112022 | Klozet keramický závěsný na nosné stěny s hlubokým splachováním odpad vodorovný |  |  | kus | 1 |  |  | 0
46 | K | 725210821 | Demontáž umyvadel bez výtokových armatur |  |  | soubor | 1 |  |  | 0 |  |  |  | snížená | 0.362 | 0.362 | 0 | 0 | 0.01946 | 0.01946 | 16 | K | 2 | ROZPOCET | 0 | 0 | 0 | 0 | 0 | 2 | 0 | 16 | 822820191
47 | K | 72511X102 | Umyvadlo keramické připevněné na stěnu šrouby bílé bez krytu na sifon 640 mm x 550 mm hranaté odpovídající požadavkům ZTP |  |  | kus | 1 |  |  | 0 |  |  |  | snížená | 1.1 | 1.1 | 0.01878 | 0.01878 | 0 | 0 | 16 | K | 2 | ROZPOCET | 0 | 0 | 0 | 0 | 0 | 2 | 0 | 16 | -780757712
48 | K | 725220831 | Demontáž van litinová rohová |  |  | soubor | 1 |  |  | 0 |  |  |  | snížená | 0.455 | 0.455 | 0 | 0 | 0.0951 | 0.0951 | 16 | K | 2 | ROZPOCET | 0 | 0 | 0 | 0 | 0 | 2 | 0 | 16 | -2005221845
49 | K | 725245104 | Zástěna sprchová jednokřídlá do výšky 2000 mm a šířky 1000 mm |  |  | soubor | 1 |  |  | 0 |  |  |  | snížená | 1.5 | 1.5 | 0.01534 | 0.01534 | 0 | 0 | 16 | K | 2 | ROZPOCET | 0 | 0 | 0 | 0 | 0 | 2 | 0 | 16 | -1023743775
50 | K | 725291703 | Doplňky zařízení koupelen a záchodů smaltované madlo rovné dl 500 mm |  |  | soubor | 1 |  |  | 0 |  |  |  | snížená | 0.25 | 0.25 | 0.0008 | 0.0008 | 0 | 0 | 16 | K | 2 | ROZPOCET | 0 | 0 | 0 | 0 | 0 | 2 | 0 | 16 | -131471206
51 | K | 725291706 | Doplňky zařízení koupelen a záchodů smaltované madlo rovné dl 800 mm |  |  | soubor | 1 |  |  | 0 |  |  |  | snížená | 0.25 | 0.25 | 0.0013 | 0.0013 | 0 | 0 | 16 | K | 2 | ROZPOCET | 0 | 0 | 0 | 0 | 0 | 2 | 0 | 16 | -449667316
52 | K | 725291722 | Doplňky zařízení koupelen a záchodů smaltované madlo krakorcové sklopné dl 834 mm |  |  | soubor | 1 |  |  | 0 |  |  |  | snížená | 0.25 | 0.25 | 0.00085 | 0.00085 | 0 | 0 | 16 | K | 2 | ROZPOCET | 0 | 0 | 0 | 0 | 0 | 2 | 0 | 16 | -226540283
53 | K | 72529X | Zrcadlo sklopné 400/600 bílé,D+M |  |  | kpl | 1 |  |  | 0 |  |  |  | snížená | 0 | 0 | 0 | 0 | 0 | 0 | 16 | K | 2 | ROZPOCET | 0 | 0 | 0 | 0 | 0 | 2 | 0 | 16 | 2033149196
54 | K | 72511X101 | Samostatná bidetová sprška s držákem, sprchovou hadicí a ovládací páčkou - materiál: ABS chrom, délka sprchy 11cm, délka hadice 125cm |  |  | kus | 1 |  |  | 0 |  |  |  | snížená | 0 | 0 | 0 | 0 | 0 | 0 | 16 | K | 2 | ROZPOCET | 0 | 0 | 0 | 0 | 0 | 2 | 0 | 16 | 1950535760
55 | K | 72529xxx | Topný el. žebřík 450/966,D+M |  |  | kp | 1 |  |  | 0 |  |  |  | snížená | 0 | 0 | 0 | 0 | 0 | 0 | 16 | K | 2 | ROZPOCET | 0 | 0 | 0 | 0 | 0 | 2 | 0 | 16 | 48738919
56 | K | 72529xxxx | Sklopné sedátko s opěrnou nohou 440/460/470,D+M |  |  | kpl | 1 |  |  | 0 |  |  |  | snížená | 0 | 0 | 0 | 0 | 0 | 0 | 16 | K | 2 | ROZPOCET | 0 | 0 | 0 | 0 | 0 | 2 | 0 | 16 | 45783616
57 | K | 725820801 | Demontáž baterie nástěnné do G 3 / 4 |  |  | soubor | 1 |  |  | 0 |  |  |  | snížená | 0.217 | 0.217 | 0 | 0 | 0.00156 | 0.00156 | 16 | K | 2 | ROZPOCET | 0 | 0 | 0 | 0 | 0 | 2 | 0 | 16 | 2035003798
58 | K | 725822611 | Baterie umyvadlové stojánkové pákové bez výpusti |  |  | kus | 1 |  |  | 0 |  |  |  | snížená | 0.2 | 0.2 | 0.00184 | 0.00184 | 0 | 0 | 16 | K | 2 | ROZPOCET | 0 | 0 | 0 | 0 | 0 | 2 | 0 | 16 | -343879621
59 | K | 725840850 | Demontáž baterie sprch T 954 diferenciální do G 3/4x1 |  |  | kus | 1 |  |  | 0 |  |  |  | snížená | 0.407 | 0.407 | 0 | 0 | 0.00225 | 0.00225 | 16 | K | 2 | ROZPOCET | 0 | 0 | 0 | 0 | 0 | 2 | 0 | 16 | -900848726
60 | K | 725841311 | Baterie sprchové nástěnné pákové Vč. Sprch hlvavice |  |  | soubor | 1 |  |  | 0 |  |  |  | snížená | 0.2 | 0.2 | 0.00184 | 0.00184 | 0 | 0 | 16 | K | 2 | ROZPOCET | 0 | 0 | 0 | 0 | 0 | 2 | 0 | 16 | -1353658625
61 | K | 725850800 | Demontáž ventilů odpadních T 900 až T 902 |  |  | kus | 2 |  |  | 0 |  |  |  | snížená | 0.063 | 0.126 | 0 | 0 | 0.00086 | 0.00172 | 16 | K | 2 | ROZPOCET | 0 | 0 | 0 | 0 | 0 | 2 | 0 | 16 | 1874756530
62 | K | 725861102 | Zápachová uzávěrka pro umyvadla DN 40 |  |  | kus | 1 |  |  | 0 |  |  |  | snížená | 0.113 | 0.113 | 0.00023 | 0.00023 | 0 | 0 | 16 | K | 2 | ROZPOCET | 0 | 0 | 0 | 0 | 0 | 2 | 0 | 16 | 1629649733
63 | K | 725865501 | Odpadní souprava DN 40/50 se zápachovou uzávěrkou |  |  | kus | 1 |  |  | 0 |  |  |  | snížená | 0.339 | 0.339 | 0.00128 | 0.00128 | 0 | 0 | 16 | K | 2 | ROZPOCET | 0 | 0 | 0 | 0 | 0 | 2 | 0 | 16 | 1176725577
64 | K | 998725203 | Přesun hmot procentní pro zařizovací předměty v objektech v do 24 m |  |  | % | 621.762 |  |  | 0 |  |  |  | snížená | 0 | 0 | 0 | 0 | 0 | 0 | 16 | K | 2 | ROZPOCET | 0 | 0 | 0 | 0 | 0 | 2 | 0 | 16 | 740933488
| 726 - Zdravotechnika - předstěnové instalace | [8 empty] | 0 | [5 empty] | 2.5 |  | 0.0092 |  | 0 | 2 | D | 1 | ROZPOCET | [6 empty] | 0
65 | K | 726131041 | Instalační předstěna - klozet závěsný v 1120 mm s ovládáním zepředu do lehkých stěn s kovovou kcí |  |  | kus | 1 |  |  | 0 |  |  |  | snížená | 2.5 | 2.5 | 0.0092 | 0.0092 | 0 | 0 | 16 | K | 2 | ROZPOCET | 0 | 0 | 0 | 0 | 0 | 2 | 0 | 16 | -684373420
66 | K | 726191001 | Zvukoizolační souprava pro klozet |  |  | kus | 1 |  |  | 0 |  |  |  | snížená | 0 | 0 | 0 | 0 | 0 | 0 | 16 | K | 2 | ROZPOCET | 0 | 0 | 0 | 0 | 0 | 2 | 0 | 16 | 1759937167
67 | K | 726191002 | Souprava pro předstěnovou montáž |  |  | kus | 1 |  |  | 0
68 | K | 998726213 | Přesun hmot procentní pro instalační prefabrikáty v objektech v do 24 m |  |  | % | 108.35 |  |  | 0
69 | K | 998726293 | Příplatek k přesunu hmot procentní 726 za zvětšený přesun do 500 m |  |  | % | 108.35 |  |  | 0
| 735 - Ústřední vytápění - otopná tělesa | [8 empty] | 0
70 | K | 735164521 | Montáž otopného tělesa trubkového na stěny výšky tělesa do 1340 mm vč. uchycení |  |  | kus | 1 |  |  | 0
71 | M | 735XOT0100 | otopné těleso trubkové koupelnové elektrické přímotopné V960mm Š450mm |  |  | kus | 1 |  |  | 0
| 771 - Podlahy z dlaždic | [8 empty] | 0 | [5 empty] | 6.1175 |  | 0.20429 |  | 0 | 2 | D | 1 | ROZPOCET | [6 empty] | 0
72 | K | 771574117 | Montáž podlah keramických režných hladkých lepených flexibilním lepidlem do 35 ks/m2 |  |  | m2 | 6.346 |  |  | 0 |  |  |  | snížená | 0.62 | 3.9345 | 0.00362 | 0.022973 | 0 | 0 | 16 | K | 2 | ROZPOCET | 0 | 0 | 0 | 0 | 0 | 2 | 0 | 16 | -1597326991
73 | M | 597614081 | dlaždice keramické protiskluzné |  |  | m2 | 6.981 |  |  | 0 |  |  |  | snížená | 0 | 0 | 0.0192 | 0.13404 | 0 | 0 | 32 | M | 2 | ROZPOCET | 0 | 0 | 0 | 0 | 0 | 2 | 0 | 16 | 1208619087
74 | K | 771591111 | Podlahy penetrace podkladu |  |  | m2 | 6.346 |  |  | 0 |  |  |  | snížená | 0.044 | 0.27922 | 0.0003 | 0.0019038 | 0 | 0 | 16 | K | 2 | ROZPOCET | 0 | 0 | 0 | 0 | 0 | 2 | 0 | 16 | 1813456222
75 | K | 771990111 | Vyrovnání podkladu samonivelační stěrkou tl 4 mm pevnosti 15 Mpa |  |  | m2 | 6.346 |  |  | 0 |  |  |  | snížená | 0.3 | 1.9038 | 0.00715 | 0.045374 | 0 | 0 | 16 | K | 2 | ROZPOCET | 0 | 0 | 0 | 0 | 0 | 2 | 0 | 16 | 486232363
76 | K | 998771203 | Přesun hmot procentní pro podlahy z dlaždic v objektech v do 24 m |  |  | % | 62.465 |  |  | 0 |  |  |  | snížená | 0 | 0 | 0 | 0 | 0 | 0 | 16 | K | 2 | ROZPOCET | 0 | 0 | 0 | 0 | 0 | 2 | 0 | 16 | 1922571806
| 776 - Podlahy povlakové | [8 empty] | 0 | [5 empty] | 3.6746 |  | 0 |  | 0.018805 | 2 | D | 1 | ROZPOCET | [6 empty] | 0
77 | K | 776201811 | Demontáž lepených povlakových podlah bez podložky ručně |  |  | m2 | 6.346 |  |  | 0 |  |  |  | snížená | 0.105 | 0.66633 | 0 | 0 | 0.0025 | 0.015865 | 16 | K | 2 | ROZPOCET | 0 | 0 | 0 | 0 | 0 | 2 | 0 | 16 | -313358458
78 | K | 776410811 | Odstranění soklíků a lišt pryžových nebo plastových |  |  | m | 9.8 |  |  | 0 |  |  |  | snížená | 0.035 | 0.343 | 0 | 0 | 0.0003 | 0.00294 | 16 | K | 2 | ROZPOCET | 0 | 0 | 0 | 0 | 0 | 2 | 0 | 16 | -36029030
79 | K | 776991821 | Odstranění lepidla ručně z podlah |  |  | m2 | 6.346 |  |  | 0 |  |  |  | snížená | 0.42 | 2.6653 | 0 | 0 | 0 | 0 | 16 | K | 2 | ROZPOCET | 0 | 0 | 0 | 0 | 0 | 2 | 0 | 16 | 835209773
| 781 - Dokončovací práce - obklady | [8 empty] | 0 | [5 empty] | 22.5275 |  | 0.48361 |  | 0 | 2 | D | 1 | ROZPOCET | [6 empty] | 0
80 | K | 781474115 | Montáž obkladů vnitřních keramických hladkých do 25 ks/m2 lepených flexibilním lepidlem |  |  | m2 | 19.68 |  |  | 0 |  |  |  | snížená | 0.746 | 14.6813 | 0.003 | 0.05904 | 0 | 0 | 16 | K | 2 | ROZPOCET | 0 | 0 | 0 | 0 | 0 | 2 | 0 | 16 | -274799527
81 | M | 597610000 | obkládačky keramické |  |  | m2 | 21.659 |  |  | 0 |  |  |  | snížená | 0 | 0 | 0.0118 | 0.25558 | 0 | 0 | 32 | M | 2 | ROZPOCET | 0 | 0 | 0 | 0 | 0 | 2 | 0 | 16 | -309945220
82 | K | 781479194 | Příplatek k montáži obkladů vnitřních keramických hladkých za nerovný povrch |  |  | m2 | 19.68 |  |  | 0 |  |  |  | snížená | 0.149 | 2.9323 | 0.008 | 0.15744 | 0 | 0 | 16 | K | 2 | ROZPOCET | 0 | 0 | 0 | 0 | 0 | 2 | 0 | 16 | -109726306
83 | K | 781494111 | Plastové profily rohové lepené flexibilním lepidlem |  |  | m | 10 |  |  | 0 |  |  |  | snížená | 0.248 | 2.48 | 0.00031 | 0.0031 | 0 | 0 | 16 | K | 2 | ROZPOCET | 0 | 0 | 0 | 0 | 0 | 2 | 0 | 16 | -583173551
84 | K | 781494511 | Plastové profily ukončovací lepené flexibilním lepidlem |  |  | m | 9.8 |  |  | 0 |  |  |  | snížená | 0.16 | 1.568 | 0.00026 | 0.002548 | 0 | 0 | 16 | K | 2 | ROZPOCET | 0 | 0 | 0 | 0 | 0 | 2 | 0 | 16 | -1830283631
85 | K | 781495111 | Penetrace podkladu vnitřních obkladů |  |  | m2 | 19.68 |  |  | 0 |  |  |  | snížená | 0.044 | 0.86592 | 0.0003 | 0.005904 | 0 | 0 | 16 | K | 2 | ROZPOCET | 0 | 0 | 0 | 0 | 0 | 2 | 0 | 16 | -525267535
86 | K | 998781203 | Přesun hmot procentní pro obklady keramické v objektech v do 24 m |  |  | % | 223.924 |  |  | 0 |  |  |  | snížená | 0 | 0 | 0 | 0 | 0 | 0 | 16 | K | 2 | ROZPOCET | 0 | 0 | 0 | 0 | 0 | 2 | 0 | 16 | 201671719
| Elektroinstalace, svítidla a HZS | [8 empty] | 0
| Elektroinstalace | [8 empty] | 0
| Elektroinstalace -montáže | [8 empty] | 0
87 | K |  | Vodič CY4 žl.zel. |  |  | m | 10 |  |  | 0
88 | K |  | Kabel CYKY 3Ox1,5 |  |  | m | 10 |  |  | 0
89 | K |  | Kabel CYKY 3Jx1,5 |  |  | m | 20 |  |  | 0
90 | K |  | Kabel CYKY 3Jx2,5 |  |  | m | 40 |  |  | 0
91 | K |  | LV 40x40 elektroinstalační profil |  |  | m | 10 |  |  | 0
92 | K |  | Krabice přístrojová KP68 |  |  | ks | 4 |  |  | 0
93 | K |  | Krabice rozvodná KR 68 |  |  | ks | 1 |  |  | 0
94 | K |  | spínač č.1, bílý, IP20 |  |  | ks | 1 |  |  | 0
95 | K |  | spínač č.5, bílý, IP20 |  |  | ks | 1 |  |  | 0
96 | K |  | zásuvka 230V/16A bílá, IP20 |  |  | ks | 3 |  |  | 0
97 | K |  | Doplnění stávající rozvaděče 2x2/16A/30mA, 1x1/10A |  |  | ks | 1 |  |  | 0
| Elektroinstalace – materiál | [8 empty] | 0
98 | K |  | Vodič CY4 žl.zel. |  |  | m | 10 |  |  | 0
99 | K |  | Kabel CYKY 3Ox1,5 |  |  | m | 10 |  |  | 0
100 | K |  | Kabel CYKY 3Jx1,5 |  |  | m | 20 |  |  | 0
101 | K |  | Kabel CYKY 3Jx2,5 |  |  | m | 42 |  |  | 0
102 | K |  | LV 40x40 elektroinstalační profil |  |  | m | 10 |  |  | 0
103 | K |  | Krabice přístrojová KP68 |  |  | ks | 4 |  |  | 0
104 | K |  | Krabice rozvodná KR 68 |  |  | ks | 1 |  |  | 0
105 | K |  | spínač č.1, bílý, IP20 |  |  | ks | 1 |  |  | 0
106 | K |  | spínač č.5, bílý, IP20 |  |  | ks | 1 |  |  | 0
107 | K |  | zásuvka 230V/16A bílá, IP20 |  |  | ks | 3 |  |  | 0
108 | K |  | Doplnění stávající rozvaděče 2x2/16A/30mA, 1x1/10A |  |  | ks | 1 |  |  | 0
109 | K |  | Podružný materiál, PPV |  |  | % | 8 |  |  | 0
| Svítidla | [8 empty] | 0
| Svítidla -montáže | [8 empty] | 0
110 | K |  | Svítidlo LED přiszaené do 20W, IP44, včetně příslušenství |  |  | ks | 1 |  |  | 0
111 | K |  | Svítidlo LED nástěnné nad umyvadlem do 10W, IP44, včetně příslušenství |  |  | ks | 1 |  |  | 0
| Svítidla -materiál | [8 empty] | 0
112 | K |  | Svítidlo LED přiszaené do 20W, IP44, včetně příslušenství |  |  | ks | 1 |  |  | 0
113 | K |  | Svítidlo LED nástěnné nad umyvadlem do 10W, IP44, včetně příslušenství |  |  | ks | 1 |  |  | 0
114 | K |  | Podružný materiál, PPV |  |  | % | 8 |  |  | 0
| HZS | [8 empty] | 0
115 | K |  | Demontáže stáv.el.instalace |  |  | hod | 4 |  |  | 0
116 | K |  | Koordinace profesí VZT, ZI, ÚT |  |  | hod | 1 |  |  | 0
117 | K |  | Projektová dokumentace skutečného provedení |  |  | hod | 2 |  |  | 0
118 | K |  | Revize elektroinstalace dle ČSN 33 1500, ČSN 33 2000-6 |  |  | hod | 6 |  |  | 0