## výkaz k ocenění
Sportovní centrum Řepy – dodávka nábytku do hotelových pokojů v SO 02 (dodávka)
|  | mj | počet | cena za mj | celkem
1 | jednolůžková postel o vnitřní velikosti 2000 x 900 mm, výška 450 mm, garantovaná nosnost 150 kg, lůžko nemá přední ani zadní čelo, bez úložného prostoru, s podporami pro uložení roštu - materiál MDF tl. 22 mm, povrchová úprava HPL tl. 1 mm, dekor dub santiago (č. 544) | ks | 60 |  | 0
2 | laťový rošt pro lůžko o velikosti 2000 x 900 mm, nosnost 150 kg - materiál masiv buk, počet latí – min 17 ks, výška roštu 70 mm | ks | 60 |  | 0
3 | noční stolek s volným odkládacím prostorem, rozměr 460 x 610 x 420 mm (š x v x h) - s 1 policí ve výšce 30 cm. Materiál MDF tl. 18 mm, povrchová úprava HPL 1 mm, dekor dub santiago (č. 544 ) - Zadní stěna stolku z MDF tloušťky 3 mm, z pohledové vnitřní strany povrchová úprava HPL 1 mm, dekor dub santiago (č. 544) | ks | 60 |  | 0
4 | Otevřená závěsná police - Délka 1200 mm, hloubka 230 mm, výška 240 mm (na koncích zesílena) - Materiál MDF tl. 22 mm, úprava povrchu HPL tl. 1 mm, dekor dub santiago (č .544) - Uchycení na stěnu pomocí tří vrutů do hmoždinek, nosnost 10kg | ks | 30 |  | 0
5 | Stůl – o vnějších rozměrech (š x v x h) 800 x 750 x 700 mm - MDF síla 36 mm, HPL 2 mm, nohy masiv dub (buk) 90 x 90 mm; mořeno k dekoru, přikotvené přes kovovou desku k stolové desce, dekor dub santiago (č. 544) | ks | 30 |  | 0
6 | Šatní a odkládací úložný systém 1a: se skládá z otevřené šatní skříně o dvou částech (výška 2100 mm), kde jednu část tvoří police a druhá část slouží pro zavěšení oblečení - na soklu (čelní a boční strany plné, výška cca 70 mm – tzn. dosahuje nad kobercovou lištu) vč. závěsného výsuvného systému na ramínka - šatní skříň bude spojena 2 ks šroubů s nízkými odkládacími skříňkami). Materiál MDF tl. 18 mm, úprava povrchu HPL tl. 1mm, dekor dub santiago (č. 544), Počet 28 ks (z toho 14 ks sestava L a 14 ks sestava P) Zadní stěna z MDF tloušťky 3 mm, z pohledové vnitřní strany povrchová úprava HPL 1 mm, dekor dub santiago (č. 544) - viz obr. 1 | ks | 28 |  | 0
7 | Šatní a odkládací úložný systém 1b: nízké odkládací časti (výška 450 mm) pro batohy či kufry a ukládání bot - na soklu (čelní a boční strany plné, výška cca 70 mm – tzn. dosahuje nad kobercovou lištu) - Materiál MDF tl. 18 mm, úprava povrchu HPL tl. 1mm, dekor dub santiago (č. 544), Počet 28 ks (z toho 14 ks sestava L a 14 ks sestava P) Zadní stěna z MDF tloušťky 3 mm, z pohledové vnitřní strany povrchová úprava HPL 1 mm, dekor dub santiago (č. 544) - viz obr. 1 | ks | 28 |  | 0
8 | Šatní a odkládací úložný systém 2a: otevřené šatní skříně (výška 2100 mm) vč. závěsného výsuvného systému na ramínka. Šatní skříň bude spojena 2 ks šroubů s nízkými odkládacími skříňkami) - na soklu (čelní a boční strany plné, výška cca 70 mm – tzn. dosahuje nad kobercovou lištu). Počet 2 ks (z toho 1 ks sestava L a 1 ks sestava P – podle umístění šatní skříně) - viz obr. 2 | ks | 2 |  | 0
9 | Šatní a odkládací úložný systém 2b: nízká odkládací část (výška 900 mm). Materiál MDF tl. 18 mm, úprava povrchu HPL tl. 1mm, dekor dub santiago (č. 544), na soklu (čelní a boční strany plné, výška cca 70 mm – tzn. dosahuje nad kobercovou lištu). Počet 2 ks (z toho 1 ks sestava L a 1 ks sestava P) Zadní stěna z MDF tloušťky 3 mm, z pohledové vnitřní strany povrchová úprava HPL 1 mm, dekor dub santiago (č. 544) - viz obr. 2 | ks | 2 |  | 0
|  | bez DPH |  |  | 0
|  | rezerva 5% |  |  | 0
|  | cena bez DPH celkem |  |  | 0
|  | DPH 21% |  |  | 0
|  | CELKEM vč. DPH |  |  | 0
Pozn. 1 | jednotlivé položky musí obsahovat veškeré náklady např.: zaměření, materiál na výrobu, výrobu, spojovací a režijní materiál, kování, obalový materiál, vynesení do jednotlivých podlaží, dopravu a cestovní náklady, montáž, likvidaci obalů vč. odvozu k likvidaci, příplatek za barevné provedení atd. zakrývání konstrukcí před znečištěním.
Pozn. 2 | U prvků, kde je uvedeno „dekor dub santiago (č.544)“ musí tento odstín odpovídat odstínu stávajícího obkladu stěny v hotelovém pokoji. Před výrobou musí být vzorek dekoru odsouhlasen objednatelem – zhotovitel předloží vzorek k odsouhlasení před zahájením výroby.
uchazeč doplňuje údaje pouze do takto podbarvených buněk

## obr. 1
P sestava

## obr. 2
P sestava