## final
Výkaz výměr
OBKLAD STĚN A SLOUPŮ ŠKOLNÍ JÍDELNY
ZŠ Jana Wericha, Španielova 1111/19, Praha 6 - Řepy
pořadí | předmět | jednotky | počet | cena/jed | součet bez DPH
1 | Pohled A - barevné pruhy - deska z HPL laminátu tl. 0,8mm, tl desky 18mm, ABS hrana 0,5mm | m2 | 65.2 | 0 | 0
2 | Pohled B - dřevodekor - Výdej jídel - - deska z HPL laminátu tl. 0,8mm, tl desky 18mm, ABS hrana 2mm | m2 | 34.9 | 0 | 0
3 | Pohled C - dřevodekor - deska z HPL laminátu tl. 0,8mm, tl desky 18mm, ABS hrana 2mm | m2 | 15.6 | 0 | 0
4 | Sloupy - dřevodekor - deska z HPL laminátu tl. 0,8mm, tl desky 18mm, ABS hrana 2mm | m2 | 55.5 | 0 | 0
5 | Kotvení na omega profily - komplet včetně všech spojovacích prvků a montáže | m2 | 171.2 | 0 | 0
6 | zásuvky, vypínače elektro, dodávka + montáž | kpl | 24 | 0 | 0
7 | seškrábání maleb + penetrace podkladu + lepidlo | kpl | 1 | 0 | 0
8 | shromažďování, třídění a likvidace odpadů vzniklých při provádění prací | kpl | 1 | 0 | 0
9 | úklid | kpl | 1 | 0 | 0
| cena celkem bez DPH |  |  |  | 0
| DPH 21% |  |  |  | 0
| cena celkem s DPH |  |  |  | 0
Poznámka: | Výměry - jedná se o čistou plochu bez rezervy na prořezy, apod.
Obklad dřevotřískovými deskami s HPL laminátem (do tl. 1 mm) maximální třída reakce na oheň Euroclass B-s1, d0 dle normy ČSN EN 13501-1, speciální vnitřní deska MDF FR , např. FLAMMEX, Kronospan, nebo se OSB Firestop.

## zaloha
POČÍTANÁ PLOCHA |  | m2
Pohled A - barevné pruhy - deska z HPL laminátu tl. 0,8mm, tl desky 18mm, ABS hrana 0,5mm | (10,5+11,6+0,8+0,3)*2,7+(1+1+1,6)*0,7 | 65.16
Pohled B - dřevodekor - Výdej jídel - - deska z HPL laminátu tl. 0,8mm, tl desky 18mm, ABS hrana 2mm | 7,0+6,7+17,1+4,1 | 34.9
Pohled C - dřevodekor - deska z HPL laminátu tl. 0,8mm, tl desky 18mm, ABS hrana 2mm | 6,5*2,7-1*2 | 15.55
Obklad ostrůvku s nápoji: dřevodekor
- krycí deska z HPL laminátu tl. 0,8mm, tl desky 18mm, ABS hrana 2mm, 4m2 |  | 4
- krycí deska z HPL laminátu tl. 0,8mm, tl desky 18mm, ABS hrana 2mm, 6,5m2 |  | 6.5
Sloupy - dřevodekor - deska z HPL laminátu tl. 0,8mm, tl desky 18mm, ABS hrana 2mm | (2,0+3,0+1,7+1,9+1,9+1,7+2,8+2,6+2,6)*2,7 | 54.54
Obklad celkem |  | 180.65
Jedná se o čistou plochu bez rezervy na přířezy, apod.
Obklad dřevotřískovými deskami s HPL laminátem (do tl. 1 mm) maximální třída reakce na oheň Euroclass B-s1, d0 dle normy ČSN EN 13501-1, speciální vnitřní deska MDF FR , např. FLAMMEX, Kronospan, nebo se OSB Firestop.