## List1
Technická specifikace
motorového ručního nářadí
Veřejná zakázka na dodávky motorového ručního nářadí a příslušenství
Veškerý sortiment musí splňovat parametry třídy profesional pro každodenní použití
*účasník vyplní veškerá žlutě podbarvená pole
Typ motorového nářadí včetně technické specifikace |  |  | Nabídka dodavatele (uveďte nabízený parametr, případně ANO/NE) | Cena za ks v Kč bez DPH | Počet ks | Cena celkem v Kč bez DPH
Řetězová motorová pila pro celodenní profesionální použití |  |  |  | 0 | 1 | 0
Minimální zdvihový objem v cm3 |  | 72
Minimální výkon v kW |  | 4.4
Maximální hmotnost v kg bez řezacího ústrojí |  | 6.5
Maximální přípustná hladina akustického tlaku u ucha obsluhy v dB(A) |  | 110
Maximální přípustná ekvivalentní hladina vibrací přední/zadní rukojeť v m/s2 |  | 5.0/4.0
Dělení řetězu |  | 3/8''
Dekompresní ventil |  | ANO
Boční napínání řetězu kolmo na lištu |  | ANO
Dodání včetně řezných částí a 1 l výrobcem předepsaného motorového oleje |  | ANO
Řetězová motorová pila pro celodenní profesionální použití |  |  |  | 0 | 2 | 0
Minimální zdvihový objem v cm3 |  | 50
Minimální výkon v kW |  | 3
Maximální hmotnost v kg bez řezacího ústrojí |  | 5.5
Maximální přípustná hladina akustického tlaku u ucha obsluhy v dB(A) |  | 105
Maximální přípustná ekvivalentní hladina vibrací přední/zadní rukojeť v m/s2 |  | 3.5/3.5
Dělení řetězu |  | 325''
Dodání včetně řezných částí a 1 l výrobcem předepsaného motorového oleje |  | ANO
Teleskopická řetězová motorová pila |  |  |  | 0 | 2 | 0
Minimální zdvihový objem v cm3 |  | 27
Minimální výkon v kW |  | 0.8
Maximální hmotnost v kg bez řezacího ústrojí |  | 6.5
Maximální přípustná hladina akustického tlaku u ucha obsluhy v dB(A) |  | 95
Maximální přípustná ekvivalentní hladina vibrací přední/zadní rukojeť v m/s2 |  | 5.5/5.0
Boční napínání řetězu kolmo na lištu |  | ANO
Dodání včetně řezných částí a 1 l výrobcem předepsaného motorového oleje |  | ANO
Křovinořez pro celodenní profesionální použití |  |  |  | 0 | 2 | 0
Minimální zdvihový objem v cm3 |  | 36
Minimální výkon v kW |  | 1.4
Maximální hmotnost v kg |  | 6
Maximální přípustná hladina akustického tlaku u ucha obsluhy v dB(A) |  | 100
Maximální přípustná ekvivalentní hladina vibrací levá/pravá rukojeť v m/s2 |  | 5.0/5.0
Nastavitelná rukojeť bez použití nářadí |  | ANO
Dodání včetně ergonomického popruhu vybaveného bederním pásem |  | ANO
Dodání včetně poloautomatické strunové hlavy a nože o třech čepelích vč. 1l výrobcem předepsaného motorového oleje |  | ANO
Křovinořez pro celodenní profesionální použití |  |  |  | 0 | 2 | 0
Minimální zdvihový objem v cm3 |  | 45.6
Minimální výkon v kW |  | 2.2
Maximální hmotnost v kg bez řezacího ústrojí |  | 9
Maximální přípustná hladina akustického tlaku u ucha obsluhy v dB(A) |  | 105
Maximální přípustná ekvivalentní hladina vibrací levá/pravá rukojeť v m/s2 |  | 2/2.5
Nastavitelná rukojeť bez použití nářadí |  | ANO
Dodání včetně ergonomického popruhu vybaveného bederním pásem |  | ANO
Dodání včetně poloautomatické strunové hlavy a nože o třech čepelích vč. 1l výrobcem předepsaného motorového oleje |  | ANO
Motorový foukač - zádový |  |  |  | 0 | 3 | 0
Minimální zdvihový objem v cm3 |  | 64
Minimální výkon v kW |  | 2.8
Maximální hmotnost v kg |  | 11
Maximální přípustná hladina akustického tlaku u ucha obsluhy v dB(A) |  | 105
Maximální přípustná ekvivalentní hladina vibrací rukojeť v m/s2 |  | 2022-05-02
Dodání včetně 1l výrobcem předepsaného motorového oleje |  | ANO
Obouruční rukojeť |  | ANO
Nastavitelná rukojeť |  | ANO
Dodán včetně kulaté a zahnuté ploché hubice |  | ANO
Motorový foukač - ruční |  |  |  | 0 | 3 | 0
Minimální zdvihový objem v cm3 |  | 27
Maximální hmotnost v kg |  | 4.5
Maximální přípustná hladina akustického tlaku u ucha obsluhy v dB(A) |  | 110
Dodání včetně 1l výrobcem předepsného motorového oleje |  | ANO
Maximální přípustná ekvivalentní hladina vibrací rukojeť v m/s2 |  | 8
Benzinové zahradní nůžky - plotostřih |  |  |  | 0 | 3 | 0
Minimální zdvihový objem v cm3 |  | 22
Minimální výkon v kW |  | 0.7
Maximální hmotnost v kg |  | 5.5
Maximální přípustná hladina akustického tlaku u ucha obsluhy v dB(A) |  | 100
Maximální přípustná ekvivalentní hladina vibrací levá/pravá rukojeť v m/s2 |  | 2.7/2.7
Délka lišty |  | 60 cm
Oboustrané střihání |  | ANO
Dodání včetně 1l výrobcem předepsaného motorového oleje |  | ANO
Benzinová ručně vedená sekačka na trávu |  |  |  | 0 | 1 | 0
Minimální šířka pracovního záběru v cm |  | 55
Minimální jmenovitý výkon motoru v kW |  | 2
Typ mazání motoru |  | roztřikem
Chlazení motoru |  | vzduchem
Minimální požadovaná výška sečení v cm |  | 20
Minimální objem sběrného koše v l |  | 70
Materiál sběrného koše |  | textil nepropouštějící prach
Maximální hmotnost výrobku v kg |  | 40
Celkem bez DPH |  |  |  | 0