## Rekapitulace stavby
Export Komplet | [28 empty] | 2.0 | [5 empty] | False | False | {50a8be7d-a58c-403b-b0fb-a4e0e5cbdc4e}
[20 empty] | >> skryté sloupce << | [13 empty] | 0,01 | 21
[34 empty] | 0,01 | 12
|  | REKAPITULACE STAVBY | [18 empty] | v --- níže se nacházejí doplnkové a pomocné údaje k sestavám --- v | [11 empty] | Návod na vyplnění | 0,001
|  | Kód: |  |  |  |  | 2025-83 | [25 empty] | Měnit lze pouze buňky se žlutým podbarvením! 1) na prvním listu Rekapitulace stavby vyplňte v sestavě a) Souhrnný list - údaje o Uchazeči (přenesou se do ostatních sestav i v jiných listech) b) Rekapitulace objektů - potřebné Ostatní náklady 2) na vybraných listech vyplňte v sestavě a) Krycí list - údaje o Uchazeči, pokud se liší od údajů o Uchazeči na Souhrnném listu (údaje se přenesou do ostatních sestav v daném listu) b) Rekapitulace rozpočtu - potřebné Ostatní náklady c) Celkové náklady za stavbu - ceny u položek - množství, pokud má žluté podbarvení - a v případě potřeby poznámku (ta je ve skrytém sloupci) | 0,01
|  | Stavba: |  |  |  |  | MŠ Bendova - Španielova (Pastelka) - Sochařova, Praha 6 - Řepy - Zastínění MŠ | [26 empty] | 0,01
|  | KSO: | [13 empty] | CC-CZ: | [17 empty] | 0,01
|  | Místo: |  |  |  |  | Praha Řepy | [8 empty] | Datum: |  | 10. 6. 2025 | [15 empty] | 0,01
0,01
|  | Zadavatel: | [13 empty] | IČ: | [17 empty] | 0,01
|  |  | MČ Praha 17 | [12 empty] | DIČ: | [17 empty] | 0,01
0,01
|  | Uchazeč: | [13 empty] | IČ: |  | Vyplň údaj | [15 empty] | 0,01
|  |  | Vyplň údaj | [12 empty] | DIČ: |  | Vyplň údaj | [15 empty] | 0,01
False
|  | Projektant: | [13 empty] | IČ: | [17 empty] | False
|  |  | Štěpán Dobruský | [12 empty] | DIČ: | [17 empty] | True
0,01
|  | Zpracovatel: | [13 empty] | IČ: | [17 empty] | 0,01
[16 empty] | DIČ: | [17 empty] | True
Poznámka:
|  | Cena bez DPH | [13 empty] | 0
[8 empty] | Sazba daně |  |  | Základ daně |  |  |  |  | Výše daně
|  | DPH |  | základní |  |  |  | 21% |  |  | 0 |  |  |  |  | 0
|  |  |  | snížená |  |  |  | 12% |  |  | 0 |  |  |  |  | 0
|  |  |  | zákl. přenesená |  |  |  | 21% |  |  | 0 |  |  |  |  | 0
|  |  |  | sníž. přenesená |  |  |  | 12% |  |  | 0 |  |  |  |  | 0
|  |  |  | nulová |  |  |  | 0% |  |  | 0 |  |  |  |  | 0
|  | Cena s DPH | [6 empty] | v |  |  | CZK |  |  |  | 0
|  | Projektant | [11 empty] | Zpracovatel
|  | Datum a podpis: | [7 empty] | Razítko |  |  |  | Datum a podpis: |  |  | Razítko
|  | Objednavatel | [11 empty] | Uchazeč
|  | Datum a podpis: | [7 empty] | Razítko |  |  |  | Datum a podpis: |  |  | Razítko
REKAPITULACE OBJEKTŮ STAVBY A SOUPISŮ PRACÍ
| Kód: | [6 empty] | 2025-83
| Stavba: | [6 empty] | MŠ Bendova - Španielova (Pastelka) - Sochařova, Praha 6 - Řepy - Zastínění MŠ
| Místo: | [6 empty] | Praha Řepy | [6 empty] | Datum: |  | 10. 6. 2025
| Zadavatel: | [6 empty] | MČ Praha 17 | [6 empty] | Projektant: | [5 empty] | Informatívní údaje z listů zakázek
| Uchazeč: | [13 empty] | Zpracovatel:
| Kód |  |  |  | Popis | [7 empty] | Cena bez DPH [CZK] |  |  |  |  | Cena s DPH [CZK] | Typ |  | z toho Ostat. náklady [CZK] | DPH [CZK] | Normohodiny [h] | DPH základní [CZK] | DPH snížená [CZK] | DPH základní přenesená [CZK] | DPH snížená přenesená [CZK] | Základna DPH základní | Základna DPH snížená | Základna DPH zákl. přenesená | Základna DPH sníž. přenesená | Základna DPH nulová
| Náklady z rozpočtů | [11 empty] | 0 |  |  |  |  | 0 |  |  | 0 | 0 | 0 | 0 | 0 | 0 | 0 | 0 | 0 | 0 | 0 | 0 |  | D | 0 | ###NOIMPORT### | IMPORT | {50a8be7d-a58c-403b-b0fb-a4e0e5cbdc4e} | {00000000-0000-0000-0000-000000000000}
/ |  | SO01 |  |  |  | MŠ Španielova | [6 empty] | 0 |  |  |  |  | 0 | STA |  | 0 | 0 | 0 | 0 | 0 | 0 | 0 | 0 | 0 | 0 | 0 | 0 |  |  | 1 |  | IMPORT | {17a7c24d-be0c-4f15-bfd8-6b03f9a72253} | {50a8be7d-a58c-403b-b0fb-a4e0e5cbdc4e} | 2
/ |  | SO02 |  |  |  | MŠ Socháňova | [6 empty] | 0 |  |  |  |  | 0 | STA |  | 0 | 0 | 0 | 0 | 0 | 0 | 0 | 0 | 0 | 0 | 0 | 0 |  |  | 1 |  | IMPORT | {7a44c027-6509-46ff-9934-e12e0161b838} | {50a8be7d-a58c-403b-b0fb-a4e0e5cbdc4e} | 2
/ |  | SO03 |  |  |  | MŠ Bendova | [6 empty] | 0 |  |  |  |  | 0 | STA |  | 0 | 0 | 0 | 0 | 0 | 0 | 0 | 0 | 0 | 0 | 0 | 0 |  |  | 1 |  | IMPORT | {9aa42580-9dfd-4519-a8b6-dc986bcd34e3} | {50a8be7d-a58c-403b-b0fb-a4e0e5cbdc4e} | 2

## SO01 - MŠ Španielova
[9 empty] | >> skryté sloupce << | [9 empty] | {17a7c24d-be0c-4f15-bfd8-6b03f9a72253}
2
| KRYCÍ LIST SOUPISU PRACÍ | [8 empty] | v --- níže se nacházejí doplnkové a pomocné údaje k sestavám --- v | [8 empty] | False
Stavba:
MŠ Bendova - Španielova (Pastelka) - Sochařova, Praha 6 - Řepy - Zastínění MŠ
Objekt:
SO01 - MŠ Španielova
| KSO: |  |  |  |  | CC-CZ:
| Místo: |  | Praha Řepy |  |  | Datum: | 10. 6. 2025
| Zadavatel: |  |  |  |  | IČ:
|  | MČ Praha 17 |  |  |  | DIČ:
| Uchazeč: |  |  |  |  | IČ: | Vyplň údaj
|  | Vyplň údaj |  |  |  | DIČ: | Vyplň údaj
| Projektant: |  |  |  |  | IČ:
|  | Štěpán Dobruský |  |  |  | DIČ:
| Zpracovatel: |  |  |  |  | IČ:
DIČ:
Poznámka:
| Cena bez DPH | [5 empty] | 0
|  |  | Základ daně |  |  | Sazba daně | Výše daně
| DPH | základní | 0 |  |  | 21% | 0
|  | snížená | 0 |  |  | 12% | 0
|  | zákl. přenesená | 0 |  |  | 21% | 0
|  | sníž. přenesená | 0 |  |  | 12% | 0
|  | nulová | 0 |  |  | 0% | 0
| Cena s DPH |  |  | v | CZK |  | 0
| Projektant |  |  | Zpracovatel
| Datum a podpis: |  | Razítko | Datum a podpis: |  |  | Razítko
| Objednavatel |  |  | Uchazeč
| Datum a podpis: |  | Razítko | Datum a podpis: |  |  | Razítko
REKAPITULACE ČLENĚNÍ SOUPISU PRACÍ
Stavba:
MŠ Bendova - Španielova (Pastelka) - Sochařova, Praha 6 - Řepy - Zastínění MŠ
Objekt:
SO01 - MŠ Španielova
Místo: |  |  | Praha Řepy |  |  | Datum: | 10. 6. 2025
Zadavatel: |  |  | MČ Praha 17 |  |  | Projektant:
Uchazeč: |  |  | Vyplň údaj |  |  | Zpracovatel:
Kód dílu - Popis | [6 empty] | Cena celkem [CZK]
Náklady ze soupisu prací | [6 empty] | 0 | [12 empty] | -1
| HSV - Práce a dodávky HSV | [5 empty] | 0
| 9 - Ostatní konstrukce a práce, bourání | [5 empty] | 0
| PSV - Práce a dodávky PSV | [5 empty] | 0
| 741 - Elektroinstalace | [5 empty] | 0
| 767 - Konstrukce zámečnické | [5 empty] | 0
| 786 - Dokončovací práce - čalounické úpravy | [5 empty] | 0
| VRN - Vedlejší rozpočtové náklady | [5 empty] | 0
SOUPIS PRACÍ
Stavba:
MŠ Bendova - Španielova (Pastelka) - Sochařova, Praha 6 - Řepy - Zastínění MŠ
Objekt:
SO01 - MŠ Španielova
Místo: |  |  | Praha Řepy |  |  | Datum: | 10. 6. 2025
Zadavatel: |  |  | MČ Praha 17 |  |  | Projektant:
Uchazeč: |  |  | Vyplň údaj |  |  | Zpracovatel:
PČ | Typ | Kód | Popis | MJ | Množství | J.cena [CZK] | Cena celkem [CZK] | Cenová soustava |  |  | DPH | J. Nh [h] | Nh celkem [h] | J. hmotnost [t] | Hmotnost celkem [t] | J. suť [t] | Suť Celkem [t]
Náklady soupisu celkem | [6 empty] | 0 | [5 empty] | 0 |  | 0.11707 |  | 0 |  | D | -1 | [10 empty] | 0
| D | HSV | Práce a dodávky HSV |  |  |  | 0 | [5 empty] | 0 |  | 0 |  | 0 | 1 | D | 0 |  |  |  | ROZPOCET | [6 empty] | 0
| D | 9 | Ostatní konstrukce a práce, bourání |  |  |  | 0 | [5 empty] | 0 |  | 0 |  | 0 | 1 | D | 1 |  |  |  | ROZPOCET | [6 empty] | 0
1 | K | 941112121 | Montáž lešení řadového trubkového lehkého bez podlah zatížení do 200 kg/m2 š od 0,9 do 1,2 m v do 10 m | m2 | 419.1 |  | 0 |  |  |  | základní |  | 0 | 0 | 0 | 0 | 0 | 4 | K | 2 |  |  |  | ROZPOCET | 0 | 0 | 0 | 0 | 0 | 1 | 0 | 4 | 14829726
| VV |  | výpočet | [15 empty] | VV | 2 | 1 | True | 0 | ROZPOCET
| VV |  | 63,5*6,6 |  | 419.1 | [13 empty] | VV | 2 | 2 | True | 0 | ROZPOCET
| VV |  | Součet |  | 419.1 | [13 empty] | VV | 2 | 4 | True | 1 | ROZPOCET
2 | K | 941112221 | Příplatek k lešení řadovému trubkovému lehkému bez podlah do 200 kg/m2 š od 0,9 do 1,2 m v do 10 m za každý den použití | m2 | 12573 |  | 0 |  |  |  | základní |  | 0 | 0 | 0 | 0 | 0 | 4 | K | 2 |  |  |  | ROZPOCET | 0 | 0 | 0 | 0 | 0 | 1 | 0 | 4 | -937875080
| VV |  | výpočet | [15 empty] | VV | 2 | 1 | True | 0 | ROZPOCET
| VV |  | (63,5*6,6)*30 |  | 12573 | [13 empty] | VV | 2 | 2 | True | 0 | ROZPOCET
| VV |  | Součet |  | 12573 | [13 empty] | VV | 2 | 4 | True | 1 | ROZPOCET
3 | K | 941112821 | Demontáž lešení řadového trubkového lehkého bez podlah zatížení do 200 kg/m2 š od 0,9 do 1,2 m v do 10 m | m2 | 419.1 |  | 0 |  |  |  | základní |  | 0 | 0 | 0 | 0 | 0 | 4 | K | 2 |  |  |  | ROZPOCET | 0 | 0 | 0 | 0 | 0 | 1 | 0 | 4 | 2016014120
| VV |  | výpočet | [15 empty] | VV | 2 | 1 | True | 0 | ROZPOCET
| VV |  | 63,5*6,6 |  | 419.1 | [13 empty] | VV | 2 | 2 | True | 0 | ROZPOCET
| VV |  | Součet |  | 419.1 | [13 empty] | VV | 2 | 4 | True | 1 | ROZPOCET
4 | K | 993111111 | Dovoz a odvoz lešení řadového do 10 km včetně naložení a složení | m2 | 419.1 |  | 0 |  |  |  | základní |  | 0 | 0 | 0 | 0 | 0 | 4 | K | 2 |  |  |  | ROZPOCET | 0 | 0 | 0 | 0 | 0 | 1 | 0 | 4 | 852675145
5 | K | 993111119 | Příplatek k ceně dovozu a odvozu lešení řadového ZKD 10 km přes 10 km | m2 | 419.1 |  | 0 |  |  |  | základní |  | 0 | 0 | 0 | 0 | 0 | 4 | K | 2 |  |  |  | ROZPOCET | 0 | 0 | 0 | 0 | 0 | 1 | 0 | 4 | -1704062932
6 | K | 9X01 | Stavební přípomoce vč. dodávky potřebného materiálu pro montáž venkovních žaluzií a kazetové pergoly vč. odvozu a likvidace suti | soubor | 1 |  | 0 |  |  |  | základní |  | 0 | 0 | 0 | 0 | 0 | 4 | K | 2 |  |  |  | ROZPOCET | 0 | 0 | 0 | 0 | 0 | 1 | 0 | 4 | 1393971337
| D | PSV | Práce a dodávky PSV |  |  |  | 0 | [5 empty] | 0 |  | 0.11707 |  | 0 | 2 | D | 0 |  |  |  | ROZPOCET | [6 empty] | 0
| D | 741 | Elektroinstalace |  |  |  | 0 | [5 empty] | 0 |  | 0 |  | 0 | 2 | D | 1 |  |  |  | ROZPOCET | [6 empty] | 0
7 | K | 741X01 | Dodávka a montáž elektroinstalace pro nové žaluzie vč. dodávky potřebného materiálu | soubor | 1 |  | 0 |  |  |  | základní |  | 0 | 0 | 0 | 0 | 0 | 16 | K | 2 |  |  |  | ROZPOCET | 0 | 0 | 0 | 0 | 0 | 1 | 0 | 16 | 2134027328
| D | 767 | Konstrukce zámečnické |  |  |  | 0 | [5 empty] | 0 |  | 0 |  | 0 | 2 | D | 1 |  |  |  | ROZPOCET | [6 empty] | 0
8 | K | 767PERG01 | Dodávka a montáž textilní výsuvné pergoly š. 5800, hl. výsuvu 3500mm vč. povetrnostního čidla, motoru s WIFI rozhraním dle specifikace v PD | soubor | 4 |  | 0 |  |  |  | základní |  | 0 | 0 | 0 | 0 | 0 | 16 | K | 2 |  |  |  | ROZPOCET | 0 | 0 | 0 | 0 | 0 | 1 | 0 | 16 | 105315077
| P |  | Poznámka k položce: Specifikace kazetové pergoly Textilní výsuvbná pergola s montáží pomocí konzol a postranního systému zavěšením výrobku, montáž a stěnu přes zateplení EPS, nastavení sklonu od 15° do 40°. Látka 100%akryl, barva dle vzorníku, barva konstrukce - BÍLÁ Ovládání: Elektrické dálkové, motory s WIFI rozhraním Součástí dodávky: povětrnostní čidlo | [15 empty] | P | 2
| VV |  | ozn. 10 š. 5800 hl. 3500 | [15 empty] | VV | 2 | 1 | True | 0 | ROZPOCET
| VV |  | 4 |  | 4 | [13 empty] | VV | 2 | 2 | True | 0 | ROZPOCET
| VV |  | Součet |  | 4 | [13 empty] | VV | 2 | 4 | True | 1 | ROZPOCET
9 | K | 998767312 | Přesun hmot procentní pro zámečnické konstrukce ruční v objektech v přes 6 do 12 m | % |  |  | 0 |  |  |  | základní |  | 0 | 0 | 0 | 0 | 0 | 16 | K | 2 |  |  |  | ROZPOCET | 0 | 0 | 0 | 0 | 0 | 1 | 0 | 16 | 1763286407
| D | 786 | Dokončovací práce - čalounické úpravy |  |  |  | 0 | [5 empty] | 0 |  | 0.11707 |  | 0 | 2 | D | 1 |  |  |  | ROZPOCET | [6 empty] | 0
10 | K | 786623021 | Montáž fasádní žaluzie před okenní nebo dveřní otvor ovládané motorem pl do 4 m2 | kus | 29 |  | 0 |  |  |  | základní |  | 0 | 0 | 0 | 0 | 0 | 16 | K | 2 |  |  |  | ROZPOCET | 0 | 0 | 0 | 0 | 0 | 1 | 0 | 16 | -1893669413
| VV |  | ozn. 01 1970x1500 | [15 empty] | VV | 2 | 1 | True | 0 | ROZPOCET
| VV |  | 2 |  | 2 | [13 empty] | VV | 2 | 2 | True | 0 | ROZPOCET
| VV |  | ozn. 02 1050x840 | [15 empty] | VV | 2 | 1 | True | 0 | ROZPOCET
| VV |  | 11 |  | 11 | [13 empty] | VV | 2 | 2 | True | 0 | ROZPOCET
| VV |  | ozn. 03 1970x1500 | [15 empty] | VV | 2 | 1 | True | 0 | ROZPOCET
| VV |  | 6 |  | 6 | [13 empty] | VV | 2 | 2 | True | 0 | ROZPOCET
| VV |  | ozn. 05 1140x1500 | [15 empty] | VV | 2 | 1 | True | 0 | ROZPOCET
| VV |  | 4 |  | 4 | [13 empty] | VV | 2 | 2 | True | 0 | ROZPOCET
| VV |  | ozn. 07 2250x1500 | [15 empty] | VV | 2 | 1 | True | 0 | ROZPOCET
| VV |  | 2 |  | 2 | [13 empty] | VV | 2 | 2 | True | 0 | ROZPOCET
| VV |  | ozn. 09 750x2100 | [15 empty] | VV | 2 | 1 | True | 0 | ROZPOCET
| VV |  | 4 |  | 4 | [13 empty] | VV | 2 | 2 | True | 0 | ROZPOCET
| VV |  | Součet |  | 29 | [13 empty] | VV | 2 | 4 | True | 1 | ROZPOCET
11 | M | 5534254R | žaluzie Z-90 fasádní ovládaná základním motorem příslušenství plochy do 1,0m2 vč. motoru, kastlíku, vodících lišt přesná specifikace dle PD | m2 | 9.702 |  | 0 |  |  |  | základní |  | 0 | 0.001 | 0.009702 | 0 | 0 | 32 | M | 2 |  |  |  | ROZPOCET | 0 | 0 | 0 | 0 | 0 | 1 | 0 | 16 | -1103808237
| P |  | Poznámka k položce: Specifikace venkovních žaluzií Typ: Horizontální exteriérová žaluzie Z 90 Lamely - hliníkové, válcovaného do tvaru Z se zpevněnými okraji - oboustraně upravené - šířka 90mm - horní kanál z pozinkovaného plech (56x58mm) - spodní profil a vodící lišty z extrudovaného hliníku - textilní nosiče a pásky z terylénu. Ovládání: Elektrické nástěnné Kastlík - venkovní ocelový, kotvený do nadpraží - zateplení EPS Barva lamel a kastlík: Bílá | [15 empty] | P | 2
| VV |  | ozn. 02 1050x840 | [15 empty] | VV | 2 | 1 | True | 0 | ROZPOCET
| VV |  | (1,05*0,84)*11 |  | 9.702 | [13 empty] | VV | 2 | 2 | True | 0 | ROZPOCET
| VV |  | Součet |  | 9.702 | [13 empty] | VV | 2 | 4 | True | 1 | ROZPOCET
12 | M | 5534254R1 | žaluzie Z-90 fasádní ovládaná základním motorem příslušenství plochy do 2,0m2 vč. motoru, kastlíku, vodících lišt přesná specifikace dle PD | m2 | 13.14 |  | 0 |  |  |  | základní |  | 0 | 0.001 | 0.01314 | 0 | 0 | 32 | M | 2 |  |  |  | ROZPOCET | 0 | 0 | 0 | 0 | 0 | 1 | 0 | 16 | -391950220
| P |  | Poznámka k položce: Specifikace venkovních žaluzií Typ: Horizontální exteriérová žaluzie Z 90 Lamely - hliníkové, válcovaného do tvaru Z se zpevněnými okraji - oboustraně upravené - šířka 90mm - horní kanál z pozinkovaného plech (56x58mm) - spodní profil a vodící lišty z extrudovaného hliníku - textilní nosiče a pásky z terylénu. Ovládání: Elektrické nástěnné Kastlík - venkovní ocelový, kotvený do nadpraží - zateplení EPS Barva lamel a kastlík: Bílá | [15 empty] | P | 2
| VV |  | ozn. 05 1140x1500 | [15 empty] | VV | 2 | 1 | True | 0 | ROZPOCET
| VV |  | (1,14*1,5)*4 |  | 6.84 | [13 empty] | VV | 2 | 2 | True | 0 | ROZPOCET
| VV |  | ozn. 09 750x2100 | [15 empty] | VV | 2 | 1 | True | 0 | ROZPOCET
| VV |  | (0,75*2,1)*4 |  | 6.3 | [13 empty] | VV | 2 | 2 | True | 0 | ROZPOCET
| VV |  | Součet |  | 13.14 | [13 empty] | VV | 2 | 4 | True | 1 | ROZPOCET
13 | M | 5534254R2 | žaluzie Z-90 fasádní ovládaná základním motorem příslušenství plochy do 3,0m2 vč. motoru, kastlíku, vodících lišt přesná specifikace dle PD | m2 | 23.64 |  | 0 |  |  |  | základní |  | 0 | 0.001 | 0.02364 | 0 | 0 | 32 | M | 2 |  |  |  | ROZPOCET | 0 | 0 | 0 | 0 | 0 | 1 | 0 | 16 | -709858237
| P |  | Poznámka k položce: Specifikace venkovních žaluzií Typ: Horizontální exteriérová žaluzie Z 90 Lamely - hliníkové, válcovaného do tvaru Z se zpevněnými okraji - oboustraně upravené - šířka 90mm - horní kanál z pozinkovaného plech (56x58mm) - spodní profil a vodící lišty z extrudovaného hliníku - textilní nosiče a pásky z terylénu. Ovládání: Elektrické nástěnné Kastlík - venkovní ocelový, kotvený do nadpraží - zateplení EPS Barva lamel a kastlík: Bílá | [15 empty] | P | 2
| VV |  | ozn. 01 1970x1500 | [15 empty] | VV | 2 | 1 | True | 0 | ROZPOCET
| VV |  | (1,97*1,5)*2 |  | 5.91 | [13 empty] | VV | 2 | 2 | True | 0 | ROZPOCET
| VV |  | ozn. 03 1970x1500 | [15 empty] | VV | 2 | 1 | True | 0 | ROZPOCET
| VV |  | (1,97*1,5)*6 |  | 17.73 | [13 empty] | VV | 2 | 2 | True | 0 | ROZPOCET
| VV |  | Součet |  | 23.64 | [13 empty] | VV | 2 | 4 | True | 1 | ROZPOCET
14 | M | 5534254R3 | žaluzie Z-90 fasádní ovládaná základním motorem příslušenství plochy do 4,0m2 vč. motoru, kastlíku, vodících lišt přesná specifikace dle PD | m2 | 6.75 |  | 0 |  |  |  | základní |  | 0 | 0.001 | 0.00675 | 0 | 0 | 32 | M | 2 |  |  |  | ROZPOCET | 0 | 0 | 0 | 0 | 0 | 1 | 0 | 16 | 2083875794
| P |  | Poznámka k položce: Specifikace venkovních žaluzií Typ: Horizontální exteriérová žaluzie Z 90 Lamely - hliníkové, válcovaného do tvaru Z se zpevněnými okraji - oboustraně upravené - šířka 90mm - horní kanál z pozinkovaného plech (56x58mm) - spodní profil a vodící lišty z extrudovaného hliníku - textilní nosiče a pásky z terylénu. Ovládání: Elektrické nástěnné Kastlík - venkovní ocelový, kotvený do nadpraží - zateplení EPS Barva lamel a kastlík: Bílá | [15 empty] | P | 2
| VV |  | ozn. 07 2250x1500 | [15 empty] | VV | 2 | 1 | True | 0 | ROZPOCET
| VV |  | (2,25*1,5)*2 |  | 6.75 | [13 empty] | VV | 2 | 2 | True | 0 | ROZPOCET
| VV |  | Součet |  | 6.75 | [13 empty] | VV | 2 | 4 | True | 1 | ROZPOCET
15 | K | 786623023 | Montáž fasádní žaluzie před okenní nebo dveřní otvor ovládané motorem pl přes 4 do 6 m2 | kus | 2 |  | 0 |  |  |  | základní |  | 0 | 0 | 0 | 0 | 0 | 16 | K | 2 |  |  |  | ROZPOCET | 0 | 0 | 0 | 0 | 0 | 1 | 0 | 16 | -1156071279
| VV |  | ozn. 06 2920x1500 | [15 empty] | VV | 2 | 1 | True | 0 | ROZPOCET
| VV |  | 2 |  | 2 | [13 empty] | VV | 2 | 2 | True | 0 | ROZPOCET
| VV |  | Součet |  | 2 | [13 empty] | VV | 2 | 4 | True | 1 | ROZPOCET
16 | M | 5534254R4 | žaluzie Z-90 fasádní ovládaná základním motorem příslušenství plochy do 5,0m2 vč. motoru, kastlíku, vodících lišt přesná specifikace dle PD | m2 | 8.76 |  | 0 |  |  |  | základní |  | 0 | 0.001 | 0.00876 | 0 | 0 | 32 | M | 2 |  |  |  | ROZPOCET | 0 | 0 | 0 | 0 | 0 | 1 | 0 | 16 | 1104892621
| P |  | Poznámka k položce: Specifikace venkovních žaluzií Typ: Horizontální exteriérová žaluzie Z 90 Lamely - hliníkové, válcovaného do tvaru Z se zpevněnými okraji - oboustraně upravené - šířka 90mm - horní kanál z pozinkovaného plech (56x58mm) - spodní profil a vodící lišty z extrudovaného hliníku - textilní nosiče a pásky z terylénu. Ovládání: Elektrické nástěnné Kastlík - venkovní ocelový, kotvený do nadpraží - zateplení EPS Barva lamel a kastlík: Bílá | [15 empty] | P | 2
| VV |  | ozn. 06 2920x1500 | [15 empty] | VV | 2 | 1 | True | 0 | ROZPOCET
| VV |  | (2,92*1,5)*2 |  | 8.76 | [13 empty] | VV | 2 | 2 | True | 0 | ROZPOCET
| VV |  | Součet |  | 8.76 | [13 empty] | VV | 2 | 4 | True | 1 | ROZPOCET
17 | K | 786623025 | Montáž fasádní žaluzie před okenní nebo dveřní otvor ovládané motorem pl přes 6 do 8 m2 | kus | 8 |  | 0 |  |  |  | základní |  | 0 | 0 | 0 | 0 | 0 | 16 | K | 2 |  |  |  | ROZPOCET | 0 | 0 | 0 | 0 | 0 | 1 | 0 | 16 | -1888755844
| VV |  | ozn. 04 4950x1500 | [15 empty] | VV | 2 | 1 | True | 0 | ROZPOCET
| VV |  | 4 |  | 4 | [13 empty] | VV | 2 | 2 | True | 0 | ROZPOCET
| VV |  | ozn. 08 4230x1500 | [15 empty] | VV | 2 | 1 | True | 0 | ROZPOCET
| VV |  | 4 |  | 4 | [13 empty] | VV | 2 | 2 | True | 0 | ROZPOCET
| VV |  | Součet |  | 8 | [13 empty] | VV | 2 | 4 | True | 1 | ROZPOCET
18 | M | 5534255R | žaluzie Z-90 fasádní ovládaná základním motorem příslušenství plochy do 7,0m2 vč. motoru, kastlíku, vodících lišt přesná specifikace dle PD | m2 | 25.38 |  | 0 |  |  |  | základní |  | 0 | 0.001 | 0.02538 | 0 | 0 | 32 | M | 2 |  |  |  | ROZPOCET | 0 | 0 | 0 | 0 | 0 | 1 | 0 | 16 | -1467932057
| P |  | Poznámka k položce: Specifikace venkovních žaluzií Typ: Horizontální exteriérová žaluzie Z 90 Lamely - hliníkové, válcovaného do tvaru Z se zpevněnými okraji - oboustraně upravené - šířka 90mm - horní kanál z pozinkovaného plech (56x58mm) - spodní profil a vodící lišty z extrudovaného hliníku - textilní nosiče a pásky z terylénu. Ovládání: Elektrické nástěnné Kastlík - venkovní ocelový, kotvený do nadpraží - zateplení EPS Barva lamel a kastlík: Bílá | [15 empty] | P | 2
| VV |  | ozn. 08 4230x1500 | [15 empty] | VV | 2 | 1 | True | 0 | ROZPOCET
| VV |  | (4,23*1,5)*4 |  | 25.38 | [13 empty] | VV | 2 | 2 | True | 0 | ROZPOCET
| VV |  | Součet |  | 25.38 | [13 empty] | VV | 2 | 4 | True | 1 | ROZPOCET
19 | M | 5534255R1 | žaluzie Z-90 fasádní ovládaná základním motorem příslušenství plochy do 8,0m2 vč. motoru, kastlíku, vodících lišt přesná specifikace dle PD | m2 | 29.7 |  | 0 |  |  |  | základní |  | 0 | 0.001 | 0.0297 | 0 | 0 | 32 | M | 2 |  |  |  | ROZPOCET | 0 | 0 | 0 | 0 | 0 | 1 | 0 | 16 | 1798343852
| P |  | Poznámka k položce: Specifikace venkovních žaluzií Typ: Horizontální exteriérová žaluzie Z 90 Lamely - hliníkové, válcovaného do tvaru Z se zpevněnými okraji - oboustraně upravené - šířka 90mm - horní kanál z pozinkovaného plech (56x58mm) - spodní profil a vodící lišty z extrudovaného hliníku - textilní nosiče a pásky z terylénu. Ovládání: Elektrické nástěnné Kastlík - venkovní ocelový, kotvený do nadpraží - zateplení EPS Barva lamel a kastlík: Bílá | [15 empty] | P | 2
| VV |  | ozn. 04 4950x1500 | [15 empty] | VV | 2 | 1 | True | 0 | ROZPOCET
| VV |  | (4,95*1,5)*4 |  | 29.7 | [13 empty] | VV | 2 | 2 | True | 0 | ROZPOCET
| VV |  | Součet |  | 29.7 | [13 empty] | VV | 2 | 4 | True | 1 | ROZPOCET
20 | K | 998786311 | Přesun hmot procentní pro stínění a čalounické úpravy ruční v objektech v do 6 m | % |  |  | 0 |  |  |  | základní |  | 0 | 0 | 0 | 0 | 0 | 16 | K | 2 |  |  |  | ROZPOCET | 0 | 0 | 0 | 0 | 0 | 1 | 0 | 16 | -1813650173
| D | VRN | Vedlejší rozpočtové náklady |  |  |  | 0 | [5 empty] | 0 |  | 0 |  | 0 | 5 | D | 0 |  |  |  | ROZPOCET | [6 empty] | 0
21 | K | 030001000 | Zařízení staveniště | soubor | 1 |  | 0 |  |  |  | základní |  | 0 | 0 | 0 | 0 | 0 | 1024 | K | 1 |  |  |  | ROZPOCET | 0 | 0 | 0 | 0 | 0 | 1 | 0 | 1024 | 1041944484
22 | K | 045002000 | Kompletační a koordinační činnost | soubor | 1 |  | 0 |  |  |  | základní |  | 0 | 0 | 0 | 0 | 0 | 1024 | K | 1 |  |  |  | ROZPOCET | 0 | 0 | 0 | 0 | 0 | 1 | 0 | 1024 | -937827099
23 | K | 065002000 | Mimostaveništní doprava materiálů, výrobků a strojů | soubor | 1 |  | 0 |  |  |  | základní |  | 0 | 0 | 0 | 0 | 0 | 1024 | K | 1 |  |  |  | ROZPOCET | 0 | 0 | 0 | 0 | 0 | 1 | 0 | 1024 | 1631904457

## SO02 - MŠ Socháňova
[9 empty] | >> skryté sloupce << | [9 empty] | {7a44c027-6509-46ff-9934-e12e0161b838}
2
| KRYCÍ LIST SOUPISU PRACÍ | [8 empty] | v --- níže se nacházejí doplnkové a pomocné údaje k sestavám --- v | [8 empty] | False
Stavba:
MŠ Bendova - Španielova (Pastelka) - Sochařova, Praha 6 - Řepy - Zastínění MŠ
Objekt:
SO02 - MŠ Socháňova
| KSO: |  |  |  |  | CC-CZ:
| Místo: |  | Praha Řepy |  |  | Datum: | 10. 6. 2025
| Zadavatel: |  |  |  |  | IČ:
|  | MČ Praha 17 |  |  |  | DIČ:
| Uchazeč: |  |  |  |  | IČ: | Vyplň údaj
|  | Vyplň údaj |  |  |  | DIČ: | Vyplň údaj
| Projektant: |  |  |  |  | IČ:
|  | Štěpán Dobruský |  |  |  | DIČ:
| Zpracovatel: |  |  |  |  | IČ:
DIČ:
Poznámka:
| Cena bez DPH | [5 empty] | 0
|  |  | Základ daně |  |  | Sazba daně | Výše daně
| DPH | základní | 0 |  |  | 21% | 0
|  | snížená | 0 |  |  | 12% | 0
|  | zákl. přenesená | 0 |  |  | 21% | 0
|  | sníž. přenesená | 0 |  |  | 12% | 0
|  | nulová | 0 |  |  | 0% | 0
| Cena s DPH |  |  | v | CZK |  | 0
| Projektant |  |  | Zpracovatel
| Datum a podpis: |  | Razítko | Datum a podpis: |  |  | Razítko
| Objednavatel |  |  | Uchazeč
| Datum a podpis: |  | Razítko | Datum a podpis: |  |  | Razítko
REKAPITULACE ČLENĚNÍ SOUPISU PRACÍ
Stavba:
MŠ Bendova - Španielova (Pastelka) - Sochařova, Praha 6 - Řepy - Zastínění MŠ
Objekt:
SO02 - MŠ Socháňova
Místo: |  |  | Praha Řepy |  |  | Datum: | 10. 6. 2025
Zadavatel: |  |  | MČ Praha 17 |  |  | Projektant:
Uchazeč: |  |  | Vyplň údaj |  |  | Zpracovatel:
Kód dílu - Popis | [6 empty] | Cena celkem [CZK]
Náklady ze soupisu prací | [6 empty] | 0 | [12 empty] | -1
| HSV - Práce a dodávky HSV | [5 empty] | 0
| 9 - Ostatní konstrukce a práce, bourání | [5 empty] | 0
| PSV - Práce a dodávky PSV | [5 empty] | 0
| 741 - Elektroinstalace | [5 empty] | 0
| 767 - Konstrukce zámečnické | [5 empty] | 0
| 786 - Dokončovací práce - čalounické úpravy | [5 empty] | 0
| VRN - Vedlejší rozpočtové náklady | [5 empty] | 0
SOUPIS PRACÍ
Stavba:
MŠ Bendova - Španielova (Pastelka) - Sochařova, Praha 6 - Řepy - Zastínění MŠ
Objekt:
SO02 - MŠ Socháňova
Místo: |  |  | Praha Řepy |  |  | Datum: | 10. 6. 2025
Zadavatel: |  |  | MČ Praha 17 |  |  | Projektant:
Uchazeč: |  |  | Vyplň údaj |  |  | Zpracovatel:
PČ | Typ | Kód | Popis | MJ | Množství | J.cena [CZK] | Cena celkem [CZK] | Cenová soustava |  |  | DPH | J. Nh [h] | Nh celkem [h] | J. hmotnost [t] | Hmotnost celkem [t] | J. suť [t] | Suť Celkem [t]
Náklady soupisu celkem | [6 empty] | 0 | [5 empty] | 0 |  | 0.23426 |  | 0 |  | D | -1 | [10 empty] | 0
| D | HSV | Práce a dodávky HSV |  |  |  | 0 | [5 empty] | 0 |  | 0 |  | 0 | 1 | D | 0 |  |  |  | ROZPOCET | [6 empty] | 0
| D | 9 | Ostatní konstrukce a práce, bourání |  |  |  | 0 | [5 empty] | 0 |  | 0 |  | 0 | 1 | D | 1 |  |  |  | ROZPOCET | [6 empty] | 0
1 | K | 941112121 | Montáž lešení řadového trubkového lehkého bez podlah zatížení do 200 kg/m2 š od 0,9 do 1,2 m v do 10 m | m2 | 838.2 |  | 0 |  |  |  | základní |  | 0 | 0 | 0 | 0 | 0 | 4 | K | 2 |  |  |  | ROZPOCET | 0 | 0 | 0 | 0 | 0 | 1 | 0 | 4 | 153426601
| VV |  | výpočet | [15 empty] | VV | 2 | 1 | True | 0 | ROZPOCET
| VV |  | (63,5*6,6)*2 |  | 838.2 | [13 empty] | VV | 2 | 2 | True | 0 | ROZPOCET
| VV |  | Součet |  | 838.2 | [13 empty] | VV | 2 | 4 | True | 1 | ROZPOCET
2 | K | 941112221 | Příplatek k lešení řadovému trubkovému lehkému bez podlah do 200 kg/m2 š od 0,9 do 1,2 m v do 10 m za každý den použití | m2 | 25146 |  | 0 |  |  |  | základní |  | 0 | 0 | 0 | 0 | 0 | 4 | K | 2 |  |  |  | ROZPOCET | 0 | 0 | 0 | 0 | 0 | 1 | 0 | 4 | -5762471
| VV |  | výpočet | [15 empty] | VV | 2 | 1 | True | 0 | ROZPOCET
| VV |  | ((63,5*6,6)*30)*2 |  | 25146 | [13 empty] | VV | 2 | 2 | True | 0 | ROZPOCET
| VV |  | Součet |  | 25146 | [13 empty] | VV | 2 | 4 | True | 1 | ROZPOCET
3 | K | 941112821 | Demontáž lešení řadového trubkového lehkého bez podlah zatížení do 200 kg/m2 š od 0,9 do 1,2 m v do 10 m | m2 | 838.2 |  | 0 |  |  |  | základní |  | 0 | 0 | 0 | 0 | 0 | 4 | K | 2 |  |  |  | ROZPOCET | 0 | 0 | 0 | 0 | 0 | 1 | 0 | 4 | -839375067
| VV |  | výpočet | [15 empty] | VV | 2 | 1 | True | 0 | ROZPOCET
| VV |  | (63,5*6,6)*2 |  | 838.2 | [13 empty] | VV | 2 | 2 | True | 0 | ROZPOCET
| VV |  | Součet |  | 838.2 | [13 empty] | VV | 2 | 4 | True | 1 | ROZPOCET
4 | K | 993111111 | Dovoz a odvoz lešení řadového do 10 km včetně naložení a složení | m2 | 838.2 |  | 0 |  |  |  | základní |  | 0 | 0 | 0 | 0 | 0 | 4 | K | 2 |  |  |  | ROZPOCET | 0 | 0 | 0 | 0 | 0 | 1 | 0 | 4 | 219957305
5 | K | 993111119 | Příplatek k ceně dovozu a odvozu lešení řadového ZKD 10 km přes 10 km | m2 | 838.2 |  | 0 |  |  |  | základní |  | 0 | 0 | 0 | 0 | 0 | 4 | K | 2 |  |  |  | ROZPOCET | 0 | 0 | 0 | 0 | 0 | 1 | 0 | 4 | 725081728
6 | K | 9X01 | Stavební přípomoce vč. dodávky potřebného materiálu pro montáž venkovních žaluzií a kazetové pergoly vč. odvozu a likvidace suti | soubor | 1 |  | 0 |  |  |  | základní |  | 0 | 0 | 0 | 0 | 0 | 4 | K | 2 |  |  |  | ROZPOCET | 0 | 0 | 0 | 0 | 0 | 1 | 0 | 4 | 292507709
| D | PSV | Práce a dodávky PSV |  |  |  | 0 | [5 empty] | 0 |  | 0.23426 |  | 0 | 2 | D | 0 |  |  |  | ROZPOCET | [6 empty] | 0
| D | 741 | Elektroinstalace |  |  |  | 0 | [5 empty] | 0 |  | 0 |  | 0 | 2 | D | 1 |  |  |  | ROZPOCET | [6 empty] | 0
7 | K | 741X01 | Dodávka a montáž elektroinstalace pro nové žaluzie vč. dodávky potřebného materiálu | soubor | 1 |  | 0 |  |  |  | základní |  | 0 | 0 | 0 | 0 | 0 | 16 | K | 2 |  |  |  | ROZPOCET | 0 | 0 | 0 | 0 | 0 | 1 | 0 | 16 | 647602065
| D | 767 | Konstrukce zámečnické |  |  |  | 0 | [5 empty] | 0 |  | 0 |  | 0 | 2 | D | 1 |  |  |  | ROZPOCET | [6 empty] | 0
8 | K | 767PERG01 | Dodávka a montáž textilní výsuvné pergoly š. 5800, hl. výsuvu 3500mm vč. povetrnostního čidla, motoru s WIFI rozhraním dle specifikace v PD | soubor | 8 |  | 0 |  |  |  | základní |  | 0 | 0 | 0 | 0 | 0 | 16 | K | 2 |  |  |  | ROZPOCET | 0 | 0 | 0 | 0 | 0 | 1 | 0 | 16 | -31776291
| P |  | Poznámka k položce: Specifikace kazetové pergoly Textilní výsuvbná pergola s montáží pomocí konzol a postranního systému zavěšením výrobku, montáž a stěnu přes zateplení EPS, nastavení sklonu od 15° do 40°. Látka 100%akryl, barva dle vzorníku, barva konstrukce - BÍLÁ Ovládání: Elektrické dálkové, motory s WIFI rozhraním Součástí dodávky: povětrnostní čidlo | [15 empty] | P | 2
| VV |  | ozn. 11 š. 5800 hl. 3500 | [15 empty] | VV | 2 | 1 | True | 0 | ROZPOCET
| VV |  | 8 |  | 8 | [13 empty] | VV | 2 | 2 | True | 0 | ROZPOCET
| VV |  | Součet |  | 8 | [13 empty] | VV | 2 | 4 | True | 1 | ROZPOCET
9 | K | 998767312 | Přesun hmot procentní pro zámečnické konstrukce ruční v objektech v přes 6 do 12 m | % |  |  | 0 |  |  |  | základní |  | 0 | 0 | 0 | 0 | 0 | 16 | K | 2 |  |  |  | ROZPOCET | 0 | 0 | 0 | 0 | 0 | 1 | 0 | 16 | -1484038344
| D | 786 | Dokončovací práce - čalounické úpravy |  |  |  | 0 | [5 empty] | 0 |  | 0.23426 |  | 0 | 2 | D | 1 |  |  |  | ROZPOCET | [6 empty] | 0
10 | K | 786623021 | Montáž fasádní žaluzie před okenní nebo dveřní otvor ovládané motorem pl do 4 m2 | kus | 58 |  | 0 |  |  |  | základní |  | 0 | 0 | 0 | 0 | 0 | 16 | K | 2 |  |  |  | ROZPOCET | 0 | 0 | 0 | 0 | 0 | 1 | 0 | 16 | -610957605
| VV |  | ozn. 01 1480x1500 | [15 empty] | VV | 2 | 1 | True | 0 | ROZPOCET
| VV |  | 4 |  | 4 | [13 empty] | VV | 2 | 2 | True | 0 | ROZPOCET
| VV |  | ozn. 02 1050x840 | [15 empty] | VV | 2 | 1 | True | 0 | ROZPOCET
| VV |  | 22 |  | 22 | [13 empty] | VV | 2 | 2 | True | 0 | ROZPOCET
| VV |  | ozn. 03 1970x1500 | [15 empty] | VV | 2 | 1 | True | 0 | ROZPOCET
| VV |  | 12 |  | 12 | [13 empty] | VV | 2 | 2 | True | 0 | ROZPOCET
| VV |  | ozn. 05 1340x1500 | [15 empty] | VV | 2 | 1 | True | 0 | ROZPOCET
| VV |  | 4 |  | 4 | [13 empty] | VV | 2 | 2 | True | 0 | ROZPOCET
| VV |  | ozn. 07 2250x1500 | [15 empty] | VV | 2 | 1 | True | 0 | ROZPOCET
| VV |  | 4 |  | 4 | [13 empty] | VV | 2 | 2 | True | 0 | ROZPOCET
| VV |  | ozn. 09 750x2100 | [15 empty] | VV | 2 | 1 | True | 0 | ROZPOCET
| VV |  | 8 |  | 8 | [13 empty] | VV | 2 | 2 | True | 0 | ROZPOCET
| VV |  | ozn. 10 1030x1500 | [15 empty] | VV | 2 | 1 | True | 0 | ROZPOCET
| VV |  | 4 |  | 4 | [13 empty] | VV | 2 | 2 | True | 0 | ROZPOCET
| VV |  | Součet |  | 58 | [13 empty] | VV | 2 | 4 | True | 1 | ROZPOCET
11 | M | 5534254R | žaluzie Z-90 fasádní ovládaná základním motorem příslušenství plochy do 1,0m2 vč. motoru, kastlíku, vodících lišt přesná specifikace dle PD | m2 | 19.404 |  | 0 |  |  |  | základní |  | 0 | 0.001 | 0.019404 | 0 | 0 | 32 | M | 2 |  |  |  | ROZPOCET | 0 | 0 | 0 | 0 | 0 | 1 | 0 | 16 | 1265140880
| P |  | Poznámka k položce: Specifikace venkovních žaluzií Typ: Horizontální exteriérová žaluzie Z 90 Lamely - hliníkové, válcovaného do tvaru Z se zpevněnými okraji - oboustraně upravené - šířka 90mm - horní kanál z pozinkovaného plech (56x58mm) - spodní profil a vodící lišty z extrudovaného hliníku - textilní nosiče a pásky z terylénu. Ovládání: Elektrické nástěnné Kastlík - venkovní ocelový, kotvený do nadpraží - zateplení EPS Barva lamel a kastlík: Bílá | [15 empty] | P | 2
| VV |  | ozn. 02 1050x840 | [15 empty] | VV | 2 | 1 | True | 0 | ROZPOCET
| VV |  | (1,05*0,84)*22 |  | 19.404 | [13 empty] | VV | 2 | 2 | True | 0 | ROZPOCET
| VV |  | Součet |  | 19.404 | [13 empty] | VV | 2 | 4 | True | 1 | ROZPOCET
12 | M | 5534254R1 | žaluzie Z-90 fasádní ovládaná základním motorem příslušenství plochy do 2,0m2 vč. motoru, kastlíku, vodících lišt přesná specifikace dle PD | m2 | 18.78 |  | 0 |  |  |  | základní |  | 0 | 0.001 | 0.01878 | 0 | 0 | 32 | M | 2 |  |  |  | ROZPOCET | 0 | 0 | 0 | 0 | 0 | 1 | 0 | 16 | -705584270
| P |  | Poznámka k položce: Specifikace venkovních žaluzií Typ: Horizontální exteriérová žaluzie Z 90 Lamely - hliníkové, válcovaného do tvaru Z se zpevněnými okraji - oboustraně upravené - šířka 90mm - horní kanál z pozinkovaného plech (56x58mm) - spodní profil a vodící lišty z extrudovaného hliníku - textilní nosiče a pásky z terylénu. Ovládání: Elektrické nástěnné Kastlík - venkovní ocelový, kotvený do nadpraží - zateplení EPS Barva lamel a kastlík: Bílá | [15 empty] | P | 2
| VV |  | ozn. 09 750x2100 | [15 empty] | VV | 2 | 1 | True | 0 | ROZPOCET
| VV |  | (0,75*2,1)*8 |  | 12.6 | [13 empty] | VV | 2 | 2 | True | 0 | ROZPOCET
| VV |  | ozn. 10 1030x1500 | [15 empty] | VV | 2 | 1 | True | 0 | ROZPOCET
| VV |  | (1,03*1,5)*4 |  | 6.18 | [13 empty] | VV | 2 | 2 | True | 0 | ROZPOCET
| VV |  | Součet |  | 18.78 | [13 empty] | VV | 2 | 4 | True | 1 | ROZPOCET
13 | M | 5534254R2 | žaluzie Z-90 fasádní ovládaná základním motorem příslušenství plochy do 3,0m2 vč. motoru, kastlíku, vodících lišt přesná specifikace dle PD | m2 | 55.32 |  | 0 |  |  |  | základní |  | 0 | 0.001 | 0.05532 | 0 | 0 | 32 | M | 2 |  |  |  | ROZPOCET | 0 | 0 | 0 | 0 | 0 | 1 | 0 | 16 | -2028229960
| P |  | Poznámka k položce: Specifikace venkovních žaluzií Typ: Horizontální exteriérová žaluzie Z 90 Lamely - hliníkové, válcovaného do tvaru Z se zpevněnými okraji - oboustraně upravené - šířka 90mm - horní kanál z pozinkovaného plech (56x58mm) - spodní profil a vodící lišty z extrudovaného hliníku - textilní nosiče a pásky z terylénu. Ovládání: Elektrické nástěnné Kastlík - venkovní ocelový, kotvený do nadpraží - zateplení EPS Barva lamel a kastlík: Bílá | [15 empty] | P | 2
| VV |  | ozn. 01 1970x1500 | [15 empty] | VV | 2 | 1 | True | 0 | ROZPOCET
| VV |  | (1,97*1,5)*4 |  | 11.82 | [13 empty] | VV | 2 | 2 | True | 0 | ROZPOCET
| VV |  | ozn. 03 1970x1500 | [15 empty] | VV | 2 | 1 | True | 0 | ROZPOCET
| VV |  | (1,97*1,5)*12 |  | 35.46 | [13 empty] | VV | 2 | 2 | True | 0 | ROZPOCET
| VV |  | ozn. 05 1340x1500 | [15 empty] | VV | 2 | 1 | True | 0 | ROZPOCET
| VV |  | (1,34*1,5)*4 |  | 8.04 | [13 empty] | VV | 2 | 2 | True | 0 | ROZPOCET
| VV |  | Součet |  | 55.32 | [13 empty] | VV | 2 | 4 | True | 1 | ROZPOCET
14 | M | 5534254R3 | žaluzie Z-90 fasádní ovládaná základním motorem příslušenství plochy do 4,0m2 vč. motoru, kastlíku, vodících lišt přesná specifikace dle PD | m2 | 13.5 |  | 0 |  |  |  | základní |  | 0 | 0.001 | 0.0135 | 0 | 0 | 32 | M | 2 |  |  |  | ROZPOCET | 0 | 0 | 0 | 0 | 0 | 1 | 0 | 16 | 207273671
| P |  | Poznámka k položce: Specifikace venkovních žaluzií Typ: Horizontální exteriérová žaluzie Z 90 Lamely - hliníkové, válcovaného do tvaru Z se zpevněnými okraji - oboustraně upravené - šířka 90mm - horní kanál z pozinkovaného plech (56x58mm) - spodní profil a vodící lišty z extrudovaného hliníku - textilní nosiče a pásky z terylénu. Ovládání: Elektrické nástěnné Kastlík - venkovní ocelový, kotvený do nadpraží - zateplení EPS Barva lamel a kastlík: Bílá | [15 empty] | P | 2
| VV |  | ozn. 07 2250x1500 | [15 empty] | VV | 2 | 1 | True | 0 | ROZPOCET
| VV |  | (2,25*1,5)*4 |  | 13.5 | [13 empty] | VV | 2 | 2 | True | 0 | ROZPOCET
| VV |  | Součet |  | 13.5 | [13 empty] | VV | 2 | 4 | True | 1 | ROZPOCET
15 | K | 786623023 | Montáž fasádní žaluzie před okenní nebo dveřní otvor ovládané motorem pl přes 4 do 6 m2 | kus | 4 |  | 0 |  |  |  | základní |  | 0 | 0 | 0 | 0 | 0 | 16 | K | 2 |  |  |  | ROZPOCET | 0 | 0 | 0 | 0 | 0 | 1 | 0 | 16 | -565221473
| VV |  | ozn. 06 2850x1500 | [15 empty] | VV | 2 | 1 | True | 0 | ROZPOCET
| VV |  | 4 |  | 4 | [13 empty] | VV | 2 | 2 | True | 0 | ROZPOCET
| VV |  | Součet |  | 4 | [13 empty] | VV | 2 | 4 | True | 1 | ROZPOCET
16 | M | 5534254R4 | žaluzie Z-90 fasádní ovládaná základním motorem příslušenství plochy do 5,0m2 vč. motoru, kastlíku, vodících lišt přesná specifikace dle PD | m2 | 17.1 |  | 0 |  |  |  | základní |  | 0 | 0.001 | 0.0171 | 0 | 0 | 32 | M | 2 |  |  |  | ROZPOCET | 0 | 0 | 0 | 0 | 0 | 1 | 0 | 16 | 544451270
| P |  | Poznámka k položce: Specifikace venkovních žaluzií Typ: Horizontální exteriérová žaluzie Z 90 Lamely - hliníkové, válcovaného do tvaru Z se zpevněnými okraji - oboustraně upravené - šířka 90mm - horní kanál z pozinkovaného plech (56x58mm) - spodní profil a vodící lišty z extrudovaného hliníku - textilní nosiče a pásky z terylénu. Ovládání: Elektrické nástěnné Kastlík - venkovní ocelový, kotvený do nadpraží - zateplení EPS Barva lamel a kastlík: Bílá | [15 empty] | P | 2
| VV |  | ozn. 06 2850x1500 | [15 empty] | VV | 2 | 1 | True | 0 | ROZPOCET
| VV |  | (2,85*1,5)*4 |  | 17.1 | [13 empty] | VV | 2 | 2 | True | 0 | ROZPOCET
| VV |  | Součet |  | 17.1 | [13 empty] | VV | 2 | 4 | True | 1 | ROZPOCET
17 | K | 786623025 | Montáž fasádní žaluzie před okenní nebo dveřní otvor ovládané motorem pl přes 6 do 8 m2 | kus | 16 |  | 0 |  |  |  | základní |  | 0 | 0 | 0 | 0 | 0 | 16 | K | 2 |  |  |  | ROZPOCET | 0 | 0 | 0 | 0 | 0 | 1 | 0 | 16 | 1799326776
| VV |  | ozn. 04 4950x1500 | [15 empty] | VV | 2 | 1 | True | 0 | ROZPOCET
| VV |  | 8 |  | 8 | [13 empty] | VV | 2 | 2 | True | 0 | ROZPOCET
| VV |  | ozn. 08 4230x1500 | [15 empty] | VV | 2 | 1 | True | 0 | ROZPOCET
| VV |  | 8 |  | 8 | [13 empty] | VV | 2 | 2 | True | 0 | ROZPOCET
| VV |  | Součet |  | 16 | [13 empty] | VV | 2 | 4 | True | 1 | ROZPOCET
18 | M | 5534255R | žaluzie Z-90 fasádní ovládaná základním motorem příslušenství plochy do 7,0m2 vč. motoru, kastlíku, vodících lišt přesná specifikace dle PD | m2 | 50.76 |  | 0 |  |  |  | základní |  | 0 | 0.001 | 0.05076 | 0 | 0 | 32 | M | 2 |  |  |  | ROZPOCET | 0 | 0 | 0 | 0 | 0 | 1 | 0 | 16 | -1194460395
| P |  | Poznámka k položce: Specifikace venkovních žaluzií Typ: Horizontální exteriérová žaluzie Z 90 Lamely - hliníkové, válcovaného do tvaru Z se zpevněnými okraji - oboustraně upravené - šířka 90mm - horní kanál z pozinkovaného plech (56x58mm) - spodní profil a vodící lišty z extrudovaného hliníku - textilní nosiče a pásky z terylénu. Ovládání: Elektrické nástěnné Kastlík - venkovní ocelový, kotvený do nadpraží - zateplení EPS Barva lamel a kastlík: Bílá | [15 empty] | P | 2
| VV |  | ozn. 08 4230x1500 | [15 empty] | VV | 2 | 1 | True | 0 | ROZPOCET
| VV |  | (4,23*1,5)*8 |  | 50.76 | [13 empty] | VV | 2 | 2 | True | 0 | ROZPOCET
| VV |  | Součet |  | 50.76 | [13 empty] | VV | 2 | 4 | True | 1 | ROZPOCET
19 | M | 5534255R1 | žaluzie Z-90 fasádní ovládaná základním motorem příslušenství plochy do 8,0m2 vč. motoru, kastlíku, vodících lišt přesná specifikace dle PD | m2 | 59.4 |  | 0 |  |  |  | základní |  | 0 | 0.001 | 0.0594 | 0 | 0 | 32 | M | 2 |  |  |  | ROZPOCET | 0 | 0 | 0 | 0 | 0 | 1 | 0 | 16 | -1690075941
| P |  | Poznámka k položce: Specifikace venkovních žaluzií Typ: Horizontální exteriérová žaluzie Z 90 Lamely - hliníkové, válcovaného do tvaru Z se zpevněnými okraji - oboustraně upravené - šířka 90mm - horní kanál z pozinkovaného plech (56x58mm) - spodní profil a vodící lišty z extrudovaného hliníku - textilní nosiče a pásky z terylénu. Ovládání: Elektrické nástěnné Kastlík - venkovní ocelový, kotvený do nadpraží - zateplení EPS Barva lamel a kastlík: Bílá | [15 empty] | P | 2
| VV |  | ozn. 04 4950x1500 | [15 empty] | VV | 2 | 1 | True | 0 | ROZPOCET
| VV |  | (4,95*1,5)*8 |  | 59.4 | [13 empty] | VV | 2 | 2 | True | 0 | ROZPOCET
| VV |  | Součet |  | 59.4 | [13 empty] | VV | 2 | 4 | True | 1 | ROZPOCET
20 | K | 998786311 | Přesun hmot procentní pro stínění a čalounické úpravy ruční v objektech v do 6 m | % |  |  | 0 |  |  |  | základní |  | 0 | 0 | 0 | 0 | 0 | 16 | K | 2 |  |  |  | ROZPOCET | 0 | 0 | 0 | 0 | 0 | 1 | 0 | 16 | -254907868
| D | VRN | Vedlejší rozpočtové náklady |  |  |  | 0 | [5 empty] | 0 |  | 0 |  | 0 | 5 | D | 0 |  |  |  | ROZPOCET | [6 empty] | 0
21 | K | 030001000 | Zařízení staveniště | soubor | 1 |  | 0 |  |  |  | základní |  | 0 | 0 | 0 | 0 | 0 | 1024 | K | 1 |  |  |  | ROZPOCET | 0 | 0 | 0 | 0 | 0 | 1 | 0 | 1024 | 2082532665
22 | K | 045002000 | Kompletační a koordinační činnost | soubor | 1 |  | 0 |  |  |  | základní |  | 0 | 0 | 0 | 0 | 0 | 1024 | K | 1 |  |  |  | ROZPOCET | 0 | 0 | 0 | 0 | 0 | 1 | 0 | 1024 | -489520605
23 | K | 065002000 | Mimostaveništní doprava materiálů, výrobků a strojů | soubor | 1 |  | 0 |  |  |  | základní |  | 0 | 0 | 0 | 0 | 0 | 1024 | K | 1 |  |  |  | ROZPOCET | 0 | 0 | 0 | 0 | 0 | 1 | 0 | 1024 | -588884100

## SO03 - MŠ Bendova
[9 empty] | >> skryté sloupce << | [9 empty] | {9aa42580-9dfd-4519-a8b6-dc986bcd34e3}
2
| KRYCÍ LIST SOUPISU PRACÍ | [8 empty] | v --- níže se nacházejí doplnkové a pomocné údaje k sestavám --- v | [8 empty] | False
Stavba:
MŠ Bendova - Španielova (Pastelka) - Sochařova, Praha 6 - Řepy - Zastínění MŠ
Objekt:
SO03 - MŠ Bendova
| KSO: |  |  |  |  | CC-CZ:
| Místo: |  | Praha Řepy |  |  | Datum: | 10. 6. 2025
| Zadavatel: |  |  |  |  | IČ:
|  | MČ Praha 17 |  |  |  | DIČ:
| Uchazeč: |  |  |  |  | IČ: | Vyplň údaj
|  | Vyplň údaj |  |  |  | DIČ: | Vyplň údaj
| Projektant: |  |  |  |  | IČ:
|  | Štěpán Dobruský |  |  |  | DIČ:
| Zpracovatel: |  |  |  |  | IČ:
DIČ:
Poznámka:
| Cena bez DPH | [5 empty] | 0
|  |  | Základ daně |  |  | Sazba daně | Výše daně
| DPH | základní | 0 |  |  | 21% | 0
|  | snížená | 0 |  |  | 12% | 0
|  | zákl. přenesená | 0 |  |  | 21% | 0
|  | sníž. přenesená | 0 |  |  | 12% | 0
|  | nulová | 0 |  |  | 0% | 0
| Cena s DPH |  |  | v | CZK |  | 0
| Projektant |  |  | Zpracovatel
| Datum a podpis: |  | Razítko | Datum a podpis: |  |  | Razítko
| Objednavatel |  |  | Uchazeč
| Datum a podpis: |  | Razítko | Datum a podpis: |  |  | Razítko
REKAPITULACE ČLENĚNÍ SOUPISU PRACÍ
Stavba:
MŠ Bendova - Španielova (Pastelka) - Sochařova, Praha 6 - Řepy - Zastínění MŠ
Objekt:
SO03 - MŠ Bendova
Místo: |  |  | Praha Řepy |  |  | Datum: | 10. 6. 2025
Zadavatel: |  |  | MČ Praha 17 |  |  | Projektant:
Uchazeč: |  |  | Vyplň údaj |  |  | Zpracovatel:
Kód dílu - Popis | [6 empty] | Cena celkem [CZK]
Náklady ze soupisu prací | [6 empty] | 0 | [12 empty] | -1
| HSV - Práce a dodávky HSV | [5 empty] | 0
| 9 - Ostatní konstrukce a práce, bourání | [5 empty] | 0
| PSV - Práce a dodávky PSV | [5 empty] | 0
| 741 - Elektroinstalace | [5 empty] | 0
| 767 - Konstrukce zámečnické | [5 empty] | 0
| 786 - Dokončovací práce - čalounické úpravy | [5 empty] | 0
| VRN - Vedlejší rozpočtové náklady | [5 empty] | 0
SOUPIS PRACÍ
Stavba:
MŠ Bendova - Španielova (Pastelka) - Sochařova, Praha 6 - Řepy - Zastínění MŠ
Objekt:
SO03 - MŠ Bendova
Místo: |  |  | Praha Řepy |  |  | Datum: | 10. 6. 2025
Zadavatel: |  |  | MČ Praha 17 |  |  | Projektant:
Uchazeč: |  |  | Vyplň údaj |  |  | Zpracovatel:
PČ | Typ | Kód | Popis | MJ | Množství | J.cena [CZK] | Cena celkem [CZK] | Cenová soustava |  |  | DPH | J. Nh [h] | Nh celkem [h] | J. hmotnost [t] | Hmotnost celkem [t] | J. suť [t] | Suť Celkem [t]
Náklady soupisu celkem | [6 empty] | 0 | [5 empty] | 0 |  | 0.075576 |  | 0 |  | D | -1 | [10 empty] | 0
| D | HSV | Práce a dodávky HSV |  |  |  | 0 | [5 empty] | 0 |  | 0 |  | 0 | 1 | D | 0 |  |  |  | ROZPOCET | [6 empty] | 0
| D | 9 | Ostatní konstrukce a práce, bourání |  |  |  | 0 | [5 empty] | 0 |  | 0 |  | 0 | 1 | D | 1 |  |  |  | ROZPOCET | [6 empty] | 0
1 | K | 941112121 | Montáž lešení řadového trubkového lehkého bez podlah zatížení do 200 kg/m2 š od 0,9 do 1,2 m v do 10 m | m2 | 209.44 |  | 0 |  |  |  | základní |  | 0 | 0 | 0 | 0 | 0 | 4 | K | 2 |  |  |  | ROZPOCET | 0 | 0 | 0 | 0 | 0 | 1 | 0 | 4 | -1876184640
| VV |  | výpočet | [15 empty] | VV | 2 | 1 | True | 0 | ROZPOCET
| VV |  | (7,7*6,8)*4 |  | 209.44 | [13 empty] | VV | 2 | 2 | True | 0 | ROZPOCET
| VV |  | Součet |  | 209.44 | [13 empty] | VV | 2 | 4 | True | 1 | ROZPOCET
2 | K | 941112221 | Příplatek k lešení řadovému trubkovému lehkému bez podlah do 200 kg/m2 š od 0,9 do 1,2 m v do 10 m za každý den použití | m2 | 4188.8 |  | 0 |  |  |  | základní |  | 0 | 0 | 0 | 0 | 0 | 4 | K | 2 |  |  |  | ROZPOCET | 0 | 0 | 0 | 0 | 0 | 1 | 0 | 4 | -109978316
| VV |  | výpočet | [15 empty] | VV | 2 | 1 | True | 0 | ROZPOCET
| VV |  | ((7,7*6,8)*4)*20 |  | 4188.8 | [13 empty] | VV | 2 | 2 | True | 0 | ROZPOCET
| VV |  | Součet |  | 4188.8 | [13 empty] | VV | 2 | 4 | True | 1 | ROZPOCET
3 | K | 941112821 | Demontáž lešení řadového trubkového lehkého bez podlah zatížení do 200 kg/m2 š od 0,9 do 1,2 m v do 10 m | m2 | 209.44 |  | 0 |  |  |  | základní |  | 0 | 0 | 0 | 0 | 0 | 4 | K | 2 |  |  |  | ROZPOCET | 0 | 0 | 0 | 0 | 0 | 1 | 0 | 4 | 327801049
| VV |  | výpočet | [15 empty] | VV | 2 | 1 | True | 0 | ROZPOCET
| VV |  | (7,7*6,8)*4 |  | 209.44 | [13 empty] | VV | 2 | 2 | True | 0 | ROZPOCET
| VV |  | Součet |  | 209.44 | [13 empty] | VV | 2 | 4 | True | 1 | ROZPOCET
4 | K | 993111111 | Dovoz a odvoz lešení řadového do 10 km včetně naložení a složení | m2 | 209.44 |  | 0 |  |  |  | základní |  | 0 | 0 | 0 | 0 | 0 | 4 | K | 2 |  |  |  | ROZPOCET | 0 | 0 | 0 | 0 | 0 | 1 | 0 | 4 | -656894236
5 | K | 993111119 | Příplatek k ceně dovozu a odvozu lešení řadového ZKD 10 km přes 10 km | m2 | 209.44 |  | 0 |  |  |  | základní |  | 0 | 0 | 0 | 0 | 0 | 4 | K | 2 |  |  |  | ROZPOCET | 0 | 0 | 0 | 0 | 0 | 1 | 0 | 4 | -780293203
6 | K | 9X01 | Stavební přípomoce vč. dodávky potřebného materiálu pro montáž venkovních žaluzií a kazetové pergoly vč. odvozu a likvidace suti | soubor | 1 |  | 0 |  |  |  | základní |  | 0 | 0 | 0 | 0 | 0 | 4 | K | 2 |  |  |  | ROZPOCET | 0 | 0 | 0 | 0 | 0 | 1 | 0 | 4 | -856694647
| D | PSV | Práce a dodávky PSV |  |  |  | 0 | [5 empty] | 0 |  | 0.075576 |  | 0 | 2 | D | 0 |  |  |  | ROZPOCET | [6 empty] | 0
| D | 741 | Elektroinstalace |  |  |  | 0 | [5 empty] | 0 |  | 0 |  | 0 | 2 | D | 1 |  |  |  | ROZPOCET | [6 empty] | 0
7 | K | 741X01 | Dodávka a montáž elektroinstalace pro nové žaluzie vč. dodávky potřebného materiálu | soubor | 1 |  | 0 |  |  |  | základní |  | 0 | 0 | 0 | 0 | 0 | 16 | K | 2 |  |  |  | ROZPOCET | 0 | 0 | 0 | 0 | 0 | 1 | 0 | 16 | 1201274793
| D | 767 | Konstrukce zámečnické |  |  |  | 0 | [5 empty] | 0 |  | 0 |  | 0 | 2 | D | 1 |  |  |  | ROZPOCET | [6 empty] | 0
8 | K | 767PERG01 | Dodávka a montáž textilní výsuvné pergoly š. 5800, hl. výsuvu 3500mm vč. povetrnostního čidla, motoru s WIFI rozhraním dle specifikace v PD | soubor | 3 |  | 0 |  |  |  | základní |  | 0 | 0 | 0 | 0 | 0 | 16 | K | 2 |  |  |  | ROZPOCET | 0 | 0 | 0 | 0 | 0 | 1 | 0 | 16 | 693450363
| P |  | Poznámka k položce: Specifikace kazetové pergoly Textilní výsuvbná pergola s montáží pomocí konzol a postranního systému zavěšením výrobku, montáž a stěnu přes zateplení EPS, nastavení sklonu od 15° do 40°. Látka 100%akryl, barva dle vzorníku, barva konstrukce - BÍLÁ Ovládání: Elektrické dálkové, motory s WIFI rozhraním Součástí dodávky: povětrnostní čidlo | [15 empty] | P | 2
| VV |  | ozn. 10 š. 5800 hl. 3500 | [15 empty] | VV | 2 | 1 | True | 0 | ROZPOCET
| VV |  | 3 |  | 3 | [13 empty] | VV | 2 | 2 | True | 0 | ROZPOCET
| VV |  | Součet |  | 3 | [13 empty] | VV | 2 | 4 | True | 1 | ROZPOCET
9 | K | 998767312 | Přesun hmot procentní pro zámečnické konstrukce ruční v objektech v přes 6 do 12 m | % |  |  | 0 |  |  |  | základní |  | 0 | 0 | 0 | 0 | 0 | 16 | K | 2 |  |  |  | ROZPOCET | 0 | 0 | 0 | 0 | 0 | 1 | 0 | 16 | -520174654
| D | 786 | Dokončovací práce - čalounické úpravy |  |  |  | 0 | [5 empty] | 0 |  | 0.075576 |  | 0 | 2 | D | 1 |  |  |  | ROZPOCET | [6 empty] | 0
10 | K | 786623021 | Montáž fasádní žaluzie před okenní nebo dveřní otvor ovládané motorem pl do 4 m2 | kus | 28 |  | 0 |  |  |  | základní |  | 0 | 0 | 0 | 0 | 0 | 16 | K | 2 |  |  |  | ROZPOCET | 0 | 0 | 0 | 0 | 0 | 1 | 0 | 16 | -1789951352
| VV |  | ozn. 01 810x2100 | [15 empty] | VV | 2 | 1 | True | 0 | ROZPOCET
| VV |  | 8 |  | 8 | [13 empty] | VV | 2 | 2 | True | 0 | ROZPOCET
| VV |  | ozn. 02 2100x1550 | [15 empty] | VV | 2 | 1 | True | 0 | ROZPOCET
| VV |  | 16 |  | 16 | [13 empty] | VV | 2 | 2 | True | 0 | ROZPOCET
| VV |  | ozn. 03 1910x1530 | [15 empty] | VV | 2 | 1 | True | 0 | ROZPOCET
| VV |  | 1 |  | 1 | [13 empty] | VV | 2 | 2 | True | 0 | ROZPOCET
| VV |  | ozn. 04 1390x1530 | [15 empty] | VV | 2 | 1 | True | 0 | ROZPOCET
| VV |  | 1 |  | 1 | [13 empty] | VV | 2 | 2 | True | 0 | ROZPOCET
| VV |  | ozn. 05 2030x1530 | [15 empty] | VV | 2 | 1 | True | 0 | ROZPOCET
| VV |  | 1 |  | 1 | [13 empty] | VV | 2 | 2 | True | 0 | ROZPOCET
| VV |  | ozn. 06 750x2310 | [15 empty] | VV | 2 | 1 | True | 0 | ROZPOCET
| VV |  | 1 |  | 1 | [13 empty] | VV | 2 | 2 | True | 0 | ROZPOCET
| VV |  | Součet |  | 28 | [13 empty] | VV | 2 | 4 | True | 1 | ROZPOCET
11 | M | 5534254R1 | žaluzie Z-90 fasádní ovládaná základním motorem příslušenství plochy do 2,0m2 vč. motoru, kastlíku, vodících lišt přesná specifikace dle PD | m2 | 15.341 |  | 0 |  |  |  | základní |  | 0 | 0.001 | 0.015341 | 0 | 0 | 32 | M | 2 |  |  |  | ROZPOCET | 0 | 0 | 0 | 0 | 0 | 1 | 0 | 16 | -1624185275
| P |  | Poznámka k položce: Specifikace venkovních žaluzií Typ: Horizontální exteriérová žaluzie Z 90 Lamely - hliníkové, válcovaného do tvaru Z se zpevněnými okraji - oboustraně upravené - šířka 90mm - horní kanál z pozinkovaného plech (56x58mm) - spodní profil a vodící lišty z extrudovaného hliníku - textilní nosiče a pásky z terylénu. Ovládání: Elektrické nástěnné Kastlík - venkovní ocelový, kotvený do nadpraží - zateplení EPS Barva lamel a kastlík: Bílá | [15 empty] | P | 2
| VV |  | ozn. 01 810x2100 | [15 empty] | VV | 2 | 1 | True | 0 | ROZPOCET
| VV |  | (0,81*2,1)*8 |  | 13.608 | [13 empty] | VV | 2 | 2 | True | 0 | ROZPOCET
| VV |  | ozn. 06 750x2310 | [15 empty] | VV | 2 | 1 | True | 0 | ROZPOCET
| VV |  | 0,75*2,31 |  | 1.733 | [13 empty] | VV | 2 | 2 | True | 0 | ROZPOCET
| VV |  | Součet |  | 15.341 | [13 empty] | VV | 2 | 4 | True | 1 | ROZPOCET
12 | M | 5534254R2 | žaluzie Z-90 fasádní ovládaná základním motorem příslušenství plochy do 3,0m2 vč. motoru, kastlíku, vodících lišt přesná specifikace dle PD | m2 | 5.049 |  | 0 |  |  |  | základní |  | 0 | 0.001 | 0.005049 | 0 | 0 | 32 | M | 2 |  |  |  | ROZPOCET | 0 | 0 | 0 | 0 | 0 | 1 | 0 | 16 | -643499770
| P |  | Poznámka k položce: Specifikace venkovních žaluzií Typ: Horizontální exteriérová žaluzie Z 90 Lamely - hliníkové, válcovaného do tvaru Z se zpevněnými okraji - oboustraně upravené - šířka 90mm - horní kanál z pozinkovaného plech (56x58mm) - spodní profil a vodící lišty z extrudovaného hliníku - textilní nosiče a pásky z terylénu. Ovládání: Elektrické nástěnné Kastlík - venkovní ocelový, kotvený do nadpraží - zateplení EPS Barva lamel a kastlík: Bílá | [15 empty] | P | 2
| VV |  | ozn. 03 1910x1530 | [15 empty] | VV | 2 | 1 | True | 0 | ROZPOCET
| VV |  | 1,91*1,53 |  | 2.922 | [13 empty] | VV | 2 | 2 | True | 0 | ROZPOCET
| VV |  | ozn. 04 1390x1530 | [15 empty] | VV | 2 | 1 | True | 0 | ROZPOCET
| VV |  | 1,39*1,53 |  | 2.127 | [13 empty] | VV | 2 | 2 | True | 0 | ROZPOCET
| VV |  | Součet |  | 5.049 | [13 empty] | VV | 2 | 4 | True | 1 | ROZPOCET
13 | M | 5534254R3 | žaluzie Z-90 fasádní ovládaná základním motorem příslušenství plochy do 4,0m2 vč. motoru, kastlíku, vodících lišt přesná specifikace dle PD | m2 | 55.186 |  | 0 |  |  |  | základní |  | 0 | 0.001 | 0.055186 | 0 | 0 | 32 | M | 2 |  |  |  | ROZPOCET | 0 | 0 | 0 | 0 | 0 | 1 | 0 | 16 | -1256292320
| P |  | Poznámka k položce: Specifikace venkovních žaluzií Typ: Horizontální exteriérová žaluzie Z 90 Lamely - hliníkové, válcovaného do tvaru Z se zpevněnými okraji - oboustraně upravené - šířka 90mm - horní kanál z pozinkovaného plech (56x58mm) - spodní profil a vodící lišty z extrudovaného hliníku - textilní nosiče a pásky z terylénu. Ovládání: Elektrické nástěnné Kastlík - venkovní ocelový, kotvený do nadpraží - zateplení EPS Barva lamel a kastlík: Bílá | [15 empty] | P | 2
| VV |  | ozn. 02 2100x1550 | [15 empty] | VV | 2 | 1 | True | 0 | ROZPOCET
| VV |  | (2,1*1,55)*16 |  | 52.08 | [13 empty] | VV | 2 | 2 | True | 0 | ROZPOCET
| VV |  | ozn. 05 2030x1530 | [15 empty] | VV | 2 | 1 | True | 0 | ROZPOCET
| VV |  | 2,03*1,53 |  | 3.106 | [13 empty] | VV | 2 | 2 | True | 0 | ROZPOCET
| VV |  | Součet |  | 55.186 | [13 empty] | VV | 2 | 4 | True | 1 | ROZPOCET
14 | K | 998786311 | Přesun hmot procentní pro stínění a čalounické úpravy ruční v objektech v do 6 m | % |  |  | 0 |  |  |  | základní |  | 0 | 0 | 0 | 0 | 0 | 16 | K | 2 |  |  |  | ROZPOCET | 0 | 0 | 0 | 0 | 0 | 1 | 0 | 16 | 2135142158
| D | VRN | Vedlejší rozpočtové náklady |  |  |  | 0 | [5 empty] | 0 |  | 0 |  | 0 | 5 | D | 0 |  |  |  | ROZPOCET | [6 empty] | 0
15 | K | 030001000 | Zařízení staveniště | soubor | 1 |  | 0 |  |  |  | základní |  | 0 | 0 | 0 | 0 | 0 | 1024 | K | 1 |  |  |  | ROZPOCET | 0 | 0 | 0 | 0 | 0 | 1 | 0 | 1024 | 1173859107
16 | K | 045002000 | Kompletační a koordinační činnost | soubor | 1 |  | 0 |  |  |  | základní |  | 0 | 0 | 0 | 0 | 0 | 1024 | K | 1 |  |  |  | ROZPOCET | 0 | 0 | 0 | 0 | 0 | 1 | 0 | 1024 | -1800322779
17 | K | 065002000 | Mimostaveništní doprava materiálů, výrobků a strojů | soubor | 1 |  | 0 |  |  |  | základní |  | 0 | 0 | 0 | 0 | 0 | 1024 | K | 1 |  |  |  | ROZPOCET | 0 | 0 | 0 | 0 | 0 | 1 | 0 | 1024 | -833232617